## raid0x
测试编号 | 脚本名称 | 用例标题 | 所属产品 | 所属模块 | 需求点 | 用例类型 | 分类 | 检查项/测试点 | 卡类别 | 物理环境 | 前提条件 | 测试场景 | 测试步骤 | 预期结果 | 优先级 | 冒烟测试 | 最小用例集 | 测试平台实现自动化 | 时间(min) | 作者 | 备注 | 已调试 | 测试结果 | 已上传
101
raid0
basic_io_f_12_14_001_001 | system_test/basic_io/raid_hba_card/raid0/basicio_reliability_function/sense_code/single_disk_once_fault/basic_io_f_12_14_001_001_sas_ssd_s_r_sio.py | 基础IO-可靠性故障-x4口-SAS盘-raid0-IO过程中盘发生SENSE_KEY_NOT_READY (0x2,0x4,0xff)故障，后端处理成功-普通IO读 | ROC_IOC (#19) | /测试性要求/基础IO测试需求/数据通路/Raid0/Raid00/可靠性/故障注入(#1693) | 无需求 (#0) | 系统测试-功能 | 可靠性故障注入的基础IO测试 | IO结果符合预期，VD和PD状态符合预期，IOC日志有预期动作 | RAID/HBA卡 | 物理环境-1 | 无 | 1. x4口 2. sas_ssdx1; sas_hddx1 3. type=raid0 count=1 strip=64k 4. IO顺序读 | 1. 检查环境是否有符合条件的盘 2. 设置passthrough开关为off 3. 创建raid0 4. 进行IO测试工具的配置：默认下发IO块大小为VD条带块的一半（之后会改动，据实际测试结果判定） 5. 下发IO任务 6. IO过程中,使其中一块成员盘发生一次该故障 7. 检测测试结果 8. 删除raid,清除故障,恢复环境 | 1. 环境中存在符合条件的盘 2. 设置passthrough开关为off成功 3. 创建成功 4. IO工具设置成功 5. IO任务下发成功 6. 检测故障有效发生 7. IO任务正常完成,VD状态保持Optl,发生故障PD状态保持Online,IOC日志有相应的策略101和动作retry 8. 删除raid成功,故障清除成功,环境正常 | B1 | N | N | SYPN |  | liuyuan1 |  | 是 |  | 是
basic_io_f_12_14_001_002 | system_test/basic_io/raid_hba_card/raid0/basicio_reliability_function/sense_code/single_disk_once_fault/basic_io_f_12_14_001_002_sas_ssd_s_w_sio.py | 基础IO-可靠性故障-x4口-SAS盘-raid0-IO过程中盘发生SENSE_KEY_NOT_READY (0x2,0x4,0xff)故障，后端处理成功-普通IO写 | ROC_IOC (#19) | /测试性要求/基础IO测试需求/数据通路/Raid0/Raid00/可靠性/故障注入(#1693) | 无需求 (#0) | 系统测试-功能 | 可靠性故障注入的基础IO测试 | IO结果符合预期，VD和PD状态符合预期，IOC日志有预期动作 | RAID/HBA卡 | 物理环境-1 | 无 | 1. x4口 2. sas_ssdx1; sas_hddx1 3. type=raid0 count=1 strip=64k 4. IO顺序写 | 1. 检查环境是否有符合条件的盘 2. 设置passthrough开关为off 3. 创建raid0 4. 进行IO测试工具的配置：默认下发IO块大小为VD条带块的一半（之后会改动，据实际测试结果判定） 5. 下发IO任务 6. IO过程中,使其中一块成员盘发生一次该故障 7. 检测测试结果 8. 删除raid,清除故障,恢复环境 | 1. 环境中存在符合条件的盘 2. 设置passthrough开关为off成功 3. 创建成功 4. IO工具设置成功 5. IO任务下发成功 6. 检测故障有效发生 7. IO任务正常完成,VD状态保持Optl,发生故障PD状态保持Online,IOC日志有相应的策略101和动作retry 8. 删除raid成功,故障清除成功,环境正常 | B1 | N | N | SYPN |  | liuyuan1 |  | 是 |  | 是
basic_io_f_12_14_001_003 | system_test/basic_io/raid_hba_card/raid0/basicio_reliability_function/sense_code/single_disk_once_fault/basic_io_f_12_14_001_003_sas_ssd_s_r_sio.py | 基础IO-可靠性故障-x4口-SAS盘-raid0-IO过程中盘发生SENSE_KEY_NOT_READY (0x2,0x4,0xff)故障，后端处理失败，反错前端处理-普通IO读 | ROC_IOC (#19) | /测试性要求/基础IO测试需求/数据通路/Raid0/Raid00/可靠性/故障注入(#1693) | 无需求 (#0) | 系统测试-功能 | 可靠性故障注入的基础IO测试 | IO结果符合预期，VD和PD状态符合预期，IOC日志有预期动作 | RAID/HBA卡 | 物理环境-1 | 无 | 1. x4口 2. sas_ssdx1; sas_hddx1 3. type=raid0 count=1 strip=64k 4. IO顺序读 | 1. 检查环境是否有符合条件的盘 2. 设置passthrough开关为off 3. 创建raid0 4. 进行IO测试工具的配置：默认下发IO块大小为VD条带块的一半（之后会改动，据实际测试结果判定） 5. 下发IO任务 6. IO过程中,使其中一块成员盘发生一次该故障 7. 检测测试结果 8. 删除raid,清除故障,恢复环境 | 1. 环境中存在符合条件的盘 2. 设置passthrough开关为off成功 3. 创建成功 4. IO工具设置成功 5. IO任务下发成功 6. 检测故障有效发生 7. IO任务失败,VD状态保持Optl,发生故障PD状态保持Online,IOC日志有相应的策略101和动作retry 8. 删除raid成功,故障清除成功,环境正常 | B1 | N | N | SYPN |  | liuyuan1 |  | 是 |  | 是
basic_io_f_12_14_001_004 | system_test/basic_io/raid_hba_card/raid0/basicio_reliability_function/sense_code/single_disk_once_fault/basic_io_f_12_14_001_004_sas_ssd_s_w_sio.py | 基础IO-可靠性故障-x4口-SAS盘-raid0-IO过程中盘发生SENSE_KEY_NOT_READY (0x2,0x4,0xff)故障，后端处理失败，反错前端处理-普通IO写 | ROC_IOC (#19) | /测试性要求/基础IO测试需求/数据通路/Raid0/Raid00/可靠性/故障注入(#1693) | 无需求 (#0) | 系统测试-功能 | 可靠性故障注入的基础IO测试 | IO结果符合预期，VD和PD状态符合预期，IOC日志有预期动作 | RAID/HBA卡 | 物理环境-1 | 无 | 1. x4口 2. sas_ssdx1; sas_hddx1 3. type=raid0 count=1 strip=64k 4. IO顺序写 | 1. 检查环境是否有符合条件的盘 2. 设置passthrough开关为off 3. 创建raid0 4. 进行IO测试工具的配置：默认下发IO块大小为VD条带块的一半（之后会改动，据实际测试结果判定） 5. 下发IO任务 6. IO过程中,使其中一块成员盘发生一次该故障 7. 检测测试结果 8. 删除raid,清除故障,恢复环境 | 1. 环境中存在符合条件的盘 2. 设置passthrough开关为off成功 3. 创建成功 4. IO工具设置成功 5. IO任务下发成功 6. 检测故障有效发生 7. IO任务失败,VD状态变为Offline,发生故障PD状态变为failed,IOC日志有相应的策略101和动作retry 8. 删除raid成功,故障清除成功,环境正常 | B1 | N | N | SYPN |  | liuyuan1 |  | 是 |  | 是
basic_io_f_12_14_001_005 | system_test/basic_io/raid_hba_card/raid0/basicio_reliability_function/sense_code/single_disk_once_fault/basic_io_f_12_14_001_005_sata_ssd_s_r_sio.py | 基础IO-可靠性故障-x4口-SATA盘-raid0-IO过程中盘发生SENSE_KEY_NOT_READY (0x2,0x4,0xff)故障，后端处理成功-普通IO读 | ROC_IOC (#19) | /测试性要求/基础IO测试需求/数据通路/Raid0/Raid00/可靠性/故障注入(#1693) | 无需求 (#0) | 系统测试-功能 | 可靠性故障注入的基础IO测试 | IO结果符合预期，VD和PD状态符合预期，IOC日志有预期动作 | RAID/HBA卡 | 物理环境-1 | 无 | 1. x4口 2. sata_ssdx1; sata_hddx1 3. type=raid0 count=1 strip=64k 4. IO顺序读 | 1. 检查环境是否有符合条件的盘 2. 设置passthrough开关为off 3. 创建raid0 4. 进行IO测试工具的配置：默认下发IO块大小为VD条带块的一半（之后会改动，据实际测试结果判定） 5. 下发IO任务 6. IO过程中,使其中一块成员盘发生一次该故障 7. 检测测试结果 8. 删除raid,清除故障,恢复环境 | 1. 环境中存在符合条件的盘 2. 设置passthrough开关为off成功 3. 创建成功 4. IO工具设置成功 5. IO任务下发成功 6. 检测故障有效发生 7. IO任务正常完成,VD状态保持Optl,发生故障PD状态保持Online,IOC日志有相应的策略101和动作retry 8. 删除raid成功,故障清除成功,环境正常 | B1 | N | N | SYPN |  | liuyuan1 |  | 是 |  | 是
basic_io_f_12_14_001_006 | system_test/basic_io/raid_hba_card/raid0/basicio_reliability_function/sense_code/single_disk_once_fault/basic_io_f_12_14_001_006_sata_ssd_s_w_sio.py | 基础IO-可靠性故障-x4口-SATA盘-raid0-IO过程中盘发生SENSE_KEY_NOT_READY (0x2,0x4,0xff)故障，后端处理成功-普通IO写 | ROC_IOC (#19) | /测试性要求/基础IO测试需求/数据通路/Raid0/Raid00/可靠性/故障注入(#1693) | 无需求 (#0) | 系统测试-功能 | 可靠性故障注入的基础IO测试 | IO结果符合预期，VD和PD状态符合预期，IOC日志有预期动作 | RAID/HBA卡 | 物理环境-1 | 无 | 1. x4口 2. sata_ssdx1; sata_hddx1 3. type=raid0 count=1 strip=64k 4. IO顺序写 | 1. 检查环境是否有符合条件的盘 2. 设置passthrough开关为off 3. 创建raid0 4. 进行IO测试工具的配置：默认下发IO块大小为VD条带块的一半（之后会改动，据实际测试结果判定） 5. 下发IO任务 6. IO过程中,使其中一块成员盘发生一次该故障 7. 检测测试结果 8. 删除raid,清除故障,恢复环境 | 1. 环境中存在符合条件的盘 2. 设置passthrough开关为off成功 3. 创建成功 4. IO工具设置成功 5. IO任务下发成功 6. 检测故障有效发生 7. IO任务正常完成,VD状态保持Optl,发生故障PD状态保持Online,IOC日志有相应的策略101和动作retry 8. 删除raid成功,故障清除成功,环境正常 | B1 | N | N | SYPN |  | liuyuan1 |  | 是 |  | 是
basic_io_f_12_14_001_007 | system_test/basic_io/raid_hba_card/raid0/basicio_reliability_function/sense_code/single_disk_once_fault/basic_io_f_12_14_001_007_sata_ssd_s_r_sio.py | 基础IO-可靠性故障-x4口-SATA盘-raid0-IO过程中盘发生SENSE_KEY_NOT_READY (0x2,0x4,0xff)故障，后端处理失败，反错前端处理-普通IO读 | ROC_IOC (#19) | /测试性要求/基础IO测试需求/数据通路/Raid0/Raid00/可靠性/故障注入(#1693) | 无需求 (#0) | 系统测试-功能 | 可靠性故障注入的基础IO测试 | IO结果符合预期，VD和PD状态符合预期，IOC日志有预期动作 | RAID/HBA卡 | 物理环境-1 | 无 | 1. x4口 2. sata_ssdx1; sata_hddx1 3. type=raid0 count=1 strip=64k 4. IO顺序读 | 1. 检查环境是否有符合条件的盘 2. 设置passthrough开关为off 3. 创建raid0 4. 进行IO测试工具的配置：默认下发IO块大小为VD条带块的一半（之后会改动，据实际测试结果判定） 5. 下发IO任务 6. IO过程中,使其中一块成员盘发生一次该故障 7. 检测测试结果 8. 删除raid,清除故障,恢复环境 | 1. 环境中存在符合条件的盘 2. 设置passthrough开关为off成功 3. 创建成功 4. IO工具设置成功 5. IO任务下发成功 6. 检测故障有效发生 7. IO任务失败,VD状态保持Optl,发生故障PD状态保持Online,IOC日志有相应的策略101和动作retry 8. 删除raid成功,故障清除成功,环境正常 | B1 | N | N | SYPN |  | liuyuan1 |  | 是 |  | 是
basic_io_f_12_14_001_008 | system_test/basic_io/raid_hba_card/raid0/basicio_reliability_function/sense_code/single_disk_once_fault/basic_io_f_12_14_001_008_sata_ssd_s_w_sio.py | 基础IO-可靠性故障-x4口-SATA盘-raid0-IO过程中盘发生SENSE_KEY_NOT_READY (0x2,0x4,0xff)故障，后端处理失败，反错前端处理-普通IO写 | ROC_IOC (#19) | /测试性要求/基础IO测试需求/数据通路/Raid0/Raid00/可靠性/故障注入(#1693) | 无需求 (#0) | 系统测试-功能 | 可靠性故障注入的基础IO测试 | IO结果符合预期，VD和PD状态符合预期，IOC日志有预期动作 | RAID/HBA卡 | 物理环境-1 | 无 | 1. x4口 2. sata_ssdx1; sata_hddx1 3. type=raid0 count=1 strip=64k 4. IO顺序写 | 1. 检查环境是否有符合条件的盘 2. 设置passthrough开关为off 3. 创建raid0 4. 进行IO测试工具的配置：默认下发IO块大小为VD条带块的一半（之后会改动，据实际测试结果判定） 5. 下发IO任务 6. IO过程中,使其中一块成员盘发生一次该故障 7. 检测测试结果 8. 删除raid,清除故障,恢复环境 | 1. 环境中存在符合条件的盘 2. 设置passthrough开关为off成功 3. 创建成功 4. IO工具设置成功 5. IO任务下发成功 6. 检测故障有效发生 7. IO任务失败,VD状态变为Offline,发生故障PD状态变为failed,IOC日志有相应的策略101和动作retry 8. 删除raid成功,故障清除成功,环境正常 | B1 | N | N | SYPN |  | liuyuan1 |  | 是 |  | 是
basic_io_f_12_14_002_001 | system_test/basic_io/raid_hba_card/raid0/basicio_reliability_function/sense_code/single_disk_once_fault/basic_io_f_12_14_002_001_sas_ssd_s_r_sio.py | 基础IO-可靠性故障-x4口-SAS盘-raid0-IO过程中盘发生SENSE_KEY_DATA_PROTECT (0x7)故障，后端处理成功-普通IO读 | ROC_IOC (#19) | /测试性要求/基础IO测试需求/数据通路/Raid0/Raid00/可靠性/故障注入(#1693) | 无需求 (#0) | 系统测试-功能 | 可靠性故障注入的基础IO测试 | IO结果符合预期，VD和PD状态符合预期，IOC日志有预期动作 | RAID/HBA卡 | 物理环境-1 | 无 | 1. x4口 2. sas_ssdx1; sas_hddx1 3. type=raid0 count=1 strip=64k 4. IO顺序读 | 1. 检查环境是否有符合条件的盘 2. 设置passthrough开关为off 3. 创建raid0 4. 进行IO测试工具的配置：默认下发IO块大小为VD条带块的一半（之后会改动，据实际测试结果判定） 5. 下发IO任务 6. IO过程中,使其中一块成员盘发生一次该故障 7. 检测测试结果 8. 删除raid,清除故障,恢复环境 | 1. 环境中存在符合条件的盘 2. 设置passthrough开关为off成功 3. 创建成功 4. IO工具设置成功 5. IO任务下发成功 6. 检测故障有效发生 7. IO任务正常完成,VD状态保持Optl,发生故障PD状态保持Online,IOC日志有相应的策略101和动作retry 8. 删除raid成功,故障清除成功,环境正常 | B1 | N | N | SYPN |  | liuyuan1 |  | 是 |  | 是
basic_io_f_12_14_002_002 | system_test/basic_io/raid_hba_card/raid0/basicio_reliability_function/sense_code/single_disk_once_fault/basic_io_f_12_14_002_002_sas_ssd_s_w_sio.py | 基础IO-可靠性故障-x4口-SAS盘-raid0-IO过程中盘发生SENSE_KEY_DATA_PROTECT (0x7)故障，后端处理成功-普通IO写 | ROC_IOC (#19) | /测试性要求/基础IO测试需求/数据通路/Raid0/Raid00/可靠性/故障注入(#1693) | 无需求 (#0) | 系统测试-功能 | 可靠性故障注入的基础IO测试 | IO结果符合预期，VD和PD状态符合预期，IOC日志有预期动作 | RAID/HBA卡 | 物理环境-1 | 无 | 1. x4口 2. sas_ssdx1; sas_hddx1 3. type=raid0 count=1 strip=64k 4. IO顺序写 | 1. 检查环境是否有符合条件的盘 2. 设置passthrough开关为off 3. 创建raid0 4. 进行IO测试工具的配置：默认下发IO块大小为VD条带块的一半（之后会改动，据实际测试结果判定） 5. 下发IO任务 6. IO过程中,使其中一块成员盘发生一次该故障 7. 检测测试结果 8. 删除raid,清除故障,恢复环境 | 1. 环境中存在符合条件的盘 2. 设置passthrough开关为off成功 3. 创建成功 4. IO工具设置成功 5. IO任务下发成功 6. 检测故障有效发生 7. IO任务正常完成,VD状态保持Optl,发生故障PD状态保持Online,IOC日志有相应的策略101和动作retry 8. 删除raid成功,故障清除成功,环境正常 | B1 | N | N | SYPN |  | liuyuan1 |  | 是 |  | 是
basic_io_f_12_14_002_003 | system_test/basic_io/raid_hba_card/raid0/basicio_reliability_function/sense_code/single_disk_once_fault/basic_io_f_12_14_002_003_sas_ssd_s_r_sio.py | 基础IO-可靠性故障-x4口-SAS盘-raid0-IO过程中盘发生SENSE_KEY_DATA_PROTECT (0x7)故障，后端处理失败，反错前端处理-普通IO读 | ROC_IOC (#19) | /测试性要求/基础IO测试需求/数据通路/Raid0/Raid00/可靠性/故障注入(#1693) | 无需求 (#0) | 系统测试-功能 | 可靠性故障注入的基础IO测试 | IO结果符合预期，VD和PD状态符合预期，IOC日志有预期动作 | RAID/HBA卡 | 物理环境-1 | 无 | 1. x4口 2. sas_ssdx1; sas_hddx1 3. type=raid0 count=1 strip=64k 4. IO顺序读 | 1. 检查环境是否有符合条件的盘 2. 设置passthrough开关为off 3. 创建raid0 4. 进行IO测试工具的配置：默认下发IO块大小为VD条带块的一半（之后会改动，据实际测试结果判定） 5. 下发IO任务 6. IO过程中,使其中一块成员盘发生一次该故障 7. 检测测试结果 8. 删除raid,清除故障,恢复环境 | 1. 环境中存在符合条件的盘 2. 设置passthrough开关为off成功 3. 创建成功 4. IO工具设置成功 5. IO任务下发成功 6. 检测故障有效发生 7. IO任务失败,VD状态保持Optl,发生故障PD状态保持Online,IOC日志有相应的策略101和动作retry 8. 删除raid成功,故障清除成功,环境正常 | B1 | N | N | SYPN |  | liuyuan1 |  | 是 |  | 是
basic_io_f_12_14_002_004 | system_test/basic_io/raid_hba_card/raid0/basicio_reliability_function/sense_code/single_disk_once_fault/basic_io_f_12_14_002_004_sas_ssd_s_w_sio.py | 基础IO-可靠性故障-x4口-SAS盘-raid0-IO过程中盘发生SENSE_KEY_DATA_PROTECT (0x7)故障，后端处理失败，反错前端处理-普通IO写 | ROC_IOC (#19) | /测试性要求/基础IO测试需求/数据通路/Raid0/Raid00/可靠性/故障注入(#1693) | 无需求 (#0) | 系统测试-功能 | 可靠性故障注入的基础IO测试 | IO结果符合预期，VD和PD状态符合预期，IOC日志有预期动作 | RAID/HBA卡 | 物理环境-1 | 无 | 1. x4口 2. sas_ssdx1; sas_hddx1 3. type=raid0 count=1 strip=64k 4. IO顺序写 | 1. 检查环境是否有符合条件的盘 2. 设置passthrough开关为off 3. 创建raid0 4. 进行IO测试工具的配置：默认下发IO块大小为VD条带块的一半（之后会改动，据实际测试结果判定） 5. 下发IO任务 6. IO过程中,使其中一块成员盘发生一次该故障 7. 检测测试结果 8. 删除raid,清除故障,恢复环境 | 1. 环境中存在符合条件的盘 2. 设置passthrough开关为off成功 3. 创建成功 4. IO工具设置成功 5. IO任务下发成功 6. 检测故障有效发生 7. IO任务失败,VD状态变为Offline,发生故障PD状态变为failed,IOC日志有相应的策略101和动作retry 8. 删除raid成功,故障清除成功,环境正常 | B1 | N | N | SYPN |  | liuyuan1 |  | 是 |  | 是
basic_io_f_12_14_002_005 | system_test/basic_io/raid_hba_card/raid0/basicio_reliability_function/sense_code/single_disk_once_fault/basic_io_f_12_14_002_005_sata_ssd_s_r_sio.py | 基础IO-可靠性故障-x4口-SATA盘-raid0-IO过程中盘发生SENSE_KEY_DATA_PROTECT (0x7)故障，后端处理成功-普通IO读 | ROC_IOC (#19) | /测试性要求/基础IO测试需求/数据通路/Raid0/Raid00/可靠性/故障注入(#1693) | 无需求 (#0) | 系统测试-功能 | 可靠性故障注入的基础IO测试 | IO结果符合预期，VD和PD状态符合预期，IOC日志有预期动作 | RAID/HBA卡 | 物理环境-1 | 无 | 1. x4口 2. sata_ssdx1; sata_hddx1 3. type=raid0 count=1 strip=64k 4. IO顺序读 | 1. 检查环境是否有符合条件的盘 2. 设置passthrough开关为off 3. 创建raid0 4. 进行IO测试工具的配置：默认下发IO块大小为VD条带块的一半（之后会改动，据实际测试结果判定） 5. 下发IO任务 6. IO过程中,使其中一块成员盘发生一次该故障 7. 检测测试结果 8. 删除raid,清除故障,恢复环境 | 1. 环境中存在符合条件的盘 2. 设置passthrough开关为off成功 3. 创建成功 4. IO工具设置成功 5. IO任务下发成功 6. 检测故障有效发生 7. IO任务正常完成,VD状态保持Optl,发生故障PD状态保持Online,IOC日志有相应的策略101和动作retry 8. 删除raid成功,故障清除成功,环境正常 | B1 | N | N | SYPN |  | liuyuan1 |  | 是 |  | 是
basic_io_f_12_14_002_006 | system_test/basic_io/raid_hba_card/raid0/basicio_reliability_function/sense_code/single_disk_once_fault/basic_io_f_12_14_002_006_sata_ssd_s_w_sio.py | 基础IO-可靠性故障-x4口-SATA盘-raid0-IO过程中盘发生SENSE_KEY_DATA_PROTECT (0x7)故障，后端处理成功-普通IO写 | ROC_IOC (#19) | /测试性要求/基础IO测试需求/数据通路/Raid0/Raid00/可靠性/故障注入(#1693) | 无需求 (#0) | 系统测试-功能 | 可靠性故障注入的基础IO测试 | IO结果符合预期，VD和PD状态符合预期，IOC日志有预期动作 | RAID/HBA卡 | 物理环境-1 | 无 | 1. x4口 2. sata_ssdx1; sata_hddx1 3. type=raid0 count=1 strip=64k 4. IO顺序写 | 1. 检查环境是否有符合条件的盘 2. 设置passthrough开关为off 3. 创建raid0 4. 进行IO测试工具的配置：默认下发IO块大小为VD条带块的一半（之后会改动，据实际测试结果判定） 5. 下发IO任务 6. IO过程中,使其中一块成员盘发生一次该故障 7. 检测测试结果 8. 删除raid,清除故障,恢复环境 | 1. 环境中存在符合条件的盘 2. 设置passthrough开关为off成功 3. 创建成功 4. IO工具设置成功 5. IO任务下发成功 6. 检测故障有效发生 7. IO任务正常完成,VD状态保持Optl,发生故障PD状态保持Online,IOC日志有相应的策略101和动作retry 8. 删除raid成功,故障清除成功,环境正常 | B1 | N | N | SYPN |  | liuyuan1 |  | 是 |  | 是
basic_io_f_12_14_002_007 | system_test/basic_io/raid_hba_card/raid0/basicio_reliability_function/sense_code/single_disk_once_fault/basic_io_f_12_14_002_007_sata_ssd_s_r_sio.py | 基础IO-可靠性故障-x4口-SATA盘-raid0-IO过程中盘发生SENSE_KEY_DATA_PROTECT (0x7)故障，后端处理失败，反错前端处理-普通IO读 | ROC_IOC (#19) | /测试性要求/基础IO测试需求/数据通路/Raid0/Raid00/可靠性/故障注入(#1693) | 无需求 (#0) | 系统测试-功能 | 可靠性故障注入的基础IO测试 | IO结果符合预期，VD和PD状态符合预期，IOC日志有预期动作 | RAID/HBA卡 | 物理环境-1 | 无 | 1. x4口 2. sata_ssdx1; sata_hddx1 3. type=raid0 count=1 strip=64k 4. IO顺序读 | 1. 检查环境是否有符合条件的盘 2. 设置passthrough开关为off 3. 创建raid0 4. 进行IO测试工具的配置：默认下发IO块大小为VD条带块的一半（之后会改动，据实际测试结果判定） 5. 下发IO任务 6. IO过程中,使其中一块成员盘发生一次该故障 7. 检测测试结果 8. 删除raid,清除故障,恢复环境 | 1. 环境中存在符合条件的盘 2. 设置passthrough开关为off成功 3. 创建成功 4. IO工具设置成功 5. IO任务下发成功 6. 检测故障有效发生 7. IO任务失败,VD状态保持Optl,发生故障PD状态保持Online,IOC日志有相应的策略101和动作retry 8. 删除raid成功,故障清除成功,环境正常 | B1 | N | N | SYPN |  | liuyuan1 |  | 是 |  | 是
basic_io_f_12_14_002_008 | system_test/basic_io/raid_hba_card/raid0/basicio_reliability_function/sense_code/single_disk_once_fault/basic_io_f_12_14_002_008_sata_ssd_s_w_sio.py | 基础IO-可靠性故障-x4口-SATA盘-raid0-IO过程中盘发生SENSE_KEY_DATA_PROTECT (0x7)故障，后端处理失败，反错前端处理-普通IO写 | ROC_IOC (#19) | /测试性要求/基础IO测试需求/数据通路/Raid0/Raid00/可靠性/故障注入(#1693) | 无需求 (#0) | 系统测试-功能 | 可靠性故障注入的基础IO测试 | IO结果符合预期，VD和PD状态符合预期，IOC日志有预期动作 | RAID/HBA卡 | 物理环境-1 | 无 | 1. x4口 2. sata_ssdx1; sata_hddx1 3. type=raid0 count=1 strip=64k 4. IO顺序写 | 1. 检查环境是否有符合条件的盘 2. 设置passthrough开关为off 3. 创建raid0 4. 进行IO测试工具的配置：默认下发IO块大小为VD条带块的一半（之后会改动，据实际测试结果判定） 5. 下发IO任务 6. IO过程中,使其中一块成员盘发生一次该故障 7. 检测测试结果 8. 删除raid,清除故障,恢复环境 | 1. 环境中存在符合条件的盘 2. 设置passthrough开关为off成功 3. 创建成功 4. IO工具设置成功 5. IO任务下发成功 6. 检测故障有效发生 7. IO任务失败,VD状态变为Offline,发生故障PD状态变为failed,IOC日志有相应的策略101和动作retry 8. 删除raid成功,故障清除成功,环境正常 | B1 | N | N | SYPN |  | liuyuan1 |  | 是 |  | 是
basic_io_f_12_14_003_001 | system_test/basic_io/raid_hba_card/raid0/basicio_reliability_function/sense_code/single_disk_once_fault/basic_io_f_12_14_003_001_sas_ssd_s_r_sio.py | 基础IO-可靠性故障-x4口-SAS盘-raid0-IO过程中盘发生SENSE_KEY_BLANK_CHECK (0x8)故障，后端处理成功-普通IO读 | ROC_IOC (#19) | /测试性要求/基础IO测试需求/数据通路/Raid0/Raid00/可靠性/故障注入(#1693) | 无需求 (#0) | 系统测试-功能 | 可靠性故障注入的基础IO测试 | IO结果符合预期，VD和PD状态符合预期，IOC日志有预期动作 | RAID/HBA卡 | 物理环境-1 | 无 | 1. x4口 2. sas_ssdx1; sas_hddx1 3. type=raid0 count=1 strip=64k 4. IO顺序读 | 1. 检查环境是否有符合条件的盘 2. 设置passthrough开关为off 3. 创建raid0 4. 进行IO测试工具的配置：默认下发IO块大小为VD条带块的一半（之后会改动，据实际测试结果判定） 5. 下发IO任务 6. IO过程中,使其中一块成员盘发生一次该故障 7. 检测测试结果 8. 删除raid,清除故障,恢复环境 | 1. 环境中存在符合条件的盘 2. 设置passthrough开关为off成功 3. 创建成功 4. IO工具设置成功 5. IO任务下发成功 6. 检测故障有效发生 7. IO任务正常完成,VD状态保持Optl,发生故障PD状态保持Online,IOC日志有相应的策略101和动作retry 8. 删除raid成功,故障清除成功,环境正常 | B1 | N | N | SYPN |  | liuyuan1 |  | 是 |  | 是
basic_io_f_12_14_003_002 | system_test/basic_io/raid_hba_card/raid0/basicio_reliability_function/sense_code/single_disk_once_fault/basic_io_f_12_14_003_002_sas_ssd_s_w_sio.py | 基础IO-可靠性故障-x4口-SAS盘-raid0-IO过程中盘发生SENSE_KEY_BLANK_CHECK (0x8)故障，后端处理成功-普通IO写 | ROC_IOC (#19) | /测试性要求/基础IO测试需求/数据通路/Raid0/Raid00/可靠性/故障注入(#1693) | 无需求 (#0) | 系统测试-功能 | 可靠性故障注入的基础IO测试 | IO结果符合预期，VD和PD状态符合预期，IOC日志有预期动作 | RAID/HBA卡 | 物理环境-1 | 无 | 1. x4口 2. sas_ssdx1; sas_hddx1 3. type=raid0 count=1 strip=64k 4. IO顺序写 | 1. 检查环境是否有符合条件的盘 2. 设置passthrough开关为off 3. 创建raid0 4. 进行IO测试工具的配置：默认下发IO块大小为VD条带块的一半（之后会改动，据实际测试结果判定） 5. 下发IO任务 6. IO过程中,使其中一块成员盘发生一次该故障 7. 检测测试结果 8. 删除raid,清除故障,恢复环境 | 1. 环境中存在符合条件的盘 2. 设置passthrough开关为off成功 3. 创建成功 4. IO工具设置成功 5. IO任务下发成功 6. 检测故障有效发生 7. IO任务正常完成,VD状态保持Optl,发生故障PD状态保持Online,IOC日志有相应的策略101和动作retry 8. 删除raid成功,故障清除成功,环境正常 | B1 | N | N | SYPN |  | liuyuan1 |  | 是 |  | 是
basic_io_f_12_14_003_003 | system_test/basic_io/raid_hba_card/raid0/basicio_reliability_function/sense_code/single_disk_once_fault/basic_io_f_12_14_003_003_sas_ssd_s_r_sio.py | 基础IO-可靠性故障-x4口-SAS盘-raid0-IO过程中盘发生SENSE_KEY_BLANK_CHECK (0x8)故障，后端处理失败，反错前端处理-普通IO读 | ROC_IOC (#19) | /测试性要求/基础IO测试需求/数据通路/Raid0/Raid00/可靠性/故障注入(#1693) | 无需求 (#0) | 系统测试-功能 | 可靠性故障注入的基础IO测试 | IO结果符合预期，VD和PD状态符合预期，IOC日志有预期动作 | RAID/HBA卡 | 物理环境-1 | 无 | 1. x4口 2. sas_ssdx1; sas_hddx1 3. type=raid0 count=1 strip=64k 4. IO顺序读 | 1. 检查环境是否有符合条件的盘 2. 设置passthrough开关为off 3. 创建raid0 4. 进行IO测试工具的配置：默认下发IO块大小为VD条带块的一半（之后会改动，据实际测试结果判定） 5. 下发IO任务 6. IO过程中,使其中一块成员盘发生一次该故障 7. 检测测试结果 8. 删除raid,清除故障,恢复环境 | 1. 环境中存在符合条件的盘 2. 设置passthrough开关为off成功 3. 创建成功 4. IO工具设置成功 5. IO任务下发成功 6. 检测故障有效发生 7. IO任务失败,VD状态保持Optl,发生故障PD状态保持Online,IOC日志有相应的策略101和动作retry 8. 删除raid成功,故障清除成功,环境正常 | B1 | N | N | SYPN |  | liuyuan1 |  | 是 |  | 是
basic_io_f_12_14_003_004 | system_test/basic_io/raid_hba_card/raid0/basicio_reliability_function/sense_code/single_disk_once_fault/basic_io_f_12_14_003_004_sas_ssd_s_w_sio.py | 基础IO-可靠性故障-x4口-SAS盘-raid0-IO过程中盘发生SENSE_KEY_BLANK_CHECK (0x8)故障，后端处理失败，反错前端处理-普通IO写 | ROC_IOC (#19) | /测试性要求/基础IO测试需求/数据通路/Raid0/Raid00/可靠性/故障注入(#1693) | 无需求 (#0) | 系统测试-功能 | 可靠性故障注入的基础IO测试 | IO结果符合预期，VD和PD状态符合预期，IOC日志有预期动作 | RAID/HBA卡 | 物理环境-1 | 无 | 1. x4口 2. sas_ssdx1; sas_hddx1 3. type=raid0 count=1 strip=64k 4. IO顺序写 | 1. 检查环境是否有符合条件的盘 2. 设置passthrough开关为off 3. 创建raid0 4. 进行IO测试工具的配置：默认下发IO块大小为VD条带块的一半（之后会改动，据实际测试结果判定） 5. 下发IO任务 6. IO过程中,使其中一块成员盘发生一次该故障 7. 检测测试结果 8. 删除raid,清除故障,恢复环境 | 1. 环境中存在符合条件的盘 2. 设置passthrough开关为off成功 3. 创建成功 4. IO工具设置成功 5. IO任务下发成功 6. 检测故障有效发生 7. IO任务失败,VD状态变为Offline,发生故障PD状态变为failed,IOC日志有相应的策略101和动作retry 8. 删除raid成功,故障清除成功,环境正常 | B1 | N | N | SYPN |  | liuyuan1 |  | 是 |  | 是
basic_io_f_12_14_003_005 | system_test/basic_io/raid_hba_card/raid0/basicio_reliability_function/sense_code/single_disk_once_fault/basic_io_f_12_14_003_005_sata_ssd_s_r_sio.py | 基础IO-可靠性故障-x4口-SATA盘-raid0-IO过程中盘发生SENSE_KEY_BLANK_CHECK (0x8)故障，后端处理成功-普通IO读 | ROC_IOC (#19) | /测试性要求/基础IO测试需求/数据通路/Raid0/Raid00/可靠性/故障注入(#1693) | 无需求 (#0) | 系统测试-功能 | 可靠性故障注入的基础IO测试 | IO结果符合预期，VD和PD状态符合预期，IOC日志有预期动作 | RAID/HBA卡 | 物理环境-1 | 无 | 1. x4口 2. sata_ssdx1; sata_hddx1 3. type=raid0 count=1 strip=64k 4. IO顺序读 | 1. 检查环境是否有符合条件的盘 2. 设置passthrough开关为off 3. 创建raid0 4. 进行IO测试工具的配置：默认下发IO块大小为VD条带块的一半（之后会改动，据实际测试结果判定） 5. 下发IO任务 6. IO过程中,使其中一块成员盘发生一次该故障 7. 检测测试结果 8. 删除raid,清除故障,恢复环境 | 1. 环境中存在符合条件的盘 2. 设置passthrough开关为off成功 3. 创建成功 4. IO工具设置成功 5. IO任务下发成功 6. 检测故障有效发生 7. IO任务正常完成,VD状态保持Optl,发生故障PD状态保持Online,IOC日志有相应的策略101和动作retry 8. 删除raid成功,故障清除成功,环境正常 | B1 | N | N | SYPN |  | liuyuan1 |  | 是 |  | 是
basic_io_f_12_14_003_006 | system_test/basic_io/raid_hba_card/raid0/basicio_reliability_function/sense_code/single_disk_once_fault/basic_io_f_12_14_003_006_sata_ssd_s_w_sio.py | 基础IO-可靠性故障-x4口-SATA盘-raid0-IO过程中盘发生SENSE_KEY_BLANK_CHECK (0x8)故障，后端处理成功-普通IO写 | ROC_IOC (#19) | /测试性要求/基础IO测试需求/数据通路/Raid0/Raid00/可靠性/故障注入(#1693) | 无需求 (#0) | 系统测试-功能 | 可靠性故障注入的基础IO测试 | IO结果符合预期，VD和PD状态符合预期，IOC日志有预期动作 | RAID/HBA卡 | 物理环境-1 | 无 | 1. x4口 2. sata_ssdx1; sata_hddx1 3. type=raid0 count=1 strip=64k 4. IO顺序写 | 1. 检查环境是否有符合条件的盘 2. 设置passthrough开关为off 3. 创建raid0 4. 进行IO测试工具的配置：默认下发IO块大小为VD条带块的一半（之后会改动，据实际测试结果判定） 5. 下发IO任务 6. IO过程中,使其中一块成员盘发生一次该故障 7. 检测测试结果 8. 删除raid,清除故障,恢复环境 | 1. 环境中存在符合条件的盘 2. 设置passthrough开关为off成功 3. 创建成功 4. IO工具设置成功 5. IO任务下发成功 6. 检测故障有效发生 7. IO任务正常完成,VD状态保持Optl,发生故障PD状态保持Online,IOC日志有相应的策略101和动作retry 8. 删除raid成功,故障清除成功,环境正常 | B1 | N | N | SYPN |  | liuyuan1 |  | 是 |  | 是
basic_io_f_12_14_003_007 | system_test/basic_io/raid_hba_card/raid0/basicio_reliability_function/sense_code/single_disk_once_fault/basic_io_f_12_14_003_007_sata_ssd_s_r_sio.py | 基础IO-可靠性故障-x4口-SATA盘-raid0-IO过程中盘发生SENSE_KEY_BLANK_CHECK (0x8)故障，后端处理失败，反错前端处理-普通IO读 | ROC_IOC (#19) | /测试性要求/基础IO测试需求/数据通路/Raid0/Raid00/可靠性/故障注入(#1693) | 无需求 (#0) | 系统测试-功能 | 可靠性故障注入的基础IO测试 | IO结果符合预期，VD和PD状态符合预期，IOC日志有预期动作 | RAID/HBA卡 | 物理环境-1 | 无 | 1. x4口 2. sata_ssdx1; sata_hddx1 3. type=raid0 count=1 strip=64k 4. IO顺序读 | 1. 检查环境是否有符合条件的盘 2. 设置passthrough开关为off 3. 创建raid0 4. 进行IO测试工具的配置：默认下发IO块大小为VD条带块的一半（之后会改动，据实际测试结果判定） 5. 下发IO任务 6. IO过程中,使其中一块成员盘发生一次该故障 7. 检测测试结果 8. 删除raid,清除故障,恢复环境 | 1. 环境中存在符合条件的盘 2. 设置passthrough开关为off成功 3. 创建成功 4. IO工具设置成功 5. IO任务下发成功 6. 检测故障有效发生 7. IO任务失败,VD状态保持Optl,发生故障PD状态保持Online,IOC日志有相应的策略101和动作retry 8. 删除raid成功,故障清除成功,环境正常 | B1 | N | N | SYPN |  | liuyuan1 |  | 是 |  | 是
basic_io_f_12_14_003_008 | system_test/basic_io/raid_hba_card/raid0/basicio_reliability_function/sense_code/single_disk_once_fault/basic_io_f_12_14_003_008_sata_ssd_s_w_sio.py | 基础IO-可靠性故障-x4口-SATA盘-raid0-IO过程中盘发生SENSE_KEY_BLANK_CHECK (0x8)故障，后端处理失败，反错前端处理-普通IO写 | ROC_IOC (#19) | /测试性要求/基础IO测试需求/数据通路/Raid0/Raid00/可靠性/故障注入(#1693) | 无需求 (#0) | 系统测试-功能 | 可靠性故障注入的基础IO测试 | IO结果符合预期，VD和PD状态符合预期，IOC日志有预期动作 | RAID/HBA卡 | 物理环境-1 | 无 | 1. x4口 2. sata_ssdx1; sata_hddx1 3. type=raid0 count=1 strip=64k 4. IO顺序写 | 1. 检查环境是否有符合条件的盘 2. 设置passthrough开关为off 3. 创建raid0 4. 进行IO测试工具的配置：默认下发IO块大小为VD条带块的一半（之后会改动，据实际测试结果判定） 5. 下发IO任务 6. IO过程中,使其中一块成员盘发生一次该故障 7. 检测测试结果 8. 删除raid,清除故障,恢复环境 | 1. 环境中存在符合条件的盘 2. 设置passthrough开关为off成功 3. 创建成功 4. IO工具设置成功 5. IO任务下发成功 6. 检测故障有效发生 7. IO任务失败,VD状态变为Offline,发生故障PD状态变为failed,IOC日志有相应的策略101和动作retry 8. 删除raid成功,故障清除成功,环境正常 | B1 | N | N | SYPN |  | liuyuan1 |  | 是 |  | 是
basic_io_f_12_14_004_001 | system_test/basic_io/raid_hba_card/raid0/basicio_reliability_function/sense_code/single_disk_once_fault/basic_io_f_12_14_004_001_sas_ssd_s_r_sio.py | 基础IO-可靠性故障-x4口-SAS盘-raid0-IO过程中盘发生SENSE_KEY_VENDOR_SPECIFIC (0x9)故障，后端处理成功-普通IO读 | ROC_IOC (#19) | /测试性要求/基础IO测试需求/数据通路/Raid0/Raid00/可靠性/故障注入(#1693) | 无需求 (#0) | 系统测试-功能 | 可靠性故障注入的基础IO测试 | IO结果符合预期，VD和PD状态符合预期，IOC日志有预期动作 | RAID/HBA卡 | 物理环境-1 | 无 | 1. x4口 2. sas_ssdx1; sas_hddx1 3. type=raid0 count=1 strip=64k 4. IO顺序读 | 1. 检查环境是否有符合条件的盘 2. 设置passthrough开关为off 3. 创建raid0 4. 进行IO测试工具的配置：默认下发IO块大小为VD条带块的一半（之后会改动，据实际测试结果判定） 5. 下发IO任务 6. IO过程中,使其中一块成员盘发生一次该故障 7. 检测测试结果 8. 删除raid,清除故障,恢复环境 | 1. 环境中存在符合条件的盘 2. 设置passthrough开关为off成功 3. 创建成功 4. IO工具设置成功 5. IO任务下发成功 6. 检测故障有效发生 7. IO任务正常完成,VD状态保持Optl,发生故障PD状态保持Online,IOC日志有相应的策略101和动作retry 8. 删除raid成功,故障清除成功,环境正常 | B1 | N | N | SYPN |  | liuyuan1 |  | 是 |  | 是
basic_io_f_12_14_004_002 | system_test/basic_io/raid_hba_card/raid0/basicio_reliability_function/sense_code/single_disk_once_fault/basic_io_f_12_14_004_002_sas_ssd_s_w_sio.py | 基础IO-可靠性故障-x4口-SAS盘-raid0-IO过程中盘发生SENSE_KEY_VENDOR_SPECIFIC (0x9)故障，后端处理成功-普通IO写 | ROC_IOC (#19) | /测试性要求/基础IO测试需求/数据通路/Raid0/Raid00/可靠性/故障注入(#1693) | 无需求 (#0) | 系统测试-功能 | 可靠性故障注入的基础IO测试 | IO结果符合预期，VD和PD状态符合预期，IOC日志有预期动作 | RAID/HBA卡 | 物理环境-1 | 无 | 1. x4口 2. sas_ssdx1; sas_hddx1 3. type=raid0 count=1 strip=64k 4. IO顺序写 | 1. 检查环境是否有符合条件的盘 2. 设置passthrough开关为off 3. 创建raid0 4. 进行IO测试工具的配置：默认下发IO块大小为VD条带块的一半（之后会改动，据实际测试结果判定） 5. 下发IO任务 6. IO过程中,使其中一块成员盘发生一次该故障 7. 检测测试结果 8. 删除raid,清除故障,恢复环境 | 1. 环境中存在符合条件的盘 2. 设置passthrough开关为off成功 3. 创建成功 4. IO工具设置成功 5. IO任务下发成功 6. 检测故障有效发生 7. IO任务正常完成,VD状态保持Optl,发生故障PD状态保持Online,IOC日志有相应的策略101和动作retry 8. 删除raid成功,故障清除成功,环境正常 | B1 | N | N | SYPN |  | liuyuan1 |  | 是 |  | 是
basic_io_f_12_14_004_003 | system_test/basic_io/raid_hba_card/raid0/basicio_reliability_function/sense_code/single_disk_once_fault/basic_io_f_12_14_004_003_sas_ssd_s_r_sio.py | 基础IO-可靠性故障-x4口-SAS盘-raid0-IO过程中盘发生SENSE_KEY_VENDOR_SPECIFIC (0x9)故障，后端处理失败，反错前端处理-普通IO读 | ROC_IOC (#19) | /测试性要求/基础IO测试需求/数据通路/Raid0/Raid00/可靠性/故障注入(#1693) | 无需求 (#0) | 系统测试-功能 | 可靠性故障注入的基础IO测试 | IO结果符合预期，VD和PD状态符合预期，IOC日志有预期动作 | RAID/HBA卡 | 物理环境-1 | 无 | 1. x4口 2. sas_ssdx1; sas_hddx1 3. type=raid0 count=1 strip=64k 4. IO顺序读 | 1. 检查环境是否有符合条件的盘 2. 设置passthrough开关为off 3. 创建raid0 4. 进行IO测试工具的配置：默认下发IO块大小为VD条带块的一半（之后会改动，据实际测试结果判定） 5. 下发IO任务 6. IO过程中,使其中一块成员盘发生一次该故障 7. 检测测试结果 8. 删除raid,清除故障,恢复环境 | 1. 环境中存在符合条件的盘 2. 设置passthrough开关为off成功 3. 创建成功 4. IO工具设置成功 5. IO任务下发成功 6. 检测故障有效发生 7. IO任务失败,VD状态保持Optl,发生故障PD状态保持Online,IOC日志有相应的策略101和动作retry 8. 删除raid成功,故障清除成功,环境正常 | B1 | N | N | SYPN |  | liuyuan1 |  | 是 |  | 是
basic_io_f_12_14_004_004 | system_test/basic_io/raid_hba_card/raid0/basicio_reliability_function/sense_code/single_disk_once_fault/basic_io_f_12_14_004_004_sas_ssd_s_w_sio.py | 基础IO-可靠性故障-x4口-SAS盘-raid0-IO过程中盘发生SENSE_KEY_VENDOR_SPECIFIC (0x9)故障，后端处理失败，反错前端处理-普通IO写 | ROC_IOC (#19) | /测试性要求/基础IO测试需求/数据通路/Raid0/Raid00/可靠性/故障注入(#1693) | 无需求 (#0) | 系统测试-功能 | 可靠性故障注入的基础IO测试 | IO结果符合预期，VD和PD状态符合预期，IOC日志有预期动作 | RAID/HBA卡 | 物理环境-1 | 无 | 1. x4口 2. sas_ssdx1; sas_hddx1 3. type=raid0 count=1 strip=64k 4. IO顺序写 | 1. 检查环境是否有符合条件的盘 2. 设置passthrough开关为off 3. 创建raid0 4. 进行IO测试工具的配置：默认下发IO块大小为VD条带块的一半（之后会改动，据实际测试结果判定） 5. 下发IO任务 6. IO过程中,使其中一块成员盘发生一次该故障 7. 检测测试结果 8. 删除raid,清除故障,恢复环境 | 1. 环境中存在符合条件的盘 2. 设置passthrough开关为off成功 3. 创建成功 4. IO工具设置成功 5. IO任务下发成功 6. 检测故障有效发生 7. IO任务失败,VD状态变为Offline,发生故障PD状态变为failed,IOC日志有相应的策略101和动作retry 8. 删除raid成功,故障清除成功,环境正常 | B1 | N | N | SYPN |  | liuyuan1 |  | 是 |  | 是
basic_io_f_12_14_004_005 | system_test/basic_io/raid_hba_card/raid0/basicio_reliability_function/sense_code/single_disk_once_fault/basic_io_f_12_14_004_005_sata_ssd_s_r_sio.py | 基础IO-可靠性故障-x4口-SATA盘-raid0-IO过程中盘发生SENSE_KEY_VENDOR_SPECIFIC (0x9)故障，后端处理成功-普通IO读 | ROC_IOC (#19) | /测试性要求/基础IO测试需求/数据通路/Raid0/Raid00/可靠性/故障注入(#1693) | 无需求 (#0) | 系统测试-功能 | 可靠性故障注入的基础IO测试 | IO结果符合预期，VD和PD状态符合预期，IOC日志有预期动作 | RAID/HBA卡 | 物理环境-1 | 无 | 1. x4口 2. sata_ssdx1; sata_hddx1 3. type=raid0 count=1 strip=64k 4. IO顺序读 | 1. 检查环境是否有符合条件的盘 2. 设置passthrough开关为off 3. 创建raid0 4. 进行IO测试工具的配置：默认下发IO块大小为VD条带块的一半（之后会改动，据实际测试结果判定） 5. 下发IO任务 6. IO过程中,使其中一块成员盘发生一次该故障 7. 检测测试结果 8. 删除raid,清除故障,恢复环境 | 1. 环境中存在符合条件的盘 2. 设置passthrough开关为off成功 3. 创建成功 4. IO工具设置成功 5. IO任务下发成功 6. 检测故障有效发生 7. IO任务正常完成,VD状态保持Optl,发生故障PD状态保持Online,IOC日志有相应的策略101和动作retry 8. 删除raid成功,故障清除成功,环境正常 | B1 | N | N | SYPN |  | liuyuan1 |  | 是 |  | 是
basic_io_f_12_14_004_006 | system_test/basic_io/raid_hba_card/raid0/basicio_reliability_function/sense_code/single_disk_once_fault/basic_io_f_12_14_004_006_sata_ssd_s_w_sio.py | 基础IO-可靠性故障-x4口-SATA盘-raid0-IO过程中盘发生SENSE_KEY_VENDOR_SPECIFIC (0x9)故障，后端处理成功-普通IO写 | ROC_IOC (#19) | /测试性要求/基础IO测试需求/数据通路/Raid0/Raid00/可靠性/故障注入(#1693) | 无需求 (#0) | 系统测试-功能 | 可靠性故障注入的基础IO测试 | IO结果符合预期，VD和PD状态符合预期，IOC日志有预期动作 | RAID/HBA卡 | 物理环境-1 | 无 | 1. x4口 2. sata_ssdx1; sata_hddx1 3. type=raid0 count=1 strip=64k 4. IO顺序写 | 1. 检查环境是否有符合条件的盘 2. 设置passthrough开关为off 3. 创建raid0 4. 进行IO测试工具的配置：默认下发IO块大小为VD条带块的一半（之后会改动，据实际测试结果判定） 5. 下发IO任务 6. IO过程中,使其中一块成员盘发生一次该故障 7. 检测测试结果 8. 删除raid,清除故障,恢复环境 | 1. 环境中存在符合条件的盘 2. 设置passthrough开关为off成功 3. 创建成功 4. IO工具设置成功 5. IO任务下发成功 6. 检测故障有效发生 7. IO任务正常完成,VD状态保持Optl,发生故障PD状态保持Online,IOC日志有相应的策略101和动作retry 8. 删除raid成功,故障清除成功,环境正常 | B1 | N | N | SYPN |  | liuyuan1 |  | 是 |  | 是
basic_io_f_12_14_004_007 | system_test/basic_io/raid_hba_card/raid0/basicio_reliability_function/sense_code/single_disk_once_fault/basic_io_f_12_14_004_007_sata_ssd_s_r_sio.py | 基础IO-可靠性故障-x4口-SATA盘-raid0-IO过程中盘发生SENSE_KEY_VENDOR_SPECIFIC (0x9)故障，后端处理失败，反错前端处理-普通IO读 | ROC_IOC (#19) | /测试性要求/基础IO测试需求/数据通路/Raid0/Raid00/可靠性/故障注入(#1693) | 无需求 (#0) | 系统测试-功能 | 可靠性故障注入的基础IO测试 | IO结果符合预期，VD和PD状态符合预期，IOC日志有预期动作 | RAID/HBA卡 | 物理环境-1 | 无 | 1. x4口 2. sata_ssdx1; sata_hddx1 3. type=raid0 count=1 strip=64k 4. IO顺序读 | 1. 检查环境是否有符合条件的盘 2. 设置passthrough开关为off 3. 创建raid0 4. 进行IO测试工具的配置：默认下发IO块大小为VD条带块的一半（之后会改动，据实际测试结果判定） 5. 下发IO任务 6. IO过程中,使其中一块成员盘发生一次该故障 7. 检测测试结果 8. 删除raid,清除故障,恢复环境 | 1. 环境中存在符合条件的盘 2. 设置passthrough开关为off成功 3. 创建成功 4. IO工具设置成功 5. IO任务下发成功 6. 检测故障有效发生 7. IO任务失败,VD状态保持Optl,发生故障PD状态保持Online,IOC日志有相应的策略101和动作retry 8. 删除raid成功,故障清除成功,环境正常 | B1 | N | N | SYPN |  | liuyuan1 |  | 是 |  | 是
basic_io_f_12_14_004_008 | system_test/basic_io/raid_hba_card/raid0/basicio_reliability_function/sense_code/single_disk_once_fault/basic_io_f_12_14_004_008_sata_ssd_s_w_sio.py | 基础IO-可靠性故障-x4口-SATA盘-raid0-IO过程中盘发生SENSE_KEY_VENDOR_SPECIFIC (0x9)故障，后端处理失败，反错前端处理-普通IO写 | ROC_IOC (#19) | /测试性要求/基础IO测试需求/数据通路/Raid0/Raid00/可靠性/故障注入(#1693) | 无需求 (#0) | 系统测试-功能 | 可靠性故障注入的基础IO测试 | IO结果符合预期，VD和PD状态符合预期，IOC日志有预期动作 | RAID/HBA卡 | 物理环境-1 | 无 | 1. x4口 2. sata_ssdx1; sata_hddx1 3. type=raid0 count=1 strip=64k 4. IO顺序写 | 1. 检查环境是否有符合条件的盘 2. 设置passthrough开关为off 3. 创建raid0 4. 进行IO测试工具的配置：默认下发IO块大小为VD条带块的一半（之后会改动，据实际测试结果判定） 5. 下发IO任务 6. IO过程中,使其中一块成员盘发生一次该故障 7. 检测测试结果 8. 删除raid,清除故障,恢复环境 | 1. 环境中存在符合条件的盘 2. 设置passthrough开关为off成功 3. 创建成功 4. IO工具设置成功 5. IO任务下发成功 6. 检测故障有效发生 7. IO任务失败,VD状态变为Offline,发生故障PD状态变为failed,IOC日志有相应的策略101和动作retry 8. 删除raid成功,故障清除成功,环境正常 | B1 | N | N | SYPN |  | liuyuan1 |  | 是 |  | 是
basic_io_f_12_14_005_001 | system_test/basic_io/raid_hba_card/raid0/basicio_reliability_function/sense_code/single_disk_once_fault/basic_io_f_12_14_005_001_sas_ssd_s_r_sio.py | 基础IO-可靠性故障-x4口-SAS盘-raid0-IO过程中盘发生SENSE_KEY_COPY_ABORTED (0xA)故障，后端处理成功-普通IO读 | ROC_IOC (#19) | /测试性要求/基础IO测试需求/数据通路/Raid0/Raid00/可靠性/故障注入(#1693) | 无需求 (#0) | 系统测试-功能 | 可靠性故障注入的基础IO测试 | IO结果符合预期，VD和PD状态符合预期，IOC日志有预期动作 | RAID/HBA卡 | 物理环境-1 | 无 | 1. x4口 2. sas_ssdx1; sas_hddx1 3. type=raid0 count=1 strip=64k 4. IO顺序读 | 1. 检查环境是否有符合条件的盘 2. 设置passthrough开关为off 3. 创建raid0 4. 进行IO测试工具的配置：默认下发IO块大小为VD条带块的一半（之后会改动，据实际测试结果判定） 5. 下发IO任务 6. IO过程中,使其中一块成员盘发生一次该故障 7. 检测测试结果 8. 删除raid,清除故障,恢复环境 | 1. 环境中存在符合条件的盘 2. 设置passthrough开关为off成功 3. 创建成功 4. IO工具设置成功 5. IO任务下发成功 6. 检测故障有效发生 7. IO任务正常完成,VD状态保持Optl,发生故障PD状态保持Online,IOC日志有相应的策略101和动作retry 8. 删除raid成功,故障清除成功,环境正常 | B1 | N | N | SYPN |  | liuyuan1 |  | 是 |  | 是
basic_io_f_12_14_005_002 | system_test/basic_io/raid_hba_card/raid0/basicio_reliability_function/sense_code/single_disk_once_fault/basic_io_f_12_14_005_002_sas_ssd_s_w_sio.py | 基础IO-可靠性故障-x4口-SAS盘-raid0-IO过程中盘发生SENSE_KEY_COPY_ABORTED (0xA)故障，后端处理成功-普通IO写 | ROC_IOC (#19) | /测试性要求/基础IO测试需求/数据通路/Raid0/Raid00/可靠性/故障注入(#1693) | 无需求 (#0) | 系统测试-功能 | 可靠性故障注入的基础IO测试 | IO结果符合预期，VD和PD状态符合预期，IOC日志有预期动作 | RAID/HBA卡 | 物理环境-1 | 无 | 1. x4口 2. sas_ssdx1; sas_hddx1 3. type=raid0 count=1 strip=64k 4. IO顺序写 | 1. 检查环境是否有符合条件的盘 2. 设置passthrough开关为off 3. 创建raid0 4. 进行IO测试工具的配置：默认下发IO块大小为VD条带块的一半（之后会改动，据实际测试结果判定） 5. 下发IO任务 6. IO过程中,使其中一块成员盘发生一次该故障 7. 检测测试结果 8. 删除raid,清除故障,恢复环境 | 1. 环境中存在符合条件的盘 2. 设置passthrough开关为off成功 3. 创建成功 4. IO工具设置成功 5. IO任务下发成功 6. 检测故障有效发生 7. IO任务正常完成,VD状态保持Optl,发生故障PD状态保持Online,IOC日志有相应的策略101和动作retry 8. 删除raid成功,故障清除成功,环境正常 | B1 | N | N | SYPN |  | liuyuan1 |  | 是 |  | 是
basic_io_f_12_14_005_003 | system_test/basic_io/raid_hba_card/raid0/basicio_reliability_function/sense_code/single_disk_once_fault/basic_io_f_12_14_005_003_sas_ssd_s_r_sio.py | 基础IO-可靠性故障-x4口-SAS盘-raid0-IO过程中盘发生SENSE_KEY_COPY_ABORTED (0xA)故障，后端处理失败，反错前端处理-普通IO读 | ROC_IOC (#19) | /测试性要求/基础IO测试需求/数据通路/Raid0/Raid00/可靠性/故障注入(#1693) | 无需求 (#0) | 系统测试-功能 | 可靠性故障注入的基础IO测试 | IO结果符合预期，VD和PD状态符合预期，IOC日志有预期动作 | RAID/HBA卡 | 物理环境-1 | 无 | 1. x4口 2. sas_ssdx1; sas_hddx1 3. type=raid0 count=1 strip=64k 4. IO顺序读 | 1. 检查环境是否有符合条件的盘 2. 设置passthrough开关为off 3. 创建raid0 4. 进行IO测试工具的配置：默认下发IO块大小为VD条带块的一半（之后会改动，据实际测试结果判定） 5. 下发IO任务 6. IO过程中,使其中一块成员盘发生一次该故障 7. 检测测试结果 8. 删除raid,清除故障,恢复环境 | 1. 环境中存在符合条件的盘 2. 设置passthrough开关为off成功 3. 创建成功 4. IO工具设置成功 5. IO任务下发成功 6. 检测故障有效发生 7. IO任务失败,VD状态保持Optl,发生故障PD状态保持Online,IOC日志有相应的策略101和动作retry 8. 删除raid成功,故障清除成功,环境正常 | B1 | N | N | SYPN |  | liuyuan1 |  | 是 |  | 是
basic_io_f_12_14_005_004 | system_test/basic_io/raid_hba_card/raid0/basicio_reliability_function/sense_code/single_disk_once_fault/basic_io_f_12_14_005_004_sas_ssd_s_w_sio.py | 基础IO-可靠性故障-x4口-SAS盘-raid0-IO过程中盘发生SENSE_KEY_COPY_ABORTED (0xA)故障，后端处理失败，反错前端处理-普通IO写 | ROC_IOC (#19) | /测试性要求/基础IO测试需求/数据通路/Raid0/Raid00/可靠性/故障注入(#1693) | 无需求 (#0) | 系统测试-功能 | 可靠性故障注入的基础IO测试 | IO结果符合预期，VD和PD状态符合预期，IOC日志有预期动作 | RAID/HBA卡 | 物理环境-1 | 无 | 1. x4口 2. sas_ssdx1; sas_hddx1 3. type=raid0 count=1 strip=64k 4. IO顺序写 | 1. 检查环境是否有符合条件的盘 2. 设置passthrough开关为off 3. 创建raid0 4. 进行IO测试工具的配置：默认下发IO块大小为VD条带块的一半（之后会改动，据实际测试结果判定） 5. 下发IO任务 6. IO过程中,使其中一块成员盘发生一次该故障 7. 检测测试结果 8. 删除raid,清除故障,恢复环境 | 1. 环境中存在符合条件的盘 2. 设置passthrough开关为off成功 3. 创建成功 4. IO工具设置成功 5. IO任务下发成功 6. 检测故障有效发生 7. IO任务失败,VD状态变为Offline,发生故障PD状态变为failed,IOC日志有相应的策略101和动作retry 8. 删除raid成功,故障清除成功,环境正常 | B1 | N | N | SYPN |  | liuyuan1 |  | 是 |  | 是
basic_io_f_12_14_005_005 | system_test/basic_io/raid_hba_card/raid0/basicio_reliability_function/sense_code/single_disk_once_fault/basic_io_f_12_14_005_005_sata_ssd_s_r_sio.py | 基础IO-可靠性故障-x4口-SATA盘-raid0-IO过程中盘发生SENSE_KEY_COPY_ABORTED (0xA)故障，后端处理成功-普通IO读 | ROC_IOC (#19) | /测试性要求/基础IO测试需求/数据通路/Raid0/Raid00/可靠性/故障注入(#1693) | 无需求 (#0) | 系统测试-功能 | 可靠性故障注入的基础IO测试 | IO结果符合预期，VD和PD状态符合预期，IOC日志有预期动作 | RAID/HBA卡 | 物理环境-1 | 无 | 1. x4口 2. sata_ssdx1; sata_hddx1 3. type=raid0 count=1 strip=64k 4. IO顺序读 | 1. 检查环境是否有符合条件的盘 2. 设置passthrough开关为off 3. 创建raid0 4. 进行IO测试工具的配置：默认下发IO块大小为VD条带块的一半（之后会改动，据实际测试结果判定） 5. 下发IO任务 6. IO过程中,使其中一块成员盘发生一次该故障 7. 检测测试结果 8. 删除raid,清除故障,恢复环境 | 1. 环境中存在符合条件的盘 2. 设置passthrough开关为off成功 3. 创建成功 4. IO工具设置成功 5. IO任务下发成功 6. 检测故障有效发生 7. IO任务正常完成,VD状态保持Optl,发生故障PD状态保持Online,IOC日志有相应的策略101和动作retry 8. 删除raid成功,故障清除成功,环境正常 | B1 | N | N | SYPN |  | liuyuan1 |  | 是 |  | 是
basic_io_f_12_14_005_006 | system_test/basic_io/raid_hba_card/raid0/basicio_reliability_function/sense_code/single_disk_once_fault/basic_io_f_12_14_005_006_sata_ssd_s_w_sio.py | 基础IO-可靠性故障-x4口-SATA盘-raid0-IO过程中盘发生SENSE_KEY_COPY_ABORTED (0xA)故障，后端处理成功-普通IO写 | ROC_IOC (#19) | /测试性要求/基础IO测试需求/数据通路/Raid0/Raid00/可靠性/故障注入(#1693) | 无需求 (#0) | 系统测试-功能 | 可靠性故障注入的基础IO测试 | IO结果符合预期，VD和PD状态符合预期，IOC日志有预期动作 | RAID/HBA卡 | 物理环境-1 | 无 | 1. x4口 2. sata_ssdx1; sata_hddx1 3. type=raid0 count=1 strip=64k 4. IO顺序写 | 1. 检查环境是否有符合条件的盘 2. 设置passthrough开关为off 3. 创建raid0 4. 进行IO测试工具的配置：默认下发IO块大小为VD条带块的一半（之后会改动，据实际测试结果判定） 5. 下发IO任务 6. IO过程中,使其中一块成员盘发生一次该故障 7. 检测测试结果 8. 删除raid,清除故障,恢复环境 | 1. 环境中存在符合条件的盘 2. 设置passthrough开关为off成功 3. 创建成功 4. IO工具设置成功 5. IO任务下发成功 6. 检测故障有效发生 7. IO任务正常完成,VD状态保持Optl,发生故障PD状态保持Online,IOC日志有相应的策略101和动作retry 8. 删除raid成功,故障清除成功,环境正常 | B1 | N | N | SYPN |  | liuyuan1 |  | 是 |  | 是
basic_io_f_12_14_005_007 | system_test/basic_io/raid_hba_card/raid0/basicio_reliability_function/sense_code/single_disk_once_fault/basic_io_f_12_14_005_007_sata_ssd_s_r_sio.py | 基础IO-可靠性故障-x4口-SATA盘-raid0-IO过程中盘发生SENSE_KEY_COPY_ABORTED (0xA)故障，后端处理失败，反错前端处理-普通IO读 | ROC_IOC (#19) | /测试性要求/基础IO测试需求/数据通路/Raid0/Raid00/可靠性/故障注入(#1693) | 无需求 (#0) | 系统测试-功能 | 可靠性故障注入的基础IO测试 | IO结果符合预期，VD和PD状态符合预期，IOC日志有预期动作 | RAID/HBA卡 | 物理环境-1 | 无 | 1. x4口 2. sata_ssdx1; sata_hddx1 3. type=raid0 count=1 strip=64k 4. IO顺序读 | 1. 检查环境是否有符合条件的盘 2. 设置passthrough开关为off 3. 创建raid0 4. 进行IO测试工具的配置：默认下发IO块大小为VD条带块的一半（之后会改动，据实际测试结果判定） 5. 下发IO任务 6. IO过程中,使其中一块成员盘发生一次该故障 7. 检测测试结果 8. 删除raid,清除故障,恢复环境 | 1. 环境中存在符合条件的盘 2. 设置passthrough开关为off成功 3. 创建成功 4. IO工具设置成功 5. IO任务下发成功 6. 检测故障有效发生 7. IO任务失败,VD状态保持Optl,发生故障PD状态保持Online,IOC日志有相应的策略101和动作retry 8. 删除raid成功,故障清除成功,环境正常 | B1 | N | N | SYPN |  | liuyuan1 |  | 是 |  | 是
basic_io_f_12_14_005_008 | system_test/basic_io/raid_hba_card/raid0/basicio_reliability_function/sense_code/single_disk_once_fault/basic_io_f_12_14_005_008_sata_ssd_s_w_sio.py | 基础IO-可靠性故障-x4口-SATA盘-raid0-IO过程中盘发生SENSE_KEY_COPY_ABORTED (0xA)故障，后端处理失败，反错前端处理-普通IO写 | ROC_IOC (#19) | /测试性要求/基础IO测试需求/数据通路/Raid0/Raid00/可靠性/故障注入(#1693) | 无需求 (#0) | 系统测试-功能 | 可靠性故障注入的基础IO测试 | IO结果符合预期，VD和PD状态符合预期，IOC日志有预期动作 | RAID/HBA卡 | 物理环境-1 | 无 | 1. x4口 2. sata_ssdx1; sata_hddx1 3. type=raid0 count=1 strip=64k 4. IO顺序写 | 1. 检查环境是否有符合条件的盘 2. 设置passthrough开关为off 3. 创建raid0 4. 进行IO测试工具的配置：默认下发IO块大小为VD条带块的一半（之后会改动，据实际测试结果判定） 5. 下发IO任务 6. IO过程中,使其中一块成员盘发生一次该故障 7. 检测测试结果 8. 删除raid,清除故障,恢复环境 | 1. 环境中存在符合条件的盘 2. 设置passthrough开关为off成功 3. 创建成功 4. IO工具设置成功 5. IO任务下发成功 6. 检测故障有效发生 7. IO任务失败,VD状态变为Offline,发生故障PD状态变为failed,IOC日志有相应的策略101和动作retry 8. 删除raid成功,故障清除成功,环境正常 | B1 | N | N | SYPN |  | liuyuan1 |  | 是 |  | 是
basic_io_f_12_14_006_001 | system_test/basic_io/raid_hba_card/raid0/basicio_reliability_function/sense_code/single_disk_once_fault/basic_io_f_12_14_006_001_sas_ssd_s_r_sio.py | 基础IO-可靠性故障-x4口-SAS盘-raid0-IO过程中盘发生SENSE_KEY_ABORTED_COMMAND (0xB)故障，后端处理成功-普通IO读 | ROC_IOC (#19) | /测试性要求/基础IO测试需求/数据通路/Raid0/Raid00/可靠性/故障注入(#1693) | 无需求 (#0) | 系统测试-功能 | 可靠性故障注入的基础IO测试 | IO结果符合预期，VD和PD状态符合预期，IOC日志有预期动作 | RAID/HBA卡 | 物理环境-1 | 无 | 1. x4口 2. sas_ssdx1; sas_hddx1 3. type=raid0 count=1 strip=64k 4. IO顺序读 | 1. 检查环境是否有符合条件的盘 2. 设置passthrough开关为off 3. 创建raid0 4. 进行IO测试工具的配置：默认下发IO块大小为VD条带块的一半（之后会改动，据实际测试结果判定） 5. 下发IO任务 6. IO过程中,使其中一块成员盘发生一次该故障 7. 检测测试结果 8. 删除raid,清除故障,恢复环境 | 1. 环境中存在符合条件的盘 2. 设置passthrough开关为off成功 3. 创建成功 4. IO工具设置成功 5. IO任务下发成功 6. 检测故障有效发生 7. IO任务正常完成,VD状态保持Optl,发生故障PD状态保持Online,IOC日志有相应的策略101和动作retry 8. 删除raid成功,故障清除成功,环境正常 | B1 | N | N | SYPN |  | liuyuan1 |  | 是 |  | 是
basic_io_f_12_14_006_002 | system_test/basic_io/raid_hba_card/raid0/basicio_reliability_function/sense_code/single_disk_once_fault/basic_io_f_12_14_006_002_sas_ssd_s_w_sio.py | 基础IO-可靠性故障-x4口-SAS盘-raid0-IO过程中盘发生SENSE_KEY_ABORTED_COMMAND (0xB)故障，后端处理成功-普通IO写 | ROC_IOC (#19) | /测试性要求/基础IO测试需求/数据通路/Raid0/Raid00/可靠性/故障注入(#1693) | 无需求 (#0) | 系统测试-功能 | 可靠性故障注入的基础IO测试 | IO结果符合预期，VD和PD状态符合预期，IOC日志有预期动作 | RAID/HBA卡 | 物理环境-1 | 无 | 1. x4口 2. sas_ssdx1; sas_hddx1 3. type=raid0 count=1 strip=64k 4. IO顺序写 | 1. 检查环境是否有符合条件的盘 2. 设置passthrough开关为off 3. 创建raid0 4. 进行IO测试工具的配置：默认下发IO块大小为VD条带块的一半（之后会改动，据实际测试结果判定） 5. 下发IO任务 6. IO过程中,使其中一块成员盘发生一次该故障 7. 检测测试结果 8. 删除raid,清除故障,恢复环境 | 1. 环境中存在符合条件的盘 2. 设置passthrough开关为off成功 3. 创建成功 4. IO工具设置成功 5. IO任务下发成功 6. 检测故障有效发生 7. IO任务正常完成,VD状态保持Optl,发生故障PD状态保持Online,IOC日志有相应的策略101和动作retry 8. 删除raid成功,故障清除成功,环境正常 | B1 | N | N | SYPN |  | liuyuan1 |  | 是 |  | 是
basic_io_f_12_14_006_003 | system_test/basic_io/raid_hba_card/raid0/basicio_reliability_function/sense_code/single_disk_once_fault/basic_io_f_12_14_006_003_sas_ssd_s_r_sio.py | 基础IO-可靠性故障-x4口-SAS盘-raid0-IO过程中盘发生SENSE_KEY_ABORTED_COMMAND (0xB)故障，后端处理失败，反错前端处理-普通IO读 | ROC_IOC (#19) | /测试性要求/基础IO测试需求/数据通路/Raid0/Raid00/可靠性/故障注入(#1693) | 无需求 (#0) | 系统测试-功能 | 可靠性故障注入的基础IO测试 | IO结果符合预期，VD和PD状态符合预期，IOC日志有预期动作 | RAID/HBA卡 | 物理环境-1 | 无 | 1. x4口 2. sas_ssdx1; sas_hddx1 3. type=raid0 count=1 strip=64k 4. IO顺序读 | 1. 检查环境是否有符合条件的盘 2. 设置passthrough开关为off 3. 创建raid0 4. 进行IO测试工具的配置：默认下发IO块大小为VD条带块的一半（之后会改动，据实际测试结果判定） 5. 下发IO任务 6. IO过程中,使其中一块成员盘发生一次该故障 7. 检测测试结果 8. 删除raid,清除故障,恢复环境 | 1. 环境中存在符合条件的盘 2. 设置passthrough开关为off成功 3. 创建成功 4. IO工具设置成功 5. IO任务下发成功 6. 检测故障有效发生 7. IO任务失败,VD状态保持Optl,发生故障PD状态保持Online,IOC日志有相应的策略101和动作retry 8. 删除raid成功,故障清除成功,环境正常 | B1 | N | N | SYPN |  | liuyuan1 |  | 是 |  | 是
basic_io_f_12_14_006_004 | system_test/basic_io/raid_hba_card/raid0/basicio_reliability_function/sense_code/single_disk_once_fault/basic_io_f_12_14_006_004_sas_ssd_s_w_sio.py | 基础IO-可靠性故障-x4口-SAS盘-raid0-IO过程中盘发生SENSE_KEY_ABORTED_COMMAND (0xB)故障，后端处理失败，反错前端处理-普通IO写 | ROC_IOC (#19) | /测试性要求/基础IO测试需求/数据通路/Raid0/Raid00/可靠性/故障注入(#1693) | 无需求 (#0) | 系统测试-功能 | 可靠性故障注入的基础IO测试 | IO结果符合预期，VD和PD状态符合预期，IOC日志有预期动作 | RAID/HBA卡 | 物理环境-1 | 无 | 1. x4口 2. sas_ssdx1; sas_hddx1 3. type=raid0 count=1 strip=64k 4. IO顺序写 | 1. 检查环境是否有符合条件的盘 2. 设置passthrough开关为off 3. 创建raid0 4. 进行IO测试工具的配置：默认下发IO块大小为VD条带块的一半（之后会改动，据实际测试结果判定） 5. 下发IO任务 6. IO过程中,使其中一块成员盘发生一次该故障 7. 检测测试结果 8. 删除raid,清除故障,恢复环境 | 1. 环境中存在符合条件的盘 2. 设置passthrough开关为off成功 3. 创建成功 4. IO工具设置成功 5. IO任务下发成功 6. 检测故障有效发生 7. IO任务失败,VD状态变为Offline,发生故障PD状态变为failed,IOC日志有相应的策略101和动作retry 8. 删除raid成功,故障清除成功,环境正常 | B1 | N | N | SYPN |  | liuyuan1 |  | 是 |  | 是
basic_io_f_12_14_006_005 | system_test/basic_io/raid_hba_card/raid0/basicio_reliability_function/sense_code/single_disk_once_fault/basic_io_f_12_14_006_005_sata_ssd_s_r_sio.py | 基础IO-可靠性故障-x4口-SATA盘-raid0-IO过程中盘发生SENSE_KEY_ABORTED_COMMAND (0xB)故障，后端处理成功-普通IO读 | ROC_IOC (#19) | /测试性要求/基础IO测试需求/数据通路/Raid0/Raid00/可靠性/故障注入(#1693) | 无需求 (#0) | 系统测试-功能 | 可靠性故障注入的基础IO测试 | IO结果符合预期，VD和PD状态符合预期，IOC日志有预期动作 | RAID/HBA卡 | 物理环境-1 | 无 | 1. x4口 2. sata_ssdx1; sata_hddx1 3. type=raid0 count=1 strip=64k 4. IO顺序读 | 1. 检查环境是否有符合条件的盘 2. 设置passthrough开关为off 3. 创建raid0 4. 进行IO测试工具的配置：默认下发IO块大小为VD条带块的一半（之后会改动，据实际测试结果判定） 5. 下发IO任务 6. IO过程中,使其中一块成员盘发生一次该故障 7. 检测测试结果 8. 删除raid,清除故障,恢复环境 | 1. 环境中存在符合条件的盘 2. 设置passthrough开关为off成功 3. 创建成功 4. IO工具设置成功 5. IO任务下发成功 6. 检测故障有效发生 7. IO任务正常完成,VD状态保持Optl,发生故障PD状态保持Online,IOC日志有相应的策略101和动作retry 8. 删除raid成功,故障清除成功,环境正常 | B1 | N | N | SYPN |  | liuyuan1 |  | 是 |  | 是
basic_io_f_12_14_006_006 | system_test/basic_io/raid_hba_card/raid0/basicio_reliability_function/sense_code/single_disk_once_fault/basic_io_f_12_14_006_006_sata_ssd_s_w_sio.py | 基础IO-可靠性故障-x4口-SATA盘-raid0-IO过程中盘发生SENSE_KEY_ABORTED_COMMAND (0xB)故障，后端处理成功-普通IO写 | ROC_IOC (#19) | /测试性要求/基础IO测试需求/数据通路/Raid0/Raid00/可靠性/故障注入(#1693) | 无需求 (#0) | 系统测试-功能 | 可靠性故障注入的基础IO测试 | IO结果符合预期，VD和PD状态符合预期，IOC日志有预期动作 | RAID/HBA卡 | 物理环境-1 | 无 | 1. x4口 2. sata_ssdx1; sata_hddx1 3. type=raid0 count=1 strip=64k 4. IO顺序写 | 1. 检查环境是否有符合条件的盘 2. 设置passthrough开关为off 3. 创建raid0 4. 进行IO测试工具的配置：默认下发IO块大小为VD条带块的一半（之后会改动，据实际测试结果判定） 5. 下发IO任务 6. IO过程中,使其中一块成员盘发生一次该故障 7. 检测测试结果 8. 删除raid,清除故障,恢复环境 | 1. 环境中存在符合条件的盘 2. 设置passthrough开关为off成功 3. 创建成功 4. IO工具设置成功 5. IO任务下发成功 6. 检测故障有效发生 7. IO任务正常完成,VD状态保持Optl,发生故障PD状态保持Online,IOC日志有相应的策略101和动作retry 8. 删除raid成功,故障清除成功,环境正常 | B1 | N | N | SYPN |  | liuyuan1 |  | 是 |  | 是
basic_io_f_12_14_006_007 | system_test/basic_io/raid_hba_card/raid0/basicio_reliability_function/sense_code/single_disk_once_fault/basic_io_f_12_14_006_007_sata_ssd_s_r_sio.py | 基础IO-可靠性故障-x4口-SATA盘-raid0-IO过程中盘发生SENSE_KEY_ABORTED_COMMAND (0xB)故障，后端处理失败，反错前端处理-普通IO读 | ROC_IOC (#19) | /测试性要求/基础IO测试需求/数据通路/Raid0/Raid00/可靠性/故障注入(#1693) | 无需求 (#0) | 系统测试-功能 | 可靠性故障注入的基础IO测试 | IO结果符合预期，VD和PD状态符合预期，IOC日志有预期动作 | RAID/HBA卡 | 物理环境-1 | 无 | 1. x4口 2. sata_ssdx1; sata_hddx1 3. type=raid0 count=1 strip=64k 4. IO顺序读 | 1. 检查环境是否有符合条件的盘 2. 设置passthrough开关为off 3. 创建raid0 4. 进行IO测试工具的配置：默认下发IO块大小为VD条带块的一半（之后会改动，据实际测试结果判定） 5. 下发IO任务 6. IO过程中,使其中一块成员盘发生一次该故障 7. 检测测试结果 8. 删除raid,清除故障,恢复环境 | 1. 环境中存在符合条件的盘 2. 设置passthrough开关为off成功 3. 创建成功 4. IO工具设置成功 5. IO任务下发成功 6. 检测故障有效发生 7. IO任务失败,VD状态保持Optl,发生故障PD状态保持Online,IOC日志有相应的策略101和动作retry 8. 删除raid成功,故障清除成功,环境正常 | B1 | N | N | SYPN |  | liuyuan1 |  | 是 |  | 是
basic_io_f_12_14_006_008 | system_test/basic_io/raid_hba_card/raid0/basicio_reliability_function/sense_code/single_disk_once_fault/basic_io_f_12_14_006_008_sata_ssd_s_w_sio.py | 基础IO-可靠性故障-x4口-SATA盘-raid0-IO过程中盘发生SENSE_KEY_ABORTED_COMMAND (0xB)故障，后端处理失败，反错前端处理-普通IO写 | ROC_IOC (#19) | /测试性要求/基础IO测试需求/数据通路/Raid0/Raid00/可靠性/故障注入(#1693) | 无需求 (#0) | 系统测试-功能 | 可靠性故障注入的基础IO测试 | IO结果符合预期，VD和PD状态符合预期，IOC日志有预期动作 | RAID/HBA卡 | 物理环境-1 | 无 | 1. x4口 2. sata_ssdx1; sata_hddx1 3. type=raid0 count=1 strip=64k 4. IO顺序写 | 1. 检查环境是否有符合条件的盘 2. 设置passthrough开关为off 3. 创建raid0 4. 进行IO测试工具的配置：默认下发IO块大小为VD条带块的一半（之后会改动，据实际测试结果判定） 5. 下发IO任务 6. IO过程中,使其中一块成员盘发生一次该故障 7. 检测测试结果 8. 删除raid,清除故障,恢复环境 | 1. 环境中存在符合条件的盘 2. 设置passthrough开关为off成功 3. 创建成功 4. IO工具设置成功 5. IO任务下发成功 6. 检测故障有效发生 7. IO任务失败,VD状态变为Offline,发生故障PD状态变为failed,IOC日志有相应的策略101和动作retry 8. 删除raid成功,故障清除成功,环境正常 | B1 | N | N | SYPN |  | liuyuan1 |  | 是 |  | 是
basic_io_f_12_14_007_001 | system_test/basic_io/raid_hba_card/raid0/basicio_reliability_function/sense_code/single_disk_once_fault/basic_io_f_12_14_007_001_sas_ssd_s_r_sio.py | 基础IO-可靠性故障-x4口-SAS盘-raid0-IO过程中盘发生SENSE_KEY_VOLUME_OVERFLOW (0xD)故障，后端处理成功-普通IO读 | ROC_IOC (#19) | /测试性要求/基础IO测试需求/数据通路/Raid0/Raid00/可靠性/故障注入(#1693) | 无需求 (#0) | 系统测试-功能 | 可靠性故障注入的基础IO测试 | IO结果符合预期，VD和PD状态符合预期，IOC日志有预期动作 | RAID/HBA卡 | 物理环境-1 | 无 | 1. x4口 2. sas_ssdx1; sas_hddx1 3. type=raid0 count=1 strip=64k 4. IO顺序读 | 1. 检查环境是否有符合条件的盘 2. 设置passthrough开关为off 3. 创建raid0 4. 进行IO测试工具的配置：默认下发IO块大小为VD条带块的一半（之后会改动，据实际测试结果判定） 5. 下发IO任务 6. IO过程中,使其中一块成员盘发生一次该故障 7. 检测测试结果 8. 删除raid,清除故障,恢复环境 | 1. 环境中存在符合条件的盘 2. 设置passthrough开关为off成功 3. 创建成功 4. IO工具设置成功 5. IO任务下发成功 6. 检测故障有效发生 7. IO任务正常完成,VD状态保持Optl,发生故障PD状态保持Online,IOC日志有相应的策略101和动作retry 8. 删除raid成功,故障清除成功,环境正常 | B1 | N | N | SYPN |  | liuyuan1 |  | 是 |  | 是
basic_io_f_12_14_007_002 | system_test/basic_io/raid_hba_card/raid0/basicio_reliability_function/sense_code/single_disk_once_fault/basic_io_f_12_14_007_002_sas_ssd_s_w_sio.py | 基础IO-可靠性故障-x4口-SAS盘-raid0-IO过程中盘发生SENSE_KEY_VOLUME_OVERFLOW (0xD)故障，后端处理成功-普通IO写 | ROC_IOC (#19) | /测试性要求/基础IO测试需求/数据通路/Raid0/Raid00/可靠性/故障注入(#1693) | 无需求 (#0) | 系统测试-功能 | 可靠性故障注入的基础IO测试 | IO结果符合预期，VD和PD状态符合预期，IOC日志有预期动作 | RAID/HBA卡 | 物理环境-1 | 无 | 1. x4口 2. sas_ssdx1; sas_hddx1 3. type=raid0 count=1 strip=64k 4. IO顺序写 | 1. 检查环境是否有符合条件的盘 2. 设置passthrough开关为off 3. 创建raid0 4. 进行IO测试工具的配置：默认下发IO块大小为VD条带块的一半（之后会改动，据实际测试结果判定） 5. 下发IO任务 6. IO过程中,使其中一块成员盘发生一次该故障 7. 检测测试结果 8. 删除raid,清除故障,恢复环境 | 1. 环境中存在符合条件的盘 2. 设置passthrough开关为off成功 3. 创建成功 4. IO工具设置成功 5. IO任务下发成功 6. 检测故障有效发生 7. IO任务正常完成,VD状态保持Optl,发生故障PD状态保持Online,IOC日志有相应的策略101和动作retry 8. 删除raid成功,故障清除成功,环境正常 | B1 | N | N | SYPN |  | liuyuan1 |  | 是 |  | 是
basic_io_f_12_14_007_003 | system_test/basic_io/raid_hba_card/raid0/basicio_reliability_function/sense_code/single_disk_once_fault/basic_io_f_12_14_007_003_sas_ssd_s_r_sio.py | 基础IO-可靠性故障-x4口-SAS盘-raid0-IO过程中盘发生SENSE_KEY_VOLUME_OVERFLOW (0xD)故障，后端处理失败，反错前端处理-普通IO读 | ROC_IOC (#19) | /测试性要求/基础IO测试需求/数据通路/Raid0/Raid00/可靠性/故障注入(#1693) | 无需求 (#0) | 系统测试-功能 | 可靠性故障注入的基础IO测试 | IO结果符合预期，VD和PD状态符合预期，IOC日志有预期动作 | RAID/HBA卡 | 物理环境-1 | 无 | 1. x4口 2. sas_ssdx1; sas_hddx1 3. type=raid0 count=1 strip=64k 4. IO顺序读 | 1. 检查环境是否有符合条件的盘 2. 设置passthrough开关为off 3. 创建raid0 4. 进行IO测试工具的配置：默认下发IO块大小为VD条带块的一半（之后会改动，据实际测试结果判定） 5. 下发IO任务 6. IO过程中,使其中一块成员盘发生一次该故障 7. 检测测试结果 8. 删除raid,清除故障,恢复环境 | 1. 环境中存在符合条件的盘 2. 设置passthrough开关为off成功 3. 创建成功 4. IO工具设置成功 5. IO任务下发成功 6. 检测故障有效发生 7. IO任务失败,VD状态保持Optl,发生故障PD状态保持Online,IOC日志有相应的策略101和动作retry 8. 删除raid成功,故障清除成功,环境正常 | B1 | N | N | SYPN |  | liuyuan1 |  | 是 |  | 是
basic_io_f_12_14_007_004 | system_test/basic_io/raid_hba_card/raid0/basicio_reliability_function/sense_code/single_disk_once_fault/basic_io_f_12_14_007_004_sas_ssd_s_w_sio.py | 基础IO-可靠性故障-x4口-SAS盘-raid0-IO过程中盘发生SENSE_KEY_VOLUME_OVERFLOW (0xD)故障，后端处理失败，反错前端处理-普通IO写 | ROC_IOC (#19) | /测试性要求/基础IO测试需求/数据通路/Raid0/Raid00/可靠性/故障注入(#1693) | 无需求 (#0) | 系统测试-功能 | 可靠性故障注入的基础IO测试 | IO结果符合预期，VD和PD状态符合预期，IOC日志有预期动作 | RAID/HBA卡 | 物理环境-1 | 无 | 1. x4口 2. sas_ssdx1; sas_hddx1 3. type=raid0 count=1 strip=64k 4. IO顺序写 | 1. 检查环境是否有符合条件的盘 2. 设置passthrough开关为off 3. 创建raid0 4. 进行IO测试工具的配置：默认下发IO块大小为VD条带块的一半（之后会改动，据实际测试结果判定） 5. 下发IO任务 6. IO过程中,使其中一块成员盘发生一次该故障 7. 检测测试结果 8. 删除raid,清除故障,恢复环境 | 1. 环境中存在符合条件的盘 2. 设置passthrough开关为off成功 3. 创建成功 4. IO工具设置成功 5. IO任务下发成功 6. 检测故障有效发生 7. IO任务失败,VD状态变为Offline,发生故障PD状态变为failed,IOC日志有相应的策略101和动作retry 8. 删除raid成功,故障清除成功,环境正常 | B1 | N | N | SYPN |  | liuyuan1 |  | 是 |  | 是
basic_io_f_12_14_007_005 | system_test/basic_io/raid_hba_card/raid0/basicio_reliability_function/sense_code/single_disk_once_fault/basic_io_f_12_14_007_005_sata_ssd_s_r_sio.py | 基础IO-可靠性故障-x4口-SATA盘-raid0-IO过程中盘发生SENSE_KEY_VOLUME_OVERFLOW (0xD)故障，后端处理成功-普通IO读 | ROC_IOC (#19) | /测试性要求/基础IO测试需求/数据通路/Raid0/Raid00/可靠性/故障注入(#1693) | 无需求 (#0) | 系统测试-功能 | 可靠性故障注入的基础IO测试 | IO结果符合预期，VD和PD状态符合预期，IOC日志有预期动作 | RAID/HBA卡 | 物理环境-1 | 无 | 1. x4口 2. sata_ssdx1; sata_hddx1 3. type=raid0 count=1 strip=64k 4. IO顺序读 | 1. 检查环境是否有符合条件的盘 2. 设置passthrough开关为off 3. 创建raid0 4. 进行IO测试工具的配置：默认下发IO块大小为VD条带块的一半（之后会改动，据实际测试结果判定） 5. 下发IO任务 6. IO过程中,使其中一块成员盘发生一次该故障 7. 检测测试结果 8. 删除raid,清除故障,恢复环境 | 1. 环境中存在符合条件的盘 2. 设置passthrough开关为off成功 3. 创建成功 4. IO工具设置成功 5. IO任务下发成功 6. 检测故障有效发生 7. IO任务正常完成,VD状态保持Optl,发生故障PD状态保持Online,IOC日志有相应的策略101和动作retry 8. 删除raid成功,故障清除成功,环境正常 | B1 | N | N | SYPN |  | liuyuan1 |  | 是 |  | 是
basic_io_f_12_14_007_006 | system_test/basic_io/raid_hba_card/raid0/basicio_reliability_function/sense_code/single_disk_once_fault/basic_io_f_12_14_007_006_sata_ssd_s_w_sio.py | 基础IO-可靠性故障-x4口-SATA盘-raid0-IO过程中盘发生SENSE_KEY_VOLUME_OVERFLOW (0xD)故障，后端处理成功-普通IO写 | ROC_IOC (#19) | /测试性要求/基础IO测试需求/数据通路/Raid0/Raid00/可靠性/故障注入(#1693) | 无需求 (#0) | 系统测试-功能 | 可靠性故障注入的基础IO测试 | IO结果符合预期，VD和PD状态符合预期，IOC日志有预期动作 | RAID/HBA卡 | 物理环境-1 | 无 | 1. x4口 2. sata_ssdx1; sata_hddx1 3. type=raid0 count=1 strip=64k 4. IO顺序写 | 1. 检查环境是否有符合条件的盘 2. 设置passthrough开关为off 3. 创建raid0 4. 进行IO测试工具的配置：默认下发IO块大小为VD条带块的一半（之后会改动，据实际测试结果判定） 5. 下发IO任务 6. IO过程中,使其中一块成员盘发生一次该故障 7. 检测测试结果 8. 删除raid,清除故障,恢复环境 | 1. 环境中存在符合条件的盘 2. 设置passthrough开关为off成功 3. 创建成功 4. IO工具设置成功 5. IO任务下发成功 6. 检测故障有效发生 7. IO任务正常完成,VD状态保持Optl,发生故障PD状态保持Online,IOC日志有相应的策略101和动作retry 8. 删除raid成功,故障清除成功,环境正常 | B1 | N | N | SYPN |  | liuyuan1 |  | 是 |  | 是
basic_io_f_12_14_007_007 | system_test/basic_io/raid_hba_card/raid0/basicio_reliability_function/sense_code/single_disk_once_fault/basic_io_f_12_14_007_007_sata_ssd_s_r_sio.py | 基础IO-可靠性故障-x4口-SATA盘-raid0-IO过程中盘发生SENSE_KEY_VOLUME_OVERFLOW (0xD)故障，后端处理失败，反错前端处理-普通IO读 | ROC_IOC (#19) | /测试性要求/基础IO测试需求/数据通路/Raid0/Raid00/可靠性/故障注入(#1693) | 无需求 (#0) | 系统测试-功能 | 可靠性故障注入的基础IO测试 | IO结果符合预期，VD和PD状态符合预期，IOC日志有预期动作 | RAID/HBA卡 | 物理环境-1 | 无 | 1. x4口 2. sata_ssdx1; sata_hddx1 3. type=raid0 count=1 strip=64k 4. IO顺序读 | 1. 检查环境是否有符合条件的盘 2. 设置passthrough开关为off 3. 创建raid0 4. 进行IO测试工具的配置：默认下发IO块大小为VD条带块的一半（之后会改动，据实际测试结果判定） 5. 下发IO任务 6. IO过程中,使其中一块成员盘发生一次该故障 7. 检测测试结果 8. 删除raid,清除故障,恢复环境 | 1. 环境中存在符合条件的盘 2. 设置passthrough开关为off成功 3. 创建成功 4. IO工具设置成功 5. IO任务下发成功 6. 检测故障有效发生 7. IO任务失败,VD状态保持Optl,发生故障PD状态保持Online,IOC日志有相应的策略101和动作retry 8. 删除raid成功,故障清除成功,环境正常 | B1 | N | N | SYPN |  | liuyuan1 |  | 是 |  | 是
basic_io_f_12_14_007_008 | system_test/basic_io/raid_hba_card/raid0/basicio_reliability_function/sense_code/single_disk_once_fault/basic_io_f_12_14_007_008_sata_ssd_s_w_sio.py | 基础IO-可靠性故障-x4口-SATA盘-raid0-IO过程中盘发生SENSE_KEY_VOLUME_OVERFLOW (0xD)故障，后端处理失败，反错前端处理-普通IO写 | ROC_IOC (#19) | /测试性要求/基础IO测试需求/数据通路/Raid0/Raid00/可靠性/故障注入(#1693) | 无需求 (#0) | 系统测试-功能 | 可靠性故障注入的基础IO测试 | IO结果符合预期，VD和PD状态符合预期，IOC日志有预期动作 | RAID/HBA卡 | 物理环境-1 | 无 | 1. x4口 2. sata_ssdx1; sata_hddx1 3. type=raid0 count=1 strip=64k 4. IO顺序写 | 1. 检查环境是否有符合条件的盘 2. 设置passthrough开关为off 3. 创建raid0 4. 进行IO测试工具的配置：默认下发IO块大小为VD条带块的一半（之后会改动，据实际测试结果判定） 5. 下发IO任务 6. IO过程中,使其中一块成员盘发生一次该故障 7. 检测测试结果 8. 删除raid,清除故障,恢复环境 | 1. 环境中存在符合条件的盘 2. 设置passthrough开关为off成功 3. 创建成功 4. IO工具设置成功 5. IO任务下发成功 6. 检测故障有效发生 7. IO任务失败,VD状态变为Offline,发生故障PD状态变为failed,IOC日志有相应的策略101和动作retry 8. 删除raid成功,故障清除成功,环境正常 | B1 | N | N | SYPN |  | liuyuan1 |  | 是 |  | 是
basic_io_f_12_14_008_001 | system_test/basic_io/raid_hba_card/raid0/basicio_reliability_function/sense_code/single_disk_once_fault/basic_io_f_12_14_008_001_sas_ssd_s_r_sio.py | 基础IO-可靠性故障-x4口-SAS盘-raid0-IO过程中盘发生SENSE_KEY_MISCOMPARE (0xE)故障，后端处理成功-普通IO读 | ROC_IOC (#19) | /测试性要求/基础IO测试需求/数据通路/Raid0/Raid00/可靠性/故障注入(#1693) | 无需求 (#0) | 系统测试-功能 | 可靠性故障注入的基础IO测试 | IO结果符合预期，VD和PD状态符合预期，IOC日志有预期动作 | RAID/HBA卡 | 物理环境-1 | 无 | 1. x4口 2. sas_ssdx1; sas_hddx1 3. type=raid0 count=1 strip=64k 4. IO顺序读 | 1. 检查环境是否有符合条件的盘 2. 设置passthrough开关为off 3. 创建raid0 4. 进行IO测试工具的配置：默认下发IO块大小为VD条带块的一半（之后会改动，据实际测试结果判定） 5. 下发IO任务 6. IO过程中,使其中一块成员盘发生一次该故障 7. 检测测试结果 8. 删除raid,清除故障,恢复环境 | 1. 环境中存在符合条件的盘 2. 设置passthrough开关为off成功 3. 创建成功 4. IO工具设置成功 5. IO任务下发成功 6. 检测故障有效发生 7. IO任务正常完成,VD状态保持Optl,发生故障PD状态保持Online,IOC日志有相应的策略101和动作retry 8. 删除raid成功,故障清除成功,环境正常 | B1 | N | N | SYPN |  | liuyuan1 |  | 是 |  | 是
basic_io_f_12_14_008_002 | system_test/basic_io/raid_hba_card/raid0/basicio_reliability_function/sense_code/single_disk_once_fault/basic_io_f_12_14_008_002_sas_ssd_s_w_sio.py | 基础IO-可靠性故障-x4口-SAS盘-raid0-IO过程中盘发生SENSE_KEY_MISCOMPARE (0xE)故障，后端处理成功-普通IO写 | ROC_IOC (#19) | /测试性要求/基础IO测试需求/数据通路/Raid0/Raid00/可靠性/故障注入(#1693) | 无需求 (#0) | 系统测试-功能 | 可靠性故障注入的基础IO测试 | IO结果符合预期，VD和PD状态符合预期，IOC日志有预期动作 | RAID/HBA卡 | 物理环境-1 | 无 | 1. x4口 2. sas_ssdx1; sas_hddx1 3. type=raid0 count=1 strip=64k 4. IO顺序写 | 1. 检查环境是否有符合条件的盘 2. 设置passthrough开关为off 3. 创建raid0 4. 进行IO测试工具的配置：默认下发IO块大小为VD条带块的一半（之后会改动，据实际测试结果判定） 5. 下发IO任务 6. IO过程中,使其中一块成员盘发生一次该故障 7. 检测测试结果 8. 删除raid,清除故障,恢复环境 | 1. 环境中存在符合条件的盘 2. 设置passthrough开关为off成功 3. 创建成功 4. IO工具设置成功 5. IO任务下发成功 6. 检测故障有效发生 7. IO任务正常完成,VD状态保持Optl,发生故障PD状态保持Online,IOC日志有相应的策略101和动作retry 8. 删除raid成功,故障清除成功,环境正常 | B1 | N | N | SYPN |  | liuyuan1 |  | 是 |  | 是
basic_io_f_12_14_008_003 | system_test/basic_io/raid_hba_card/raid0/basicio_reliability_function/sense_code/single_disk_once_fault/basic_io_f_12_14_008_003_sas_ssd_s_r_sio.py | 基础IO-可靠性故障-x4口-SAS盘-raid0-IO过程中盘发生SENSE_KEY_MISCOMPARE (0xE)故障，后端处理失败，反错前端处理-普通IO读 | ROC_IOC (#19) | /测试性要求/基础IO测试需求/数据通路/Raid0/Raid00/可靠性/故障注入(#1693) | 无需求 (#0) | 系统测试-功能 | 可靠性故障注入的基础IO测试 | IO结果符合预期，VD和PD状态符合预期，IOC日志有预期动作 | RAID/HBA卡 | 物理环境-1 | 无 | 1. x4口 2. sas_ssdx1; sas_hddx1 3. type=raid0 count=1 strip=64k 4. IO顺序读 | 1. 检查环境是否有符合条件的盘 2. 设置passthrough开关为off 3. 创建raid0 4. 进行IO测试工具的配置：默认下发IO块大小为VD条带块的一半（之后会改动，据实际测试结果判定） 5. 下发IO任务 6. IO过程中,使其中一块成员盘发生一次该故障 7. 检测测试结果 8. 删除raid,清除故障,恢复环境 | 1. 环境中存在符合条件的盘 2. 设置passthrough开关为off成功 3. 创建成功 4. IO工具设置成功 5. IO任务下发成功 6. 检测故障有效发生 7. IO任务失败,VD状态保持Optl,发生故障PD状态保持Online,IOC日志有相应的策略101和动作retry 8. 删除raid成功,故障清除成功,环境正常 | B1 | N | N | SYPN |  | liuyuan1 |  | 是 |  | 是
basic_io_f_12_14_008_004 | system_test/basic_io/raid_hba_card/raid0/basicio_reliability_function/sense_code/single_disk_once_fault/basic_io_f_12_14_008_004_sas_ssd_s_w_sio.py | 基础IO-可靠性故障-x4口-SAS盘-raid0-IO过程中盘发生SENSE_KEY_MISCOMPARE (0xE)故障，后端处理失败，反错前端处理-普通IO写 | ROC_IOC (#19) | /测试性要求/基础IO测试需求/数据通路/Raid0/Raid00/可靠性/故障注入(#1693) | 无需求 (#0) | 系统测试-功能 | 可靠性故障注入的基础IO测试 | IO结果符合预期，VD和PD状态符合预期，IOC日志有预期动作 | RAID/HBA卡 | 物理环境-1 | 无 | 1. x4口 2. sas_ssdx1; sas_hddx1 3. type=raid0 count=1 strip=64k 4. IO顺序写 | 1. 检查环境是否有符合条件的盘 2. 设置passthrough开关为off 3. 创建raid0 4. 进行IO测试工具的配置：默认下发IO块大小为VD条带块的一半（之后会改动，据实际测试结果判定） 5. 下发IO任务 6. IO过程中,使其中一块成员盘发生一次该故障 7. 检测测试结果 8. 删除raid,清除故障,恢复环境 | 1. 环境中存在符合条件的盘 2. 设置passthrough开关为off成功 3. 创建成功 4. IO工具设置成功 5. IO任务下发成功 6. 检测故障有效发生 7. IO任务失败,VD状态变为Offline,发生故障PD状态变为failed,IOC日志有相应的策略101和动作retry 8. 删除raid成功,故障清除成功,环境正常 | B1 | N | N | SYPN |  | liuyuan1 |  | 是 |  | 是
basic_io_f_12_14_008_005 | system_test/basic_io/raid_hba_card/raid0/basicio_reliability_function/sense_code/single_disk_once_fault/basic_io_f_12_14_008_005_sata_ssd_s_r_sio.py | 基础IO-可靠性故障-x4口-SATA盘-raid0-IO过程中盘发生SENSE_KEY_MISCOMPARE (0xE)故障，后端处理成功-普通IO读 | ROC_IOC (#19) | /测试性要求/基础IO测试需求/数据通路/Raid0/Raid00/可靠性/故障注入(#1693) | 无需求 (#0) | 系统测试-功能 | 可靠性故障注入的基础IO测试 | IO结果符合预期，VD和PD状态符合预期，IOC日志有预期动作 | RAID/HBA卡 | 物理环境-1 | 无 | 1. x4口 2. sata_ssdx1; sata_hddx1 3. type=raid0 count=1 strip=64k 4. IO顺序读 | 1. 检查环境是否有符合条件的盘 2. 设置passthrough开关为off 3. 创建raid0 4. 进行IO测试工具的配置：默认下发IO块大小为VD条带块的一半（之后会改动，据实际测试结果判定） 5. 下发IO任务 6. IO过程中,使其中一块成员盘发生一次该故障 7. 检测测试结果 8. 删除raid,清除故障,恢复环境 | 1. 环境中存在符合条件的盘 2. 设置passthrough开关为off成功 3. 创建成功 4. IO工具设置成功 5. IO任务下发成功 6. 检测故障有效发生 7. IO任务正常完成,VD状态保持Optl,发生故障PD状态保持Online,IOC日志有相应的策略101和动作retry 8. 删除raid成功,故障清除成功,环境正常 | B1 | N | N | SYPN |  | liuyuan1 |  | 是 |  | 是
basic_io_f_12_14_008_006 | system_test/basic_io/raid_hba_card/raid0/basicio_reliability_function/sense_code/single_disk_once_fault/basic_io_f_12_14_008_006_sata_ssd_s_w_sio.py | 基础IO-可靠性故障-x4口-SATA盘-raid0-IO过程中盘发生SENSE_KEY_MISCOMPARE (0xE)故障，后端处理成功-普通IO写 | ROC_IOC (#19) | /测试性要求/基础IO测试需求/数据通路/Raid0/Raid00/可靠性/故障注入(#1693) | 无需求 (#0) | 系统测试-功能 | 可靠性故障注入的基础IO测试 | IO结果符合预期，VD和PD状态符合预期，IOC日志有预期动作 | RAID/HBA卡 | 物理环境-1 | 无 | 1. x4口 2. sata_ssdx1; sata_hddx1 3. type=raid0 count=1 strip=64k 4. IO顺序写 | 1. 检查环境是否有符合条件的盘 2. 设置passthrough开关为off 3. 创建raid0 4. 进行IO测试工具的配置：默认下发IO块大小为VD条带块的一半（之后会改动，据实际测试结果判定） 5. 下发IO任务 6. IO过程中,使其中一块成员盘发生一次该故障 7. 检测测试结果 8. 删除raid,清除故障,恢复环境 | 1. 环境中存在符合条件的盘 2. 设置passthrough开关为off成功 3. 创建成功 4. IO工具设置成功 5. IO任务下发成功 6. 检测故障有效发生 7. IO任务正常完成,VD状态保持Optl,发生故障PD状态保持Online,IOC日志有相应的策略101和动作retry 8. 删除raid成功,故障清除成功,环境正常 | B1 | N | N | SYPN |  | liuyuan1 |  | 是 |  | 是
basic_io_f_12_14_008_007 | system_test/basic_io/raid_hba_card/raid0/basicio_reliability_function/sense_code/single_disk_once_fault/basic_io_f_12_14_008_007_sata_ssd_s_r_sio.py | 基础IO-可靠性故障-x4口-SATA盘-raid0-IO过程中盘发生SENSE_KEY_MISCOMPARE (0xE)故障，后端处理失败，反错前端处理-普通IO读 | ROC_IOC (#19) | /测试性要求/基础IO测试需求/数据通路/Raid0/Raid00/可靠性/故障注入(#1693) | 无需求 (#0) | 系统测试-功能 | 可靠性故障注入的基础IO测试 | IO结果符合预期，VD和PD状态符合预期，IOC日志有预期动作 | RAID/HBA卡 | 物理环境-1 | 无 | 1. x4口 2. sata_ssdx1; sata_hddx1 3. type=raid0 count=1 strip=64k 4. IO顺序读 | 1. 检查环境是否有符合条件的盘 2. 设置passthrough开关为off 3. 创建raid0 4. 进行IO测试工具的配置：默认下发IO块大小为VD条带块的一半（之后会改动，据实际测试结果判定） 5. 下发IO任务 6. IO过程中,使其中一块成员盘发生一次该故障 7. 检测测试结果 8. 删除raid,清除故障,恢复环境 | 1. 环境中存在符合条件的盘 2. 设置passthrough开关为off成功 3. 创建成功 4. IO工具设置成功 5. IO任务下发成功 6. 检测故障有效发生 7. IO任务失败,VD状态保持Optl,发生故障PD状态保持Online,IOC日志有相应的策略101和动作retry 8. 删除raid成功,故障清除成功,环境正常 | B1 | N | N | SYPN |  | liuyuan1 |  | 是 |  | 是
basic_io_f_12_14_008_008 | system_test/basic_io/raid_hba_card/raid0/basicio_reliability_function/sense_code/single_disk_once_fault/basic_io_f_12_14_008_008_sata_ssd_s_w_sio.py | 基础IO-可靠性故障-x4口-SATA盘-raid0-IO过程中盘发生SENSE_KEY_MISCOMPARE (0xE)故障，后端处理失败，反错前端处理-普通IO写 | ROC_IOC (#19) | /测试性要求/基础IO测试需求/数据通路/Raid0/Raid00/可靠性/故障注入(#1693) | 无需求 (#0) | 系统测试-功能 | 可靠性故障注入的基础IO测试 | IO结果符合预期，VD和PD状态符合预期，IOC日志有预期动作 | RAID/HBA卡 | 物理环境-1 | 无 | 1. x4口 2. sata_ssdx1; sata_hddx1 3. type=raid0 count=1 strip=64k 4. IO顺序写 | 1. 检查环境是否有符合条件的盘 2. 设置passthrough开关为off 3. 创建raid0 4. 进行IO测试工具的配置：默认下发IO块大小为VD条带块的一半（之后会改动，据实际测试结果判定） 5. 下发IO任务 6. IO过程中,使其中一块成员盘发生一次该故障 7. 检测测试结果 8. 删除raid,清除故障,恢复环境 | 1. 环境中存在符合条件的盘 2. 设置passthrough开关为off成功 3. 创建成功 4. IO工具设置成功 5. IO任务下发成功 6. 检测故障有效发生 7. IO任务失败,VD状态变为Offline,发生故障PD状态变为failed,IOC日志有相应的策略101和动作retry 8. 删除raid成功,故障清除成功,环境正常 | B1 | N | N | SYPN |  | liuyuan1 |  | 是 |  | 是
| 102 | [11 empty] | 1. 检查环境是否有符合条件的盘 2. 设置passthrough开关为off 3. 创建raid0 4. 进行IO测试工具的配置：默认下发IO块大小为VD条带块的一半（之后会改动，据实际测试结果判定） 5. 下发IO任务 6. IO过程中,使其中一块成员盘发生一次该故障 7. 检测测试结果 8. 删除raid,清除故障,恢复环境
basic_io_f_12_14_009_001 | system_test/basic_io/raid_hba_card/raid0/basicio_reliability_function/sense_code/single_disk_once_fault/basic_io_f_12_14_009_001_sata_ssd_s_r_sio.py | 基础IO-可靠性故障-x4口-SATA盘-raid0-IO过程中盘发生SENSE_KEY_NO_SENSE (0x0)故障，后端处理成功-普通IO读 | ROC_IOC (#19) | /测试性要求/基础IO测试需求/数据通路/Raid0/Raid00/可靠性/故障注入(#1693) | 无需求 (#0) | 系统测试-功能 | 可靠性故障注入的基础IO测试 | IO结果符合预期，VD和PD状态符合预期，IOC日志有预期动作 | RAID/HBA卡 | 物理环境-1 | 无 | 1. x4口 2. sata_ssdx1; sata_hddx1 3. type=raid0 count=1 strip=64k 4. IO顺序读 | 1. 检查环境是否有符合条件的盘 2. 设置passthrough开关为off 3. 创建raid0 4. 进行IO测试工具的配置：默认下发IO块大小为VD条带块的一半（之后会改动，据实际测试结果判定） 5. 下发IO任务 6. IO过程中,使其中一块成员盘发生一次该故障 7. 检测测试结果 8. 删除raid,清除故障,恢复环境 | 1. 环境中存在符合条件的盘 2. 设置passthrough开关为off成功 3. 创建成功 4. IO工具设置成功 5. IO任务下发成功 6. 检测故障有效发生 7. IO任务正常完成,VD状态保持Optl,发生故障PD状态保持Online,IOC日志有相应的策略102和动作retry 8. 删除raid成功,故障清除成功,环境正常 | B1 | N | N | SYPN |  | liuyuan1 |  | 是 |  | 是
basic_io_f_12_14_009_002 | system_test/basic_io/raid_hba_card/raid0/basicio_reliability_function/sense_code/single_disk_once_fault/basic_io_f_12_14_009_002_sata_ssd_s_w_sio.py | 基础IO-可靠性故障-x4口-SATA盘-raid0-IO过程中盘发生SENSE_KEY_NO_SENSE (0x0)故障，后端处理成功-普通IO写 | ROC_IOC (#19) | /测试性要求/基础IO测试需求/数据通路/Raid0/Raid00/可靠性/故障注入(#1693) | 无需求 (#0) | 系统测试-功能 | 可靠性故障注入的基础IO测试 | IO结果符合预期，VD和PD状态符合预期，IOC日志有预期动作 | RAID/HBA卡 | 物理环境-1 | 无 | 1. x4口 2. sata_ssdx1; sata_hddx1 3. type=raid0 count=1 strip=64k 4. IO顺序写 | 1. 检查环境是否有符合条件的盘 2. 设置passthrough开关为off 3. 创建raid0 4. 进行IO测试工具的配置：默认下发IO块大小为VD条带块的一半（之后会改动，据实际测试结果判定） 5. 下发IO任务 6. IO过程中,使其中一块成员盘发生一次该故障 7. 检测测试结果 8. 删除raid,清除故障,恢复环境 | 1. 环境中存在符合条件的盘 2. 设置passthrough开关为off成功 3. 创建成功 4. IO工具设置成功 5. IO任务下发成功 6. 检测故障有效发生 7. IO任务正常完成,VD状态保持Optl,发生故障PD状态保持Online,IOC日志有相应的策略102和动作retry 8. 删除raid成功,故障清除成功,环境正常 | B1 | N | N | SYPN |  | liuyuan1 |  | 是 |  | 是
basic_io_f_12_14_009_003 | system_test/basic_io/raid_hba_card/raid0/basicio_reliability_function/sense_code/single_disk_once_fault/basic_io_f_12_14_009_003_sas_ssd_s_r_sio.py | 基础IO-可靠性故障-x4口-sas盘-raid0-IO过程中盘发生SENSE_KEY_NO_SENSE (0x0)故障，后端处理成功-普通IO读 | ROC_IOC (#19) | /测试性要求/基础IO测试需求/数据通路/Raid0/Raid00/可靠性/故障注入(#1693) | 无需求 (#0) | 系统测试-功能 | 可靠性故障注入的基础IO测试 | IO结果符合预期，VD和PD状态符合预期，IOC日志有预期动作 | RAID/HBA卡 | 物理环境-1 | 无 | 1. x4口 2. sas_ssdx1; sas_hddx1 3. type=raid0 count=1 strip=64k 4. IO顺序读 | 1. 检查环境是否有符合条件的盘 2. 设置passthrough开关为off 3. 创建raid0 4. 进行IO测试工具的配置：默认下发IO块大小为VD条带块的一半（之后会改动，据实际测试结果判定） 5. 下发IO任务 6. IO过程中,使其中一块成员盘发生一次该故障 7. 检测测试结果 8. 删除raid,清除故障,恢复环境 | 1. 环境中存在符合条件的盘 2. 设置passthrough开关为off成功 3. 创建成功 4. IO工具设置成功 5. IO任务下发成功 6. 检测故障有效发生 7. IO任务正常完成,VD状态保持Optl,发生故障PD状态保持Online,IOC日志有相应的策略102和动作retry 8. 删除raid成功,故障清除成功,环境正常 | B1 | N | N | SYPN |  | liuyuan1 |  | 是 |  | 是
basic_io_f_12_14_009_004 | system_test/basic_io/raid_hba_card/raid0/basicio_reliability_function/sense_code/single_disk_once_fault/basic_io_f_12_14_009_004_sas_ssd_s_w_sio.py | 基础IO-可靠性故障-x4口-sas盘-raid0-IO过程中盘发生SENSE_KEY_NO_SENSE (0x0)故障，后端处理成功-普通IO写 | ROC_IOC (#19) | /测试性要求/基础IO测试需求/数据通路/Raid0/Raid00/可靠性/故障注入(#1693) | 无需求 (#0) | 系统测试-功能 | 可靠性故障注入的基础IO测试 | IO结果符合预期，VD和PD状态符合预期，IOC日志有预期动作 | RAID/HBA卡 | 物理环境-1 | 无 | 1. x4口 2. sas_ssdx1; sas_hddx1 3. type=raid0 count=1 strip=64k 4. IO顺序写 | 1. 检查环境是否有符合条件的盘 2. 设置passthrough开关为off 3. 创建raid0 4. 进行IO测试工具的配置：默认下发IO块大小为VD条带块的一半（之后会改动，据实际测试结果判定） 5. 下发IO任务 6. IO过程中,使其中一块成员盘发生一次该故障 7. 检测测试结果 8. 删除raid,清除故障,恢复环境 | 1. 环境中存在符合条件的盘 2. 设置passthrough开关为off成功 3. 创建成功 4. IO工具设置成功 5. IO任务下发成功 6. 检测故障有效发生 7. IO任务正常完成,VD状态保持Optl,发生故障PD状态保持Online,IOC日志有相应的策略102和动作retry 8. 删除raid成功,故障清除成功,环境正常 | B1 | N | N | SYPN |  | liuyuan1 |  | 是 |  | 是
basic_io_f_12_14_010_001 | system_test/basic_io/raid_hba_card/raid0/basicio_reliability_function/sense_code/single_disk_once_fault/basic_io_f_12_14_010_001_sata_ssd_s_r_sio.py | 基础IO-可靠性故障-x4口-SATA盘-raid0-IO过程中盘发生SENSE_KEY_RECOVERED_ERROR (0x1)故障，后端处理成功-普通IO读 | ROC_IOC (#19) | /测试性要求/基础IO测试需求/数据通路/Raid0/Raid00/可靠性/故障注入(#1693) | 无需求 (#0) | 系统测试-功能 | 可靠性故障注入的基础IO测试 | IO结果符合预期，VD和PD状态符合预期，IOC日志有预期动作 | RAID/HBA卡 | 物理环境-1 | 无 | 1. x4口 2. sata_ssdx1; sata_hddx1 3. type=raid0 count=1 strip=64k 4. IO顺序读 | 1. 检查环境是否有符合条件的盘 2. 设置passthrough开关为off 3. 创建raid0 4. 进行IO测试工具的配置：默认下发IO块大小为VD条带块的一半（之后会改动，据实际测试结果判定） 5. 下发IO任务 6. IO过程中,使其中一块成员盘发生一次该故障 7. 检测测试结果 8. 删除raid,清除故障,恢复环境 | 1. 环境中存在符合条件的盘 2. 设置passthrough开关为off成功 3. 创建成功 4. IO工具设置成功 5. IO任务下发成功 6. 检测故障有效发生 7. IO任务正常完成,VD状态保持Optl,发生故障PD状态保持Online,IOC日志有相应的策略102和动作retry 8. 删除raid成功,故障清除成功,环境正常 | B1 | N | N | SYPN |  | liuyuan1 |  | 是 |  | 是
basic_io_f_12_14_010_002 | system_test/basic_io/raid_hba_card/raid0/basicio_reliability_function/sense_code/single_disk_once_fault/basic_io_f_12_14_010_002_sata_ssd_s_w_sio.py | 基础IO-可靠性故障-x4口-SATA盘-raid0-IO过程中盘发生SENSE_KEY_RECOVERED_ERROR (0x1)故障，后端处理成功-普通IO写 | ROC_IOC (#19) | /测试性要求/基础IO测试需求/数据通路/Raid0/Raid00/可靠性/故障注入(#1693) | 无需求 (#0) | 系统测试-功能 | 可靠性故障注入的基础IO测试 | IO结果符合预期，VD和PD状态符合预期，IOC日志有预期动作 | RAID/HBA卡 | 物理环境-1 | 无 | 1. x4口 2. sata_ssdx1; sata_hddx1 3. type=raid0 count=1 strip=64k 4. IO顺序写 | 1. 检查环境是否有符合条件的盘 2. 设置passthrough开关为off 3. 创建raid0 4. 进行IO测试工具的配置：默认下发IO块大小为VD条带块的一半（之后会改动，据实际测试结果判定） 5. 下发IO任务 6. IO过程中,使其中一块成员盘发生一次该故障 7. 检测测试结果 8. 删除raid,清除故障,恢复环境 | 1. 环境中存在符合条件的盘 2. 设置passthrough开关为off成功 3. 创建成功 4. IO工具设置成功 5. IO任务下发成功 6. 检测故障有效发生 7. IO任务正常完成,VD状态保持Optl,发生故障PD状态保持Online,IOC日志有相应的策略102和动作retry 8. 删除raid成功,故障清除成功,环境正常 | B1 | N | N | SYPN |  | liuyuan1 |  | 是 |  | 是
basic_io_f_12_14_010_003 | system_test/basic_io/raid_hba_card/raid0/basicio_reliability_function/sense_code/single_disk_once_fault/basic_io_f_12_14_010_003_sas_ssd_s_r_sio.py | 基础IO-可靠性故障-x4口-sas盘-raid0-IO过程中盘发生SENSE_KEY_RECOVERED_ERROR (0x1)故障，后端处理成功-普通IO读 | ROC_IOC (#19) | /测试性要求/基础IO测试需求/数据通路/Raid0/Raid00/可靠性/故障注入(#1693) | 无需求 (#0) | 系统测试-功能 | 可靠性故障注入的基础IO测试 | IO结果符合预期，VD和PD状态符合预期，IOC日志有预期动作 | RAID/HBA卡 | 物理环境-1 | 无 | 1. x4口 2. sas_ssdx1; sas_hddx1 3. type=raid0 count=1 strip=64k 4. IO顺序读 | 1. 检查环境是否有符合条件的盘 2. 设置passthrough开关为off 3. 创建raid0 4. 进行IO测试工具的配置：默认下发IO块大小为VD条带块的一半（之后会改动，据实际测试结果判定） 5. 下发IO任务 6. IO过程中,使其中一块成员盘发生一次该故障 7. 检测测试结果 8. 删除raid,清除故障,恢复环境 | 1. 环境中存在符合条件的盘 2. 设置passthrough开关为off成功 3. 创建成功 4. IO工具设置成功 5. IO任务下发成功 6. 检测故障有效发生 7. IO任务正常完成,VD状态保持Optl,发生故障PD状态保持Online,IOC日志有相应的策略102和动作retry 8. 删除raid成功,故障清除成功,环境正常 | B1 | N | N | SYPN |  | liuyuan1 |  | 是 |  | 是
basic_io_f_12_14_010_004 | system_test/basic_io/raid_hba_card/raid0/basicio_reliability_function/sense_code/single_disk_once_fault/basic_io_f_12_14_010_004_sas_ssd_s_w_sio.py | 基础IO-可靠性故障-x4口-sas盘-raid0-IO过程中盘发生SENSE_KEY_RECOVERED_ERROR (0x1)故障，后端处理成功-普通IO写 | ROC_IOC (#19) | /测试性要求/基础IO测试需求/数据通路/Raid0/Raid00/可靠性/故障注入(#1693) | 无需求 (#0) | 系统测试-功能 | 可靠性故障注入的基础IO测试 | IO结果符合预期，VD和PD状态符合预期，IOC日志有预期动作 | RAID/HBA卡 | 物理环境-1 | 无 | 1. x4口 2. sas_ssdx1; sas_hddx1 3. type=raid0 count=1 strip=64k 4. IO顺序写 | 1. 检查环境是否有符合条件的盘 2. 设置passthrough开关为off 3. 创建raid0 4. 进行IO测试工具的配置：默认下发IO块大小为VD条带块的一半（之后会改动，据实际测试结果判定） 5. 下发IO任务 6. IO过程中,使其中一块成员盘发生一次该故障 7. 检测测试结果 8. 删除raid,清除故障,恢复环境 | 1. 环境中存在符合条件的盘 2. 设置passthrough开关为off成功 3. 创建成功 4. IO工具设置成功 5. IO任务下发成功 6. 检测故障有效发生 7. IO任务正常完成,VD状态保持Optl,发生故障PD状态保持Online,IOC日志有相应的策略102和动作retry 8. 删除raid成功,故障清除成功,环境正常 | B1 | N | N | SYPN |  | liuyuan1 |  | 是 |  | 是
| 103 | [11 empty] | 1. 检查环境是否有符合条件的盘 2. 设置passthrough开关为off 3. 创建raid0 4. 进行IO测试工具的配置：默认下发IO块大小为VD条带块的一半（之后会改动，据实际测试结果判定） 5. 下发IO任务 6. IO过程中,使其中一块成员盘发生一次该故障 7. 检测测试结果 8. 删除raid,清除故障,恢复环境
basic_io_f_12_14_011_001 | system_test/basic_io/raid_hba_card/raid0/basicio_reliability_function/sense_code/single_disk_once_fault/basic_io_f_12_14_011_001_sata_ssd_s_r_sio.py | 基础IO-可靠性故障-x4口-SATA盘-raid0-IO过程中盘发生SENSE_KEY_NOT_READY (0x2)-0xff-0xff故障，后端直接反错-普通IO读 | ROC_IOC (#19) | /测试性要求/基础IO测试需求/数据通路/Raid0/Raid00/可靠性/故障注入(#1693) | 无需求 (#0) | 系统测试-功能 | 可靠性故障注入的基础IO测试 | IO结果符合预期，VD和PD状态符合预期，IOC日志有预期动作 | RAID/HBA卡 | 物理环境-1 | 无 | 1. x4口 2. sata_ssdx1; sata_hddx1 3. type=raid0 count=1 strip=64k 4. IO顺序读 | 1. 检查环境是否有符合条件的盘 2. 设置passthrough开关为off 3. 创建raid0 4. 进行IO测试工具的配置：默认下发IO块大小为VD条带块的一半（之后会改动，据实际测试结果判定） 5. 下发IO任务 6. IO过程中,使其中一块成员盘发生一次该故障 7. 检测测试结果 8. 删除raid,清除故障,恢复环境 | 1. 环境中存在符合条件的盘 2. 设置passthrough开关为off成功 3. 创建成功 4. IO工具设置成功 5. IO任务下发成功 6. 检测故障有效发生 7. IO任务失败,VD状态保持Optl,发生故障PD状态保持Online,IOC日志有相应的策略103 8. 删除raid成功,故障清除成功,环境正常 | B1 | N | N | SYPN |  | liuyuan1 |  | 是 |  | 是
basic_io_f_12_14_011_002 | system_test/basic_io/raid_hba_card/raid0/basicio_reliability_function/sense_code/single_disk_once_fault/basic_io_f_12_14_011_002_sata_ssd_s_w_sio.py | 基础IO-可靠性故障-x4口-SATA盘-raid0-IO过程中盘发生SENSE_KEY_NOT_READY (0x2)-0xff-0xff故障，后端直接反错-普通IO写 | ROC_IOC (#19) | /测试性要求/基础IO测试需求/数据通路/Raid0/Raid00/可靠性/故障注入(#1693) | 无需求 (#0) | 系统测试-功能 | 可靠性故障注入的基础IO测试 | IO结果符合预期，VD和PD状态符合预期，IOC日志有预期动作 | RAID/HBA卡 | 物理环境-1 | 无 | 1. x4口 2. sata_ssdx1; sata_hddx1 3. type=raid0 count=1 strip=64k 4. IO顺序写 | 1. 检查环境是否有符合条件的盘 2. 设置passthrough开关为off 3. 创建raid0 4. 进行IO测试工具的配置：默认下发IO块大小为VD条带块的一半（之后会改动，据实际测试结果判定） 5. 下发IO任务 6. IO过程中,使其中一块成员盘发生一次该故障 7. 检测测试结果 8. 删除raid,清除故障,恢复环境 | 1. 环境中存在符合条件的盘 2. 设置passthrough开关为off成功 3. 创建成功 4. IO工具设置成功 5. IO任务下发成功 6. 检测故障有效发生 7. IO任务失败,VD状态变为Offline,发生故障PD状态变为failed,IOC日志有相应的策略103 8. 删除raid成功,故障清除成功,环境正常 | B1 | N | N | SYPN |  | liuyuan1 |  | 是 |  | 是
basic_io_f_12_14_011_003 | system_test/basic_io/raid_hba_card/raid0/basicio_reliability_function/sense_code/single_disk_once_fault/basic_io_f_12_14_011_003_sas_ssd_s_r_sio.py | 基础IO-可靠性故障-x4口-sas盘-raid0-IO过程中盘发生SENSE_KEY_NOT_READY (0x2)-0xff-0xff故障，后端直接反错-普通IO读 | ROC_IOC (#19) | /测试性要求/基础IO测试需求/数据通路/Raid0/Raid00/可靠性/故障注入(#1693) | 无需求 (#0) | 系统测试-功能 | 可靠性故障注入的基础IO测试 | IO结果符合预期，VD和PD状态符合预期，IOC日志有预期动作 | RAID/HBA卡 | 物理环境-1 | 无 | 1. x4口 2. sas_ssdx1; sas_hddx1 3. type=raid0 count=1 strip=64k 4. IO顺序读 | 1. 检查环境是否有符合条件的盘 2. 设置passthrough开关为off 3. 创建raid0 4. 进行IO测试工具的配置：默认下发IO块大小为VD条带块的一半（之后会改动，据实际测试结果判定） 5. 下发IO任务 6. IO过程中,使其中一块成员盘发生一次该故障 7. 检测测试结果 8. 删除raid,清除故障,恢复环境 | 1. 环境中存在符合条件的盘 2. 设置passthrough开关为off成功 3. 创建成功 4. IO工具设置成功 5. IO任务下发成功 6. 检测故障有效发生 7. IO任务失败,VD状态保持Optl,发生故障PD状态保持Online,IOC日志有相应的策略103 8. 删除raid成功,故障清除成功,环境正常 | B1 | N | N | SYPN |  | liuyuan1 |  | 是 |  | 是
basic_io_f_12_14_011_004 | system_test/basic_io/raid_hba_card/raid0/basicio_reliability_function/sense_code/single_disk_once_fault/basic_io_f_12_14_011_004_sas_ssd_s_w_sio.py | 基础IO-可靠性故障-x4口-sas盘-raid0-IO过程中盘发生SENSE_KEY_NOT_READY (0x2)-0xff-0xff故障，后端直接反错-普通IO写 | ROC_IOC (#19) | /测试性要求/基础IO测试需求/数据通路/Raid0/Raid00/可靠性/故障注入(#1693) | 无需求 (#0) | 系统测试-功能 | 可靠性故障注入的基础IO测试 | IO结果符合预期，VD和PD状态符合预期，IOC日志有预期动作 | RAID/HBA卡 | 物理环境-1 | 无 | 1. x4口 2. sas_ssdx1; sas_hddx1 3. type=raid0 count=1 strip=64k 4. IO顺序写 | 1. 检查环境是否有符合条件的盘 2. 设置passthrough开关为off 3. 创建raid0 4. 进行IO测试工具的配置：默认下发IO块大小为VD条带块的一半（之后会改动，据实际测试结果判定） 5. 下发IO任务 6. IO过程中,使其中一块成员盘发生一次该故障 7. 检测测试结果 8. 删除raid,清除故障,恢复环境 | 1. 环境中存在符合条件的盘 2. 设置passthrough开关为off成功 3. 创建成功 4. IO工具设置成功 5. IO任务下发成功 6. 检测故障有效发生 7. IO任务失败,VD状态变为Offline,发生故障PD状态变为failed,IOC日志有相应的策略103 8. 删除raid成功,故障清除成功,环境正常 | B1 | N | N | SYPN |  | liuyuan1 |  | 是 |  | 是
basic_io_f_12_14_012_001 | system_test/basic_io/raid_hba_card/raid0/basicio_reliability_function/sense_code/single_disk_once_fault/basic_io_f_12_14_012_001_sata_ssd_s_r_sio.py | 基础IO-可靠性故障-x4口-SATA盘-raid0-IO过程中盘发生SENSE_KEY_ILLEGAL_REQUEST (0x5)故障，后端直接反错-普通IO读 | ROC_IOC (#19) | /测试性要求/基础IO测试需求/数据通路/Raid0/Raid00/可靠性/故障注入(#1693) | 无需求 (#0) | 系统测试-功能 | 可靠性故障注入的基础IO测试 | IO结果符合预期，VD和PD状态符合预期，IOC日志有预期动作 | RAID/HBA卡 | 物理环境-1 | 无 | 1. x4口 2. sata_ssdx1; sata_hddx1 3. type=raid0 count=1 strip=64k 4. IO顺序读 | 1. 检查环境是否有符合条件的盘 2. 设置passthrough开关为off 3. 创建raid0 4. 进行IO测试工具的配置：默认下发IO块大小为VD条带块的一半（之后会改动，据实际测试结果判定） 5. 下发IO任务 6. IO过程中,使其中一块成员盘发生一次该故障 7. 检测测试结果 8. 删除raid,清除故障,恢复环境 | 1. 环境中存在符合条件的盘 2. 设置passthrough开关为off成功 3. 创建成功 4. IO工具设置成功 5. IO任务下发成功 6. 检测故障有效发生 7. IO任务失败,VD状态保持Optl,发生故障PD状态保持Online,IOC日志有相应的策略103 8. 删除raid成功,故障清除成功,环境正常 | B1 | N | N | SYPN |  | liuyuan1 |  | 是 |  | 是
basic_io_f_12_14_012_002 | system_test/basic_io/raid_hba_card/raid0/basicio_reliability_function/sense_code/single_disk_once_fault/basic_io_f_12_14_012_002_sata_ssd_s_w_sio.py | 基础IO-可靠性故障-x4口-SATA盘-raid0-IO过程中盘发生SENSE_KEY_ILLEGAL_REQUEST (0x5)故障，后端直接反错-普通IO写 | ROC_IOC (#19) | /测试性要求/基础IO测试需求/数据通路/Raid0/Raid00/可靠性/故障注入(#1693) | 无需求 (#0) | 系统测试-功能 | 可靠性故障注入的基础IO测试 | IO结果符合预期，VD和PD状态符合预期，IOC日志有预期动作 | RAID/HBA卡 | 物理环境-1 | 无 | 1. x4口 2. sata_ssdx1; sata_hddx1 3. type=raid0 count=1 strip=64k 4. IO顺序写 | 1. 检查环境是否有符合条件的盘 2. 设置passthrough开关为off 3. 创建raid0 4. 进行IO测试工具的配置：默认下发IO块大小为VD条带块的一半（之后会改动，据实际测试结果判定） 5. 下发IO任务 6. IO过程中,使其中一块成员盘发生一次该故障 7. 检测测试结果 8. 删除raid,清除故障,恢复环境 | 1. 环境中存在符合条件的盘 2. 设置passthrough开关为off成功 3. 创建成功 4. IO工具设置成功 5. IO任务下发成功 6. 检测故障有效发生 7. IO任务失败,VD状态变为Offline,发生故障PD状态变为failed,IOC日志有相应的策略103 8. 删除raid成功,故障清除成功,环境正常 | B1 | N | N | SYPN |  | liuyuan1 |  | 是 |  | 是
basic_io_f_12_14_012_003 | system_test/basic_io/raid_hba_card/raid0/basicio_reliability_function/sense_code/single_disk_once_fault/basic_io_f_12_14_012_003_sas_ssd_s_r_sio.py | 基础IO-可靠性故障-x4口-sas盘-raid0-IO过程中盘发生SENSE_KEY_ILLEGAL_REQUEST (0x5)故障，后端直接反错-普通IO读 | ROC_IOC (#19) | /测试性要求/基础IO测试需求/数据通路/Raid0/Raid00/可靠性/故障注入(#1693) | 无需求 (#0) | 系统测试-功能 | 可靠性故障注入的基础IO测试 | IO结果符合预期，VD和PD状态符合预期，IOC日志有预期动作 | RAID/HBA卡 | 物理环境-1 | 无 | 1. x4口 2. sas_ssdx1; sas_hddx1 3. type=raid0 count=1 strip=64k 4. IO顺序读 | 1. 检查环境是否有符合条件的盘 2. 设置passthrough开关为off 3. 创建raid0 4. 进行IO测试工具的配置：默认下发IO块大小为VD条带块的一半（之后会改动，据实际测试结果判定） 5. 下发IO任务 6. IO过程中,使其中一块成员盘发生一次该故障 7. 检测测试结果 8. 删除raid,清除故障,恢复环境 | 1. 环境中存在符合条件的盘 2. 设置passthrough开关为off成功 3. 创建成功 4. IO工具设置成功 5. IO任务下发成功 6. 检测故障有效发生 7. IO任务失败,VD状态保持Optl,发生故障PD状态保持Online,IOC日志有相应的策略103 8. 删除raid成功,故障清除成功,环境正常 | B1 | N | N | SYPN |  | liuyuan1 |  | 是 |  | 是
basic_io_f_12_14_012_004 | system_test/basic_io/raid_hba_card/raid0/basicio_reliability_function/sense_code/single_disk_once_fault/basic_io_f_12_14_012_004_sas_ssd_s_w_sio.py | 基础IO-可靠性故障-x4口-sas盘-raid0-IO过程中盘发生SENSE_KEY_ILLEGAL_REQUEST (0x5)故障，后端直接反错-普通IO写 | ROC_IOC (#19) | /测试性要求/基础IO测试需求/数据通路/Raid0/Raid00/可靠性/故障注入(#1693) | 无需求 (#0) | 系统测试-功能 | 可靠性故障注入的基础IO测试 | IO结果符合预期，VD和PD状态符合预期，IOC日志有预期动作 | RAID/HBA卡 | 物理环境-1 | 无 | 1. x4口 2. sas_ssdx1; sas_hddx1 3. type=raid0 count=1 strip=64k 4. IO顺序写 | 1. 检查环境是否有符合条件的盘 2. 设置passthrough开关为off 3. 创建raid0 4. 进行IO测试工具的配置：默认下发IO块大小为VD条带块的一半（之后会改动，据实际测试结果判定） 5. 下发IO任务 6. IO过程中,使其中一块成员盘发生一次该故障 7. 检测测试结果 8. 删除raid,清除故障,恢复环境 | 1. 环境中存在符合条件的盘 2. 设置passthrough开关为off成功 3. 创建成功 4. IO工具设置成功 5. IO任务下发成功 6. 检测故障有效发生 7. IO任务失败,VD状态变为Offline,发生故障PD状态变为failed,IOC日志有相应的策略103 8. 删除raid成功,故障清除成功,环境正常 | B1 | N | N | SYPN |  | liuyuan1 |  | 是 |  | 是
| 105 | [11 empty] | 1. 检查环境是否有符合条件的盘 2. 设置passthrough开关为off 3. 创建raid0 4. 进行IO测试工具的配置：默认下发IO块大小为VD条带块的一半（之后会改动，据实际测试结果判定） 5. 下发IO任务 6. IO过程中,使其中一块成员盘发生一次该故障 7. 检测测试结果 8. 删除raid,清除故障,恢复环境
basic_io_f_12_14_013_001 | system_test/basic_io/raid_hba_card/raid0/basicio_reliability_function/sense_code/single_disk_once_fault/basic_io_f_12_14_013_001_sas_ssd_s_r_sio.py | 基础IO-可靠性故障-x4口-SAS盘-raid0-IO过程中盘发生SENSE_KEY_MISCOMPARE (0x2,0x04,0x01)故障，后端处理成功-普通IO读 | ROC_IOC (#19) | /测试性要求/基础IO测试需求/数据通路/Raid0/Raid00/可靠性/故障注入(#1693) | 无需求 (#0) | 系统测试-功能 | 可靠性故障注入的基础IO测试 | IO结果符合预期，VD和PD状态符合预期，IOC日志有预期动作 | RAID/HBA卡 | 物理环境-1 | 无 | 1. x4口 2. sas_ssdx1; sas_hddx1 3. type=raid0 count=1 strip=64k 4. IO顺序读 | 1. 检查环境是否有符合条件的盘 2. 设置passthrough开关为off 3. 创建raid0 4. 进行IO测试工具的配置：默认下发IO块大小为VD条带块的一半（之后会改动，据实际测试结果判定） 5. 下发IO任务 6. IO过程中,使其中一块成员盘发生一次该故障 7. 检测测试结果 8. 删除raid,清除故障,恢复环境 | 1. 环境中存在符合条件的盘 2. 设置passthrough开关为off成功 3. 创建成功 4. IO工具设置成功 5. IO任务下发成功 6. 检测故障有效发生 7. IO任务正常完成,VD状态保持Optl,发生故障PD状态保持Online,IOC日志有相应的策略105和动作retry 8. 删除raid成功,故障清除成功,环境正常 | B1 | N | N | SYPN |  | liuyuan1 |  | 是 |  | 是
basic_io_f_12_14_013_002 | system_test/basic_io/raid_hba_card/raid0/basicio_reliability_function/sense_code/single_disk_once_fault/basic_io_f_12_14_013_002_sas_ssd_s_w_sio.py | 基础IO-可靠性故障-x4口-SAS盘-raid0-IO过程中盘发生SENSE_KEY_MISCOMPARE (0x2,0x04,0x01)故障，后端处理成功-普通IO写 | ROC_IOC (#19) | /测试性要求/基础IO测试需求/数据通路/Raid0/Raid00/可靠性/故障注入(#1693) | 无需求 (#0) | 系统测试-功能 | 可靠性故障注入的基础IO测试 | IO结果符合预期，VD和PD状态符合预期，IOC日志有预期动作 | RAID/HBA卡 | 物理环境-1 | 无 | 1. x4口 2. sas_ssdx1; sas_hddx1 3. type=raid0 count=1 strip=64k 4. IO顺序写 | 1. 检查环境是否有符合条件的盘 2. 设置passthrough开关为off 3. 创建raid0 4. 进行IO测试工具的配置：默认下发IO块大小为VD条带块的一半（之后会改动，据实际测试结果判定） 5. 下发IO任务 6. IO过程中,使其中一块成员盘发生一次该故障 7. 检测测试结果 8. 删除raid,清除故障,恢复环境 | 1. 环境中存在符合条件的盘 2. 设置passthrough开关为off成功 3. 创建成功 4. IO工具设置成功 5. IO任务下发成功 6. 检测故障有效发生 7. IO任务正常完成,VD状态保持Optl,发生故障PD状态保持Online,IOC日志有相应的策略105和动作retry 8. 删除raid成功,故障清除成功,环境正常 | B1 | N | N | SYPN |  | liuyuan1 |  | 是 |  | 是
basic_io_f_12_14_013_003 | system_test/basic_io/raid_hba_card/raid0/basicio_reliability_function/sense_code/single_disk_once_fault/basic_io_f_12_14_013_003_sas_ssd_s_r_sio.py | 基础IO-可靠性故障-x4口-SAS盘-raid0-IO过程中盘发生SENSE_KEY_MISCOMPARE (0x2,0x04,0x01)故障，后端处理失败，反错前端处理-普通IO读 | ROC_IOC (#19) | /测试性要求/基础IO测试需求/数据通路/Raid0/Raid00/可靠性/故障注入(#1693) | 无需求 (#0) | 系统测试-功能 | 可靠性故障注入的基础IO测试 | IO结果符合预期，VD和PD状态符合预期，IOC日志有预期动作 | RAID/HBA卡 | 物理环境-1 | 无 | 1. x4口 2. sas_ssdx1; sas_hddx1 3. type=raid0 count=1 strip=64k 4. IO顺序读 | 1. 检查环境是否有符合条件的盘 2. 设置passthrough开关为off 3. 创建raid0 4. 进行IO测试工具的配置：默认下发IO块大小为VD条带块的一半（之后会改动，据实际测试结果判定） 5. 下发IO任务 6. IO过程中,使其中一块成员盘发生一次该故障 7. 检测测试结果 8. 删除raid,清除故障,恢复环境 | 1. 环境中存在符合条件的盘 2. 设置passthrough开关为off成功 3. 创建成功 4. IO工具设置成功 5. IO任务下发成功 6. 检测故障有效发生 7. IO任务失败,VD状态保持Optl,发生故障PD状态保持Online,IOC日志有相应的策略105和动作retry 8. 删除raid成功,故障清除成功,环境正常 | B1 | N | N | SYPN |  | liuyuan1 |  | 是 |  | 是
basic_io_f_12_14_013_004 | system_test/basic_io/raid_hba_card/raid0/basicio_reliability_function/sense_code/single_disk_once_fault/basic_io_f_12_14_013_004_sas_ssd_s_w_sio.py | 基础IO-可靠性故障-x4口-SAS盘-raid0-IO过程中盘发生SENSE_KEY_MISCOMPARE (0x2,0x04,0x01)故障，后端处理失败，反错前端处理-普通IO写 | ROC_IOC (#19) | /测试性要求/基础IO测试需求/数据通路/Raid0/Raid00/可靠性/故障注入(#1693) | 无需求 (#0) | 系统测试-功能 | 可靠性故障注入的基础IO测试 | IO结果符合预期，VD和PD状态符合预期，IOC日志有预期动作 | RAID/HBA卡 | 物理环境-1 | 无 | 1. x4口 2. sas_ssdx1; sas_hddx1 3. type=raid0 count=1 strip=64k 4. IO顺序写 | 1. 检查环境是否有符合条件的盘 2. 设置passthrough开关为off 3. 创建raid0 4. 进行IO测试工具的配置：默认下发IO块大小为VD条带块的一半（之后会改动，据实际测试结果判定） 5. 下发IO任务 6. IO过程中,使其中一块成员盘发生一次该故障 7. 检测测试结果 8. 删除raid,清除故障,恢复环境 | 1. 环境中存在符合条件的盘 2. 设置passthrough开关为off成功 3. 创建成功 4. IO工具设置成功 5. IO任务下发成功 6. 检测故障有效发生 7. IO任务失败,VD状态变为Offline,发生故障PD状态变为failed,IOC日志有相应的策略105和动作retry 8. 删除raid成功,故障清除成功,环境正常 | B1 | N | N | SYPN |  | liuyuan1 |  | 是 |  | 是
basic_io_f_12_14_013_005 | system_test/basic_io/raid_hba_card/raid0/basicio_reliability_function/sense_code/single_disk_once_fault/basic_io_f_12_14_013_005_sata_ssd_s_r_sio.py | 基础IO-可靠性故障-x4口-SATA盘-raid0-IO过程中盘发生SENSE_KEY_MISCOMPARE (0x2,0x04,0x01)故障，后端处理成功-普通IO读 | ROC_IOC (#19) | /测试性要求/基础IO测试需求/数据通路/Raid0/Raid00/可靠性/故障注入(#1693) | 无需求 (#0) | 系统测试-功能 | 可靠性故障注入的基础IO测试 | IO结果符合预期，VD和PD状态符合预期，IOC日志有预期动作 | RAID/HBA卡 | 物理环境-1 | 无 | 1. x4口 2. sata_ssdx1; sata_hddx1 3. type=raid0 count=1 strip=64k 4. IO顺序读 | 1. 检查环境是否有符合条件的盘 2. 设置passthrough开关为off 3. 创建raid0 4. 进行IO测试工具的配置：默认下发IO块大小为VD条带块的一半（之后会改动，据实际测试结果判定） 5. 下发IO任务 6. IO过程中,使其中一块成员盘发生一次该故障 7. 检测测试结果 8. 删除raid,清除故障,恢复环境 | 1. 环境中存在符合条件的盘 2. 设置passthrough开关为off成功 3. 创建成功 4. IO工具设置成功 5. IO任务下发成功 6. 检测故障有效发生 7. IO任务正常完成,VD状态保持Optl,发生故障PD状态保持Online,IOC日志有相应的策略105和动作retry 8. 删除raid成功,故障清除成功,环境正常 | B1 | N | N | SYPN |  | liuyuan1 |  | 是 |  | 是
basic_io_f_12_14_013_006 | system_test/basic_io/raid_hba_card/raid0/basicio_reliability_function/sense_code/single_disk_once_fault/basic_io_f_12_14_013_006_sata_ssd_s_w_sio.py | 基础IO-可靠性故障-x4口-SATA盘-raid0-IO过程中盘发生SENSE_KEY_MISCOMPARE (0x2,0x04,0x01)故障，后端处理成功-普通IO写 | ROC_IOC (#19) | /测试性要求/基础IO测试需求/数据通路/Raid0/Raid00/可靠性/故障注入(#1693) | 无需求 (#0) | 系统测试-功能 | 可靠性故障注入的基础IO测试 | IO结果符合预期，VD和PD状态符合预期，IOC日志有预期动作 | RAID/HBA卡 | 物理环境-1 | 无 | 1. x4口 2. sata_ssdx1; sata_hddx1 3. type=raid0 count=1 strip=64k 4. IO顺序写 | 1. 检查环境是否有符合条件的盘 2. 设置passthrough开关为off 3. 创建raid0 4. 进行IO测试工具的配置：默认下发IO块大小为VD条带块的一半（之后会改动，据实际测试结果判定） 5. 下发IO任务 6. IO过程中,使其中一块成员盘发生一次该故障 7. 检测测试结果 8. 删除raid,清除故障,恢复环境 | 1. 环境中存在符合条件的盘 2. 设置passthrough开关为off成功 3. 创建成功 4. IO工具设置成功 5. IO任务下发成功 6. 检测故障有效发生 7. IO任务正常完成,VD状态保持Optl,发生故障PD状态保持Online,IOC日志有相应的策略105和动作retry 8. 删除raid成功,故障清除成功,环境正常 | B1 | N | N | SYPN |  | liuyuan1 |  | 是 |  | 是
basic_io_f_12_14_013_007 | system_test/basic_io/raid_hba_card/raid0/basicio_reliability_function/sense_code/single_disk_once_fault/basic_io_f_12_14_013_007_sata_ssd_s_r_sio.py | 基础IO-可靠性故障-x4口-SATA盘-raid0-IO过程中盘发生SENSE_KEY_MISCOMPARE (0x2,0x04,0x01)故障，后端处理失败，反错前端处理-普通IO读 | ROC_IOC (#19) | /测试性要求/基础IO测试需求/数据通路/Raid0/Raid00/可靠性/故障注入(#1693) | 无需求 (#0) | 系统测试-功能 | 可靠性故障注入的基础IO测试 | IO结果符合预期，VD和PD状态符合预期，IOC日志有预期动作 | RAID/HBA卡 | 物理环境-1 | 无 | 1. x4口 2. sata_ssdx1; sata_hddx1 3. type=raid0 count=1 strip=64k 4. IO顺序读 | 1. 检查环境是否有符合条件的盘 2. 设置passthrough开关为off 3. 创建raid0 4. 进行IO测试工具的配置：默认下发IO块大小为VD条带块的一半（之后会改动，据实际测试结果判定） 5. 下发IO任务 6. IO过程中,使其中一块成员盘发生一次该故障 7. 检测测试结果 8. 删除raid,清除故障,恢复环境 | 1. 环境中存在符合条件的盘 2. 设置passthrough开关为off成功 3. 创建成功 4. IO工具设置成功 5. IO任务下发成功 6. 检测故障有效发生 7. IO任务失败,VD状态保持Optl,发生故障PD状态保持Online,IOC日志有相应的策略105和动作retry 8. 删除raid成功,故障清除成功,环境正常 | B1 | N | N | SYPN |  | liuyuan1 |  | 是 |  | 是
basic_io_f_12_14_013_008 | system_test/basic_io/raid_hba_card/raid0/basicio_reliability_function/sense_code/single_disk_once_fault/basic_io_f_12_14_013_008_sata_ssd_s_w_sio.py | 基础IO-可靠性故障-x4口-SATA盘-raid0-IO过程中盘发生SENSE_KEY_MISCOMPARE (0x2,0x04,0x01)故障，后端处理失败，反错前端处理-普通IO写 | ROC_IOC (#19) | /测试性要求/基础IO测试需求/数据通路/Raid0/Raid00/可靠性/故障注入(#1693) | 无需求 (#0) | 系统测试-功能 | 可靠性故障注入的基础IO测试 | IO结果符合预期，VD和PD状态符合预期，IOC日志有预期动作 | RAID/HBA卡 | 物理环境-1 | 无 | 1. x4口 2. sata_ssdx1; sata_hddx1 3. type=raid0 count=1 strip=64k 4. IO顺序写 | 1. 检查环境是否有符合条件的盘 2. 设置passthrough开关为off 3. 创建raid0 4. 进行IO测试工具的配置：默认下发IO块大小为VD条带块的一半（之后会改动，据实际测试结果判定） 5. 下发IO任务 6. IO过程中,使其中一块成员盘发生一次该故障 7. 检测测试结果 8. 删除raid,清除故障,恢复环境 | 1. 环境中存在符合条件的盘 2. 设置passthrough开关为off成功 3. 创建成功 4. IO工具设置成功 5. IO任务下发成功 6. 检测故障有效发生 7. IO任务失败,VD状态变为Offline,发生故障PD状态变为failed,IOC日志有相应的策略105和动作retry 8. 删除raid成功,故障清除成功,环境正常 | B1 | N | N | SYPN |  | liuyuan1 |  | 是 |  | 是
basic_io_f_12_14_014_001 | system_test/basic_io/raid_hba_card/raid0/basicio_reliability_function/sense_code/single_disk_once_fault/basic_io_f_12_14_014_001_sas_ssd_s_r_sio.py | 基础IO-可靠性故障-x4口-SAS盘-raid0-IO过程中盘发生SENSE_KEY_UNIT_ATTENTION (0x6)故障，后端处理成功-普通IO读 | ROC_IOC (#19) | /测试性要求/基础IO测试需求/数据通路/Raid0/Raid00/可靠性/故障注入(#1693) | 无需求 (#0) | 系统测试-功能 | 可靠性故障注入的基础IO测试 | IO结果符合预期，VD和PD状态符合预期，IOC日志有预期动作 | RAID/HBA卡 | 物理环境-1 | 无 | 1. x4口 2. sas_ssdx1; sas_hddx1 3. type=raid0 count=1 strip=64k 4. IO顺序读 | 1. 检查环境是否有符合条件的盘 2. 设置passthrough开关为off 3. 创建raid0 4. 进行IO测试工具的配置：默认下发IO块大小为VD条带块的一半（之后会改动，据实际测试结果判定） 5. 下发IO任务 6. IO过程中,使其中一块成员盘发生一次该故障 7. 检测测试结果 8. 删除raid,清除故障,恢复环境 | 1. 环境中存在符合条件的盘 2. 设置passthrough开关为off成功 3. 创建成功 4. IO工具设置成功 5. IO任务下发成功 6. 检测故障有效发生 7. IO任务正常完成,VD状态保持Optl,发生故障PD状态保持Online,IOC日志有相应的策略105和动作retry 8. 删除raid成功,故障清除成功,环境正常 | B1 | N | N | SYPN |  | liuyuan1 |  | 是 |  | 是
basic_io_f_12_14_014_002 | system_test/basic_io/raid_hba_card/raid0/basicio_reliability_function/sense_code/single_disk_once_fault/basic_io_f_12_14_014_002_sas_ssd_s_w_sio.py | 基础IO-可靠性故障-x4口-SAS盘-raid0-IO过程中盘发生SENSE_KEY_UNIT_ATTENTION (0x6)故障，后端处理成功-普通IO写 | ROC_IOC (#19) | /测试性要求/基础IO测试需求/数据通路/Raid0/Raid00/可靠性/故障注入(#1693) | 无需求 (#0) | 系统测试-功能 | 可靠性故障注入的基础IO测试 | IO结果符合预期，VD和PD状态符合预期，IOC日志有预期动作 | RAID/HBA卡 | 物理环境-1 | 无 | 1. x4口 2. sas_ssdx1; sas_hddx1 3. type=raid0 count=1 strip=64k 4. IO顺序写 | 1. 检查环境是否有符合条件的盘 2. 设置passthrough开关为off 3. 创建raid0 4. 进行IO测试工具的配置：默认下发IO块大小为VD条带块的一半（之后会改动，据实际测试结果判定） 5. 下发IO任务 6. IO过程中,使其中一块成员盘发生一次该故障 7. 检测测试结果 8. 删除raid,清除故障,恢复环境 | 1. 环境中存在符合条件的盘 2. 设置passthrough开关为off成功 3. 创建成功 4. IO工具设置成功 5. IO任务下发成功 6. 检测故障有效发生 7. IO任务正常完成,VD状态保持Optl,发生故障PD状态保持Online,IOC日志有相应的策略105和动作retry 8. 删除raid成功,故障清除成功,环境正常 | B1 | N | N | SYPN |  | liuyuan1 |  | 是 |  | 是
basic_io_f_12_14_014_003 | system_test/basic_io/raid_hba_card/raid0/basicio_reliability_function/sense_code/single_disk_once_fault/basic_io_f_12_14_014_003_sas_ssd_s_r_sio.py | 基础IO-可靠性故障-x4口-SAS盘-raid0-IO过程中盘发生SENSE_KEY_UNIT_ATTENTION (0x6)故障，后端处理失败，反错前端处理-普通IO读 | ROC_IOC (#19) | /测试性要求/基础IO测试需求/数据通路/Raid0/Raid00/可靠性/故障注入(#1693) | 无需求 (#0) | 系统测试-功能 | 可靠性故障注入的基础IO测试 | IO结果符合预期，VD和PD状态符合预期，IOC日志有预期动作 | RAID/HBA卡 | 物理环境-1 | 无 | 1. x4口 2. sas_ssdx1; sas_hddx1 3. type=raid0 count=1 strip=64k 4. IO顺序读 | 1. 检查环境是否有符合条件的盘 2. 设置passthrough开关为off 3. 创建raid0 4. 进行IO测试工具的配置：默认下发IO块大小为VD条带块的一半（之后会改动，据实际测试结果判定） 5. 下发IO任务 6. IO过程中,使其中一块成员盘发生一次该故障 7. 检测测试结果 8. 删除raid,清除故障,恢复环境 | 1. 环境中存在符合条件的盘 2. 设置passthrough开关为off成功 3. 创建成功 4. IO工具设置成功 5. IO任务下发成功 6. 检测故障有效发生 7. IO任务失败,VD状态保持Optl,发生故障PD状态保持Online,IOC日志有相应的策略105和动作retry 8. 删除raid成功,故障清除成功,环境正常 | B1 | N | N | SYPN |  | liuyuan1 |  | 是 |  | 是
basic_io_f_12_14_014_004 | system_test/basic_io/raid_hba_card/raid0/basicio_reliability_function/sense_code/single_disk_once_fault/basic_io_f_12_14_014_004_sas_ssd_s_w_sio.py | 基础IO-可靠性故障-x4口-SAS盘-raid0-IO过程中盘发生SENSE_KEY_UNIT_ATTENTION (0x6)故障，后端处理失败，反错前端处理-普通IO写 | ROC_IOC (#19) | /测试性要求/基础IO测试需求/数据通路/Raid0/Raid00/可靠性/故障注入(#1693) | 无需求 (#0) | 系统测试-功能 | 可靠性故障注入的基础IO测试 | IO结果符合预期，VD和PD状态符合预期，IOC日志有预期动作 | RAID/HBA卡 | 物理环境-1 | 无 | 1. x4口 2. sas_ssdx1; sas_hddx1 3. type=raid0 count=1 strip=64k 4. IO顺序写 | 1. 检查环境是否有符合条件的盘 2. 设置passthrough开关为off 3. 创建raid0 4. 进行IO测试工具的配置：默认下发IO块大小为VD条带块的一半（之后会改动，据实际测试结果判定） 5. 下发IO任务 6. IO过程中,使其中一块成员盘发生一次该故障 7. 检测测试结果 8. 删除raid,清除故障,恢复环境 | 1. 环境中存在符合条件的盘 2. 设置passthrough开关为off成功 3. 创建成功 4. IO工具设置成功 5. IO任务下发成功 6. 检测故障有效发生 7. IO任务失败,VD状态变为Offline,发生故障PD状态变为failed,IOC日志有相应的策略105和动作retry 8. 删除raid成功,故障清除成功,环境正常 | B1 | N | N | SYPN |  | liuyuan1 |  | 是 |  | 是
basic_io_f_12_14_014_005 | system_test/basic_io/raid_hba_card/raid0/basicio_reliability_function/sense_code/single_disk_once_fault/basic_io_f_12_14_014_005_sata_ssd_s_r_sio.py | 基础IO-可靠性故障-x4口-SATA盘-raid0-IO过程中盘发生SENSE_KEY_UNIT_ATTENTION (0x6)故障，后端处理成功-普通IO读 | ROC_IOC (#19) | /测试性要求/基础IO测试需求/数据通路/Raid0/Raid00/可靠性/故障注入(#1693) | 无需求 (#0) | 系统测试-功能 | 可靠性故障注入的基础IO测试 | IO结果符合预期，VD和PD状态符合预期，IOC日志有预期动作 | RAID/HBA卡 | 物理环境-1 | 无 | 1. x4口 2. sata_ssdx1; sata_hddx1 3. type=raid0 count=1 strip=64k 4. IO顺序读 | 1. 检查环境是否有符合条件的盘 2. 设置passthrough开关为off 3. 创建raid0 4. 进行IO测试工具的配置：默认下发IO块大小为VD条带块的一半（之后会改动，据实际测试结果判定） 5. 下发IO任务 6. IO过程中,使其中一块成员盘发生一次该故障 7. 检测测试结果 8. 删除raid,清除故障,恢复环境 | 1. 环境中存在符合条件的盘 2. 设置passthrough开关为off成功 3. 创建成功 4. IO工具设置成功 5. IO任务下发成功 6. 检测故障有效发生 7. IO任务正常完成,VD状态保持Optl,发生故障PD状态保持Online,IOC日志有相应的策略105和动作retry 8. 删除raid成功,故障清除成功,环境正常 | B1 | N | N | SYPN |  | liuyuan1 |  | 是 |  | 是
basic_io_f_12_14_014_006 | system_test/basic_io/raid_hba_card/raid0/basicio_reliability_function/sense_code/single_disk_once_fault/basic_io_f_12_14_014_006_sata_ssd_s_w_sio.py | 基础IO-可靠性故障-x4口-SATA盘-raid0-IO过程中盘发生SENSE_KEY_UNIT_ATTENTION (0x6)故障，后端处理成功-普通IO写 | ROC_IOC (#19) | /测试性要求/基础IO测试需求/数据通路/Raid0/Raid00/可靠性/故障注入(#1693) | 无需求 (#0) | 系统测试-功能 | 可靠性故障注入的基础IO测试 | IO结果符合预期，VD和PD状态符合预期，IOC日志有预期动作 | RAID/HBA卡 | 物理环境-1 | 无 | 1. x4口 2. sata_ssdx1; sata_hddx1 3. type=raid0 count=1 strip=64k 4. IO顺序写 | 1. 检查环境是否有符合条件的盘 2. 设置passthrough开关为off 3. 创建raid0 4. 进行IO测试工具的配置：默认下发IO块大小为VD条带块的一半（之后会改动，据实际测试结果判定） 5. 下发IO任务 6. IO过程中,使其中一块成员盘发生一次该故障 7. 检测测试结果 8. 删除raid,清除故障,恢复环境 | 1. 环境中存在符合条件的盘 2. 设置passthrough开关为off成功 3. 创建成功 4. IO工具设置成功 5. IO任务下发成功 6. 检测故障有效发生 7. IO任务正常完成,VD状态保持Optl,发生故障PD状态保持Online,IOC日志有相应的策略105和动作retry 8. 删除raid成功,故障清除成功,环境正常 | B1 | N | N | SYPN |  | liuyuan1 |  | 是 |  | 是
basic_io_f_12_14_014_007 | system_test/basic_io/raid_hba_card/raid0/basicio_reliability_function/sense_code/single_disk_once_fault/basic_io_f_12_14_014_007_sata_ssd_s_r_sio.py | 基础IO-可靠性故障-x4口-SATA盘-raid0-IO过程中盘发生SENSE_KEY_UNIT_ATTENTION (0x6)故障，后端处理失败，反错前端处理-普通IO读 | ROC_IOC (#19) | /测试性要求/基础IO测试需求/数据通路/Raid0/Raid00/可靠性/故障注入(#1693) | 无需求 (#0) | 系统测试-功能 | 可靠性故障注入的基础IO测试 | IO结果符合预期，VD和PD状态符合预期，IOC日志有预期动作 | RAID/HBA卡 | 物理环境-1 | 无 | 1. x4口 2. sata_ssdx1; sata_hddx1 3. type=raid0 count=1 strip=64k 4. IO顺序读 | 1. 检查环境是否有符合条件的盘 2. 设置passthrough开关为off 3. 创建raid0 4. 进行IO测试工具的配置：默认下发IO块大小为VD条带块的一半（之后会改动，据实际测试结果判定） 5. 下发IO任务 6. IO过程中,使其中一块成员盘发生一次该故障 7. 检测测试结果 8. 删除raid,清除故障,恢复环境 | 1. 环境中存在符合条件的盘 2. 设置passthrough开关为off成功 3. 创建成功 4. IO工具设置成功 5. IO任务下发成功 6. 检测故障有效发生 7. IO任务失败,VD状态保持Optl,发生故障PD状态保持Online,IOC日志有相应的策略105和动作retry 8. 删除raid成功,故障清除成功,环境正常 | B1 | N | N | SYPN |  | liuyuan1 |  | 是 |  | 是
basic_io_f_12_14_014_008 | system_test/basic_io/raid_hba_card/raid0/basicio_reliability_function/sense_code/single_disk_once_fault/basic_io_f_12_14_014_008_sata_ssd_s_w_sio.py | 基础IO-可靠性故障-x4口-SATA盘-raid0-IO过程中盘发生SENSE_KEY_UNIT_ATTENTION (0x6)故障，后端处理失败，反错前端处理-普通IO写 | ROC_IOC (#19) | /测试性要求/基础IO测试需求/数据通路/Raid0/Raid00/可靠性/故障注入(#1693) | 无需求 (#0) | 系统测试-功能 | 可靠性故障注入的基础IO测试 | IO结果符合预期，VD和PD状态符合预期，IOC日志有预期动作 | RAID/HBA卡 | 物理环境-1 | 无 | 1. x4口 2. sata_ssdx1; sata_hddx1 3. type=raid0 count=1 strip=64k 4. IO顺序写 | 1. 检查环境是否有符合条件的盘 2. 设置passthrough开关为off 3. 创建raid0 4. 进行IO测试工具的配置：默认下发IO块大小为VD条带块的一半（之后会改动，据实际测试结果判定） 5. 下发IO任务 6. IO过程中,使其中一块成员盘发生一次该故障 7. 检测测试结果 8. 删除raid,清除故障,恢复环境 | 1. 环境中存在符合条件的盘 2. 设置passthrough开关为off成功 3. 创建成功 4. IO工具设置成功 5. IO任务下发成功 6. 检测故障有效发生 7. IO任务失败,VD状态变为Offline,发生故障PD状态变为failed,IOC日志有相应的策略105和动作retry 8. 删除raid成功,故障清除成功,环境正常 | B1 | N | N | SYPN |  | liuyuan1 |  | 是 |  | 是
115
因与前端工作重复，略
复合raid00
basic_io_f_12_14_015_001 | system_test/basic_io/raid_hba_card/raid0/basicio_reliability_function/raid00/single_disk_once_fault/basic_io_f_12_14_015_001_sas_ssd_s_r_sio.py | 基础IO-可靠性故障-x4口-SAS盘-raid0-IO过程中盘发生SENSE_KEY_NOT_READY (0x2,0x4,0xff)故障，后端处理成功-普通IO读 | ROC_IOC (#19) | /测试性要求/基础IO测试需求/数据通路/Raid0/Raid00/可靠性/故障注入(#1693) | 无需求 (#0) | 系统测试-功能 | 可靠性故障注入的基础IO测试 | IO结果符合预期，VD和PD状态符合预期，IOC日志有预期动作 | RAID/HBA卡 | 物理环境-1 | 无 | 1. x4口 2. sas_ssdx1; sas_hddx1 3. type=raid00 count=1 strip=64k 4. IO顺序读 | 1. 检查环境是否有符合条件的盘 2. 设置passthrough开关为off 3. 创建raid00 4. 进行IO测试工具的配置：测试时间为2min,IO并发线程数1,数据随机比例为100,读写比例为50,数据块大小设为(1K,9K,33K,64K),测试小IO随机读写 5. 下发IO任务 6. IO过程中,使其中一块成员盘发生一次该故障 7. 检测测试结果 8. 删除raid,清除故障,恢复环境 | 1. 环境中存在符合条件的盘 2. 设置passthrough开关为off成功 3. 创建成功 4. IO工具设置成功 5. IO任务下发成功 6. 检测故障有效发生 7. IO任务正常完成,VD状态保持Optl,发生故障PD状态保持Online,IOC日志有相应的策略101和动作retry 8. 删除raid成功,故障清除成功,环境正常 | B1 | N | N | SYPN |  | liuyuan1 |  | 是 |  | 是
basic_io_f_12_14_015_002 | system_test/basic_io/raid_hba_card/raid0/basicio_reliability_function/raid00/single_disk_once_fault/basic_io_f_12_14_015_002_sas_ssd_s_w_sio.py | 基础IO-可靠性故障-x4口-SAS盘-raid0-IO过程中盘发生SENSE_KEY_NOT_READY (0x2,0x4,0xff)故障，后端处理成功-普通IO写 | ROC_IOC (#19) | /测试性要求/基础IO测试需求/数据通路/Raid0/Raid00/可靠性/故障注入(#1693) | 无需求 (#0) | 系统测试-功能 | 可靠性故障注入的基础IO测试 | IO结果符合预期，VD和PD状态符合预期，IOC日志有预期动作 | RAID/HBA卡 | 物理环境-1 | 无 | 1. x4口 2. sas_ssdx1; sas_hddx1 3. type=raid00 count=1 strip=64k 4. IO顺序写 | 1. 检查环境是否有符合条件的盘 2. 设置passthrough开关为off 3. 创建raid00 4. 进行IO测试工具的配置：测试时间为2min,IO并发线程数1,数据随机比例为100,读写比例为50,数据块大小设为(1K,9K,33K,64K),测试小IO随机读写 5. 下发IO任务 6. IO过程中,使其中一块成员盘发生一次该故障 7. 检测测试结果 8. 删除raid,清除故障,恢复环境 | 1. 环境中存在符合条件的盘 2. 设置passthrough开关为off成功 3. 创建成功 4. IO工具设置成功 5. IO任务下发成功 6. 检测故障有效发生 7. IO任务正常完成,VD状态保持Optl,发生故障PD状态保持Online,IOC日志有相应的策略101和动作retry 8. 删除raid成功,故障清除成功,环境正常 | B1 | N | N | SYPN |  | liuyuan1 |  | 是 |  | 是
basic_io_f_12_14_015_003 | system_test/basic_io/raid_hba_card/raid0/basicio_reliability_function/raid00/single_disk_once_fault/basic_io_f_12_14_015_003_sas_ssd_s_r_sio.py | 基础IO-可靠性故障-x4口-SAS盘-raid0-IO过程中盘发生SENSE_KEY_NOT_READY (0x2,0x4,0xff)故障，后端处理失败，反错前端处理-普通IO读 | ROC_IOC (#19) | /测试性要求/基础IO测试需求/数据通路/Raid0/Raid00/可靠性/故障注入(#1693) | 无需求 (#0) | 系统测试-功能 | 可靠性故障注入的基础IO测试 | IO结果符合预期，VD和PD状态符合预期，IOC日志有预期动作 | RAID/HBA卡 | 物理环境-1 | 无 | 1. x4口 2. sas_ssdx1; sas_hddx1 3. type=raid00 count=1 strip=64k 4. IO顺序读 | 1. 检查环境是否有符合条件的盘 2. 设置passthrough开关为off 3. 创建raid00 4. 进行IO测试工具的配置：测试时间为2min,IO并发线程数1,数据随机比例为100,读写比例为50,数据块大小设为(1K,9K,33K,64K),测试小IO随机读写 5. 下发IO任务 6. IO过程中,使其中一块成员盘发生一次该故障 7. 检测测试结果 8. 删除raid,清除故障,恢复环境 | 1. 环境中存在符合条件的盘 2. 设置passthrough开关为off成功 3. 创建成功 4. IO工具设置成功 5. IO任务下发成功 6. 检测故障有效发生 7. IO任务失败,VD状态保持Optl,发生故障PD状态保持Online,IOC日志有相应的策略101和动作retry 8. 删除raid成功,故障清除成功,环境正常 | B1 | N | N | SYPN |  | liuyuan1 |  | 是 |  | 是
basic_io_f_12_14_015_004 | system_test/basic_io/raid_hba_card/raid0/basicio_reliability_function/raid00/single_disk_once_fault/basic_io_f_12_14_015_004_sas_ssd_s_w_sio.py | 基础IO-可靠性故障-x4口-SAS盘-raid0-IO过程中盘发生SENSE_KEY_NOT_READY (0x2,0x4,0xff)故障，后端处理失败，反错前端处理-普通IO写 | ROC_IOC (#19) | /测试性要求/基础IO测试需求/数据通路/Raid0/Raid00/可靠性/故障注入(#1693) | 无需求 (#0) | 系统测试-功能 | 可靠性故障注入的基础IO测试 | IO结果符合预期，VD和PD状态符合预期，IOC日志有预期动作 | RAID/HBA卡 | 物理环境-1 | 无 | 1. x4口 2. sas_ssdx1; sas_hddx1 3. type=raid00 count=1 strip=64k 4. IO顺序写 | 1. 检查环境是否有符合条件的盘 2. 设置passthrough开关为off 3. 创建raid00 4. 进行IO测试工具的配置：测试时间为2min,IO并发线程数1,数据随机比例为100,读写比例为50,数据块大小设为(1K,9K,33K,64K),测试小IO随机读写 5. 下发IO任务 6. IO过程中,使其中一块成员盘发生一次该故障 7. 检测测试结果 8. 删除raid,清除故障,恢复环境 | 1. 环境中存在符合条件的盘 2. 设置passthrough开关为off成功 3. 创建成功 4. IO工具设置成功 5. IO任务下发成功 6. 检测故障有效发生 7. IO任务失败,VD状态变为Offline,发生故障PD状态变为failed,IOC日志有相应的策略101和动作retry 8. 删除raid成功,故障清除成功,环境正常 | B1 | N | N | SYPN |  | liuyuan1 |  | 是 |  | 是
basic_io_f_12_14_015_005 | system_test/basic_io/raid_hba_card/raid0/basicio_reliability_function/raid00/single_disk_once_fault/basic_io_f_12_14_015_005_sata_ssd_s_r_sio.py | 基础IO-可靠性故障-x4口-SATA盘-raid0-IO过程中盘发生SENSE_KEY_NOT_READY (0x2,0x4,0xff)故障，后端处理成功-普通IO读 | ROC_IOC (#19) | /测试性要求/基础IO测试需求/数据通路/Raid0/Raid00/可靠性/故障注入(#1693) | 无需求 (#0) | 系统测试-功能 | 可靠性故障注入的基础IO测试 | IO结果符合预期，VD和PD状态符合预期，IOC日志有预期动作 | RAID/HBA卡 | 物理环境-1 | 无 | 1. x4口 2. sata_ssdx1; sata_hddx1 3. type=raid00 count=1 strip=64k 4. IO顺序读 | 1. 检查环境是否有符合条件的盘 2. 设置passthrough开关为off 3. 创建raid00 4. 进行IO测试工具的配置：测试时间为2min,IO并发线程数1,数据随机比例为100,读写比例为50,数据块大小设为(1K,9K,33K,64K),测试小IO随机读写 5. 下发IO任务 6. IO过程中,使其中一块成员盘发生一次该故障 7. 检测测试结果 8. 删除raid,清除故障,恢复环境 | 1. 环境中存在符合条件的盘 2. 设置passthrough开关为off成功 3. 创建成功 4. IO工具设置成功 5. IO任务下发成功 6. 检测故障有效发生 7. IO任务正常完成,VD状态保持Optl,发生故障PD状态保持Online,IOC日志有相应的策略101和动作retry 8. 删除raid成功,故障清除成功,环境正常 | B1 | N | N | SYPN |  | liuyuan1 |  | 是 |  | 是
basic_io_f_12_14_015_006 | system_test/basic_io/raid_hba_card/raid0/basicio_reliability_function/raid00/single_disk_once_fault/basic_io_f_12_14_015_006_sata_ssd_s_w_sio.py | 基础IO-可靠性故障-x4口-SATA盘-raid0-IO过程中盘发生SENSE_KEY_NOT_READY (0x2,0x4,0xff)故障，后端处理成功-普通IO写 | ROC_IOC (#19) | /测试性要求/基础IO测试需求/数据通路/Raid0/Raid00/可靠性/故障注入(#1693) | 无需求 (#0) | 系统测试-功能 | 可靠性故障注入的基础IO测试 | IO结果符合预期，VD和PD状态符合预期，IOC日志有预期动作 | RAID/HBA卡 | 物理环境-1 | 无 | 1. x4口 2. sata_ssdx1; sata_hddx1 3. type=raid00 count=1 strip=64k 4. IO顺序写 | 1. 检查环境是否有符合条件的盘 2. 设置passthrough开关为off 3. 创建raid00 4. 进行IO测试工具的配置：测试时间为2min,IO并发线程数1,数据随机比例为100,读写比例为50,数据块大小设为(1K,9K,33K,64K),测试小IO随机读写 5. 下发IO任务 6. IO过程中,使其中一块成员盘发生一次该故障 7. 检测测试结果 8. 删除raid,清除故障,恢复环境 | 1. 环境中存在符合条件的盘 2. 设置passthrough开关为off成功 3. 创建成功 4. IO工具设置成功 5. IO任务下发成功 6. 检测故障有效发生 7. IO任务正常完成,VD状态保持Optl,发生故障PD状态保持Online,IOC日志有相应的策略101和动作retry 8. 删除raid成功,故障清除成功,环境正常 | B1 | N | N | SYPN |  | liuyuan1 |  | 是 |  | 是
basic_io_f_12_14_015_007 | system_test/basic_io/raid_hba_card/raid0/basicio_reliability_function/raid00/single_disk_once_fault/basic_io_f_12_14_015_007_sata_ssd_s_r_sio.py | 基础IO-可靠性故障-x4口-SATA盘-raid0-IO过程中盘发生SENSE_KEY_NOT_READY (0x2,0x4,0xff)故障，后端处理失败，反错前端处理-普通IO读 | ROC_IOC (#19) | /测试性要求/基础IO测试需求/数据通路/Raid0/Raid00/可靠性/故障注入(#1693) | 无需求 (#0) | 系统测试-功能 | 可靠性故障注入的基础IO测试 | IO结果符合预期，VD和PD状态符合预期，IOC日志有预期动作 | RAID/HBA卡 | 物理环境-1 | 无 | 1. x4口 2. sata_ssdx1; sata_hddx1 3. type=raid00 count=1 strip=64k 4. IO顺序读 | 1. 检查环境是否有符合条件的盘 2. 设置passthrough开关为off 3. 创建raid00 4. 进行IO测试工具的配置：测试时间为2min,IO并发线程数1,数据随机比例为100,读写比例为50,数据块大小设为(1K,9K,33K,64K),测试小IO随机读写 5. 下发IO任务 6. IO过程中,使其中一块成员盘发生一次该故障 7. 检测测试结果 8. 删除raid,清除故障,恢复环境 | 1. 环境中存在符合条件的盘 2. 设置passthrough开关为off成功 3. 创建成功 4. IO工具设置成功 5. IO任务下发成功 6. 检测故障有效发生 7. IO任务失败,VD状态保持Optl,发生故障PD状态保持Online,IOC日志有相应的策略101和动作retry 8. 删除raid成功,故障清除成功,环境正常 | B1 | N | N | SYPN |  | liuyuan1 |  | 是 |  | 是
basic_io_f_12_14_015_008 | system_test/basic_io/raid_hba_card/raid0/basicio_reliability_function/raid00/single_disk_once_fault/basic_io_f_12_14_015_008_sata_ssd_s_w_sio.py | 基础IO-可靠性故障-x4口-SATA盘-raid0-IO过程中盘发生SENSE_KEY_NOT_READY (0x2,0x4,0xff)故障，后端处理失败，反错前端处理-普通IO写 | ROC_IOC (#19) | /测试性要求/基础IO测试需求/数据通路/Raid0/Raid00/可靠性/故障注入(#1693) | 无需求 (#0) | 系统测试-功能 | 可靠性故障注入的基础IO测试 | IO结果符合预期，VD和PD状态符合预期，IOC日志有预期动作 | RAID/HBA卡 | 物理环境-1 | 无 | 1. x4口 2. sata_ssdx1; sata_hddx1 3. type=raid00 count=1 strip=64k 4. IO顺序写 | 1. 检查环境是否有符合条件的盘 2. 设置passthrough开关为off 3. 创建raid00 4. 进行IO测试工具的配置：测试时间为2min,IO并发线程数1,数据随机比例为100,读写比例为50,数据块大小设为(1K,9K,33K,64K),测试小IO随机读写 5. 下发IO任务 6. IO过程中,使其中一块成员盘发生一次该故障 7. 检测测试结果 8. 删除raid,清除故障,恢复环境 | 1. 环境中存在符合条件的盘 2. 设置passthrough开关为off成功 3. 创建成功 4. IO工具设置成功 5. IO任务下发成功 6. 检测故障有效发生 7. IO任务失败,VD状态变为Offline,发生故障PD状态变为failed,IOC日志有相应的策略101和动作retry 8. 删除raid成功,故障清除成功,环境正常 | B1 | N | N | SYPN |  | liuyuan1 |  | 是 |  | 是
basic_io_f_12_14_016_001 | system_test/basic_io/raid_hba_card/raid0/basicio_reliability_function/raid00/single_disk_once_fault/basic_io_f_12_14_016_009_sas_ssd_s_r_sio.py | 基础IO-可靠性故障-x4口-SAS盘-raid0-IO过程中盘发生SENSE_KEY_DATA_PROTECT (0x7)故障，后端处理成功-普通IO读 | ROC_IOC (#19) | /测试性要求/基础IO测试需求/数据通路/Raid0/Raid00/可靠性/故障注入(#1693) | 无需求 (#0) | 系统测试-功能 | 可靠性故障注入的基础IO测试 | IO结果符合预期，VD和PD状态符合预期，IOC日志有预期动作 | RAID/HBA卡 | 物理环境-1 | 无 | 1. x4口 2. sas_ssdx1; sas_hddx1 3. type=raid00 count=1 strip=64k 4. IO顺序读 | 1. 检查环境是否有符合条件的盘 2. 设置passthrough开关为off 3. 创建raid00 4. 进行IO测试工具的配置：测试时间为2min,IO并发线程数1,数据随机比例为100,读写比例为50,数据块大小设为(1K,9K,33K,64K),测试小IO随机读写 5. 下发IO任务 6. IO过程中,使其中一块成员盘发生一次该故障 7. 检测测试结果 8. 删除raid,清除故障,恢复环境 | 1. 环境中存在符合条件的盘 2. 设置passthrough开关为off成功 3. 创建成功 4. IO工具设置成功 5. IO任务下发成功 6. 检测故障有效发生 7. IO任务正常完成,VD状态保持Optl,发生故障PD状态保持Online,IOC日志有相应的策略101和动作retry 8. 删除raid成功,故障清除成功,环境正常 | B1 | N | N | SYPN |  | liuyuan1 |  | 是 |  | 是
basic_io_f_12_14_016_002 | system_test/basic_io/raid_hba_card/raid0/basicio_reliability_function/raid00/single_disk_once_fault/basic_io_f_12_14_016_010_sas_ssd_s_w_sio.py | 基础IO-可靠性故障-x4口-SAS盘-raid0-IO过程中盘发生SENSE_KEY_DATA_PROTECT (0x7)故障，后端处理成功-普通IO写 | ROC_IOC (#19) | /测试性要求/基础IO测试需求/数据通路/Raid0/Raid00/可靠性/故障注入(#1693) | 无需求 (#0) | 系统测试-功能 | 可靠性故障注入的基础IO测试 | IO结果符合预期，VD和PD状态符合预期，IOC日志有预期动作 | RAID/HBA卡 | 物理环境-1 | 无 | 1. x4口 2. sas_ssdx1; sas_hddx1 3. type=raid00 count=1 strip=64k 4. IO顺序写 | 1. 检查环境是否有符合条件的盘 2. 设置passthrough开关为off 3. 创建raid00 4. 进行IO测试工具的配置：测试时间为2min,IO并发线程数1,数据随机比例为100,读写比例为50,数据块大小设为(1K,9K,33K,64K),测试小IO随机读写 5. 下发IO任务 6. IO过程中,使其中一块成员盘发生一次该故障 7. 检测测试结果 8. 删除raid,清除故障,恢复环境 | 1. 环境中存在符合条件的盘 2. 设置passthrough开关为off成功 3. 创建成功 4. IO工具设置成功 5. IO任务下发成功 6. 检测故障有效发生 7. IO任务正常完成,VD状态保持Optl,发生故障PD状态保持Online,IOC日志有相应的策略101和动作retry 8. 删除raid成功,故障清除成功,环境正常 | B1 | N | N | SYPN |  | liuyuan1 |  | 是 |  | 是
basic_io_f_12_14_016_003 | system_test/basic_io/raid_hba_card/raid0/basicio_reliability_function/raid00/single_disk_once_fault/basic_io_f_12_14_016_011_sas_ssd_s_r_sio.py | 基础IO-可靠性故障-x4口-SAS盘-raid0-IO过程中盘发生SENSE_KEY_DATA_PROTECT (0x7)故障，后端处理失败，反错前端处理-普通IO读 | ROC_IOC (#19) | /测试性要求/基础IO测试需求/数据通路/Raid0/Raid00/可靠性/故障注入(#1693) | 无需求 (#0) | 系统测试-功能 | 可靠性故障注入的基础IO测试 | IO结果符合预期，VD和PD状态符合预期，IOC日志有预期动作 | RAID/HBA卡 | 物理环境-1 | 无 | 1. x4口 2. sas_ssdx1; sas_hddx1 3. type=raid00 count=1 strip=64k 4. IO顺序读 | 1. 检查环境是否有符合条件的盘 2. 设置passthrough开关为off 3. 创建raid00 4. 进行IO测试工具的配置：测试时间为2min,IO并发线程数1,数据随机比例为100,读写比例为50,数据块大小设为(1K,9K,33K,64K),测试小IO随机读写 5. 下发IO任务 6. IO过程中,使其中一块成员盘发生一次该故障 7. 检测测试结果 8. 删除raid,清除故障,恢复环境 | 1. 环境中存在符合条件的盘 2. 设置passthrough开关为off成功 3. 创建成功 4. IO工具设置成功 5. IO任务下发成功 6. 检测故障有效发生 7. IO任务失败,VD状态保持Optl,发生故障PD状态保持Online,IOC日志有相应的策略101和动作retry 8. 删除raid成功,故障清除成功,环境正常 | B1 | N | N | SYPN |  | liuyuan1 |  | 是 |  | 是
basic_io_f_12_14_016_004 | system_test/basic_io/raid_hba_card/raid0/basicio_reliability_function/raid00/single_disk_once_fault/basic_io_f_12_14_016_012_sas_ssd_s_w_sio.py | 基础IO-可靠性故障-x4口-SAS盘-raid0-IO过程中盘发生SENSE_KEY_DATA_PROTECT (0x7)故障，后端处理失败，反错前端处理-普通IO写 | ROC_IOC (#19) | /测试性要求/基础IO测试需求/数据通路/Raid0/Raid00/可靠性/故障注入(#1693) | 无需求 (#0) | 系统测试-功能 | 可靠性故障注入的基础IO测试 | IO结果符合预期，VD和PD状态符合预期，IOC日志有预期动作 | RAID/HBA卡 | 物理环境-1 | 无 | 1. x4口 2. sas_ssdx1; sas_hddx1 3. type=raid00 count=1 strip=64k 4. IO顺序写 | 1. 检查环境是否有符合条件的盘 2. 设置passthrough开关为off 3. 创建raid00 4. 进行IO测试工具的配置：测试时间为2min,IO并发线程数1,数据随机比例为100,读写比例为50,数据块大小设为(1K,9K,33K,64K),测试小IO随机读写 5. 下发IO任务 6. IO过程中,使其中一块成员盘发生一次该故障 7. 检测测试结果 8. 删除raid,清除故障,恢复环境 | 1. 环境中存在符合条件的盘 2. 设置passthrough开关为off成功 3. 创建成功 4. IO工具设置成功 5. IO任务下发成功 6. 检测故障有效发生 7. IO任务失败,VD状态变为Offline,发生故障PD状态变为failed,IOC日志有相应的策略101和动作retry 8. 删除raid成功,故障清除成功,环境正常 | B1 | N | N | SYPN |  | liuyuan1 |  | 是 |  | 是
basic_io_f_12_14_016_005 | system_test/basic_io/raid_hba_card/raid0/basicio_reliability_function/raid00/single_disk_once_fault/basic_io_f_12_14_016_013_sata_ssd_s_r_sio.py | 基础IO-可靠性故障-x4口-SATA盘-raid0-IO过程中盘发生SENSE_KEY_DATA_PROTECT (0x7)故障，后端处理成功-普通IO读 | ROC_IOC (#19) | /测试性要求/基础IO测试需求/数据通路/Raid0/Raid00/可靠性/故障注入(#1693) | 无需求 (#0) | 系统测试-功能 | 可靠性故障注入的基础IO测试 | IO结果符合预期，VD和PD状态符合预期，IOC日志有预期动作 | RAID/HBA卡 | 物理环境-1 | 无 | 1. x4口 2. sata_ssdx1; sata_hddx1 3. type=raid00 count=1 strip=64k 4. IO顺序读 | 1. 检查环境是否有符合条件的盘 2. 设置passthrough开关为off 3. 创建raid00 4. 进行IO测试工具的配置：测试时间为2min,IO并发线程数1,数据随机比例为100,读写比例为50,数据块大小设为(1K,9K,33K,64K),测试小IO随机读写 5. 下发IO任务 6. IO过程中,使其中一块成员盘发生一次该故障 7. 检测测试结果 8. 删除raid,清除故障,恢复环境 | 1. 环境中存在符合条件的盘 2. 设置passthrough开关为off成功 3. 创建成功 4. IO工具设置成功 5. IO任务下发成功 6. 检测故障有效发生 7. IO任务正常完成,VD状态保持Optl,发生故障PD状态保持Online,IOC日志有相应的策略101和动作retry 8. 删除raid成功,故障清除成功,环境正常 | B1 | N | N | SYPN |  | liuyuan1 |  | 是 |  | 是
basic_io_f_12_14_016_006 | system_test/basic_io/raid_hba_card/raid0/basicio_reliability_function/raid00/single_disk_once_fault/basic_io_f_12_14_016_006_sata_ssd_s_w_sio.py | 基础IO-可靠性故障-x4口-SATA盘-raid0-IO过程中盘发生SENSE_KEY_DATA_PROTECT (0x7)故障，后端处理成功-普通IO写 | ROC_IOC (#19) | /测试性要求/基础IO测试需求/数据通路/Raid0/Raid00/可靠性/故障注入(#1693) | 无需求 (#0) | 系统测试-功能 | 可靠性故障注入的基础IO测试 | IO结果符合预期，VD和PD状态符合预期，IOC日志有预期动作 | RAID/HBA卡 | 物理环境-1 | 无 | 1. x4口 2. sata_ssdx1; sata_hddx1 3. type=raid00 count=1 strip=64k 4. IO顺序写 | 1. 检查环境是否有符合条件的盘 2. 设置passthrough开关为off 3. 创建raid00 4. 进行IO测试工具的配置：测试时间为2min,IO并发线程数1,数据随机比例为100,读写比例为50,数据块大小设为(1K,9K,33K,64K),测试小IO随机读写 5. 下发IO任务 6. IO过程中,使其中一块成员盘发生一次该故障 7. 检测测试结果 8. 删除raid,清除故障,恢复环境 | 1. 环境中存在符合条件的盘 2. 设置passthrough开关为off成功 3. 创建成功 4. IO工具设置成功 5. IO任务下发成功 6. 检测故障有效发生 7. IO任务正常完成,VD状态保持Optl,发生故障PD状态保持Online,IOC日志有相应的策略101和动作retry 8. 删除raid成功,故障清除成功,环境正常 | B1 | N | N | SYPN |  | liuyuan1 |  | 是 |  | 是
basic_io_f_12_14_016_007 | system_test/basic_io/raid_hba_card/raid0/basicio_reliability_function/raid00/single_disk_once_fault/basic_io_f_12_14_016_007_sata_ssd_s_r_sio.py | 基础IO-可靠性故障-x4口-SATA盘-raid0-IO过程中盘发生SENSE_KEY_DATA_PROTECT (0x7)故障，后端处理失败，反错前端处理-普通IO读 | ROC_IOC (#19) | /测试性要求/基础IO测试需求/数据通路/Raid0/Raid00/可靠性/故障注入(#1693) | 无需求 (#0) | 系统测试-功能 | 可靠性故障注入的基础IO测试 | IO结果符合预期，VD和PD状态符合预期，IOC日志有预期动作 | RAID/HBA卡 | 物理环境-1 | 无 | 1. x4口 2. sata_ssdx1; sata_hddx1 3. type=raid00 count=1 strip=64k 4. IO顺序读 | 1. 检查环境是否有符合条件的盘 2. 设置passthrough开关为off 3. 创建raid00 4. 进行IO测试工具的配置：测试时间为2min,IO并发线程数1,数据随机比例为100,读写比例为50,数据块大小设为(1K,9K,33K,64K),测试小IO随机读写 5. 下发IO任务 6. IO过程中,使其中一块成员盘发生一次该故障 7. 检测测试结果 8. 删除raid,清除故障,恢复环境 | 1. 环境中存在符合条件的盘 2. 设置passthrough开关为off成功 3. 创建成功 4. IO工具设置成功 5. IO任务下发成功 6. 检测故障有效发生 7. IO任务失败,VD状态保持Optl,发生故障PD状态保持Online,IOC日志有相应的策略101和动作retry 8. 删除raid成功,故障清除成功,环境正常 | B1 | N | N | SYPN |  | liuyuan1 |  | 是 |  | 是
basic_io_f_12_14_016_008 | system_test/basic_io/raid_hba_card/raid0/basicio_reliability_function/raid00/single_disk_once_fault/basic_io_f_12_14_016_008_sata_ssd_s_w_sio.py | 基础IO-可靠性故障-x4口-SATA盘-raid0-IO过程中盘发生SENSE_KEY_DATA_PROTECT (0x7)故障，后端处理失败，反错前端处理-普通IO写 | ROC_IOC (#19) | /测试性要求/基础IO测试需求/数据通路/Raid0/Raid00/可靠性/故障注入(#1693) | 无需求 (#0) | 系统测试-功能 | 可靠性故障注入的基础IO测试 | IO结果符合预期，VD和PD状态符合预期，IOC日志有预期动作 | RAID/HBA卡 | 物理环境-1 | 无 | 1. x4口 2. sata_ssdx1; sata_hddx1 3. type=raid00 count=1 strip=64k 4. IO顺序写 | 1. 检查环境是否有符合条件的盘 2. 设置passthrough开关为off 3. 创建raid00 4. 进行IO测试工具的配置：测试时间为2min,IO并发线程数1,数据随机比例为100,读写比例为50,数据块大小设为(1K,9K,33K,64K),测试小IO随机读写 5. 下发IO任务 6. IO过程中,使其中一块成员盘发生一次该故障 7. 检测测试结果 8. 删除raid,清除故障,恢复环境 | 1. 环境中存在符合条件的盘 2. 设置passthrough开关为off成功 3. 创建成功 4. IO工具设置成功 5. IO任务下发成功 6. 检测故障有效发生 7. IO任务失败,VD状态变为Offline,发生故障PD状态变为failed,IOC日志有相应的策略101和动作retry 8. 删除raid成功,故障清除成功,环境正常 | B1 | N | N | SYPN |  | liuyuan1 |  | 是 |  | 是
basic_io_f_12_14_017_001 | system_test/basic_io/raid_hba_card/raid0/basicio_reliability_function/raid00/single_disk_once_fault/basic_io_f_12_14_017_001_sas_ssd_s_r_sio.py | 基础IO-可靠性故障-x4口-SAS盘-raid0-IO过程中盘发生SENSE_KEY_BLANK_CHECK (0x8)故障，后端处理成功-普通IO读 | ROC_IOC (#19) | /测试性要求/基础IO测试需求/数据通路/Raid0/Raid00/可靠性/故障注入(#1693) | 无需求 (#0) | 系统测试-功能 | 可靠性故障注入的基础IO测试 | IO结果符合预期，VD和PD状态符合预期，IOC日志有预期动作 | RAID/HBA卡 | 物理环境-1 | 无 | 1. x4口 2. sas_ssdx1; sas_hddx1 3. type=raid00 count=1 strip=64k 4. IO顺序读 | 1. 检查环境是否有符合条件的盘 2. 设置passthrough开关为off 3. 创建raid00 4. 进行IO测试工具的配置：测试时间为2min,IO并发线程数1,数据随机比例为100,读写比例为50,数据块大小设为(1K,9K,33K,64K),测试小IO随机读写 5. 下发IO任务 6. IO过程中,使其中一块成员盘发生一次该故障 7. 检测测试结果 8. 删除raid,清除故障,恢复环境 | 1. 环境中存在符合条件的盘 2. 设置passthrough开关为off成功 3. 创建成功 4. IO工具设置成功 5. IO任务下发成功 6. 检测故障有效发生 7. IO任务正常完成,VD状态保持Optl,发生故障PD状态保持Online,IOC日志有相应的策略101和动作retry 8. 删除raid成功,故障清除成功,环境正常 | B1 | N | N | SYPN |  | liuyuan1 |  | 是 |  | 是
basic_io_f_12_14_017_002 | system_test/basic_io/raid_hba_card/raid0/basicio_reliability_function/raid00/single_disk_once_fault/basic_io_f_12_14_017_002_sas_ssd_s_w_sio.py | 基础IO-可靠性故障-x4口-SAS盘-raid0-IO过程中盘发生SENSE_KEY_BLANK_CHECK (0x8)故障，后端处理成功-普通IO写 | ROC_IOC (#19) | /测试性要求/基础IO测试需求/数据通路/Raid0/Raid00/可靠性/故障注入(#1693) | 无需求 (#0) | 系统测试-功能 | 可靠性故障注入的基础IO测试 | IO结果符合预期，VD和PD状态符合预期，IOC日志有预期动作 | RAID/HBA卡 | 物理环境-1 | 无 | 1. x4口 2. sas_ssdx1; sas_hddx1 3. type=raid00 count=1 strip=64k 4. IO顺序写 | 1. 检查环境是否有符合条件的盘 2. 设置passthrough开关为off 3. 创建raid00 4. 进行IO测试工具的配置：测试时间为2min,IO并发线程数1,数据随机比例为100,读写比例为50,数据块大小设为(1K,9K,33K,64K),测试小IO随机读写 5. 下发IO任务 6. IO过程中,使其中一块成员盘发生一次该故障 7. 检测测试结果 8. 删除raid,清除故障,恢复环境 | 1. 环境中存在符合条件的盘 2. 设置passthrough开关为off成功 3. 创建成功 4. IO工具设置成功 5. IO任务下发成功 6. 检测故障有效发生 7. IO任务正常完成,VD状态保持Optl,发生故障PD状态保持Online,IOC日志有相应的策略101和动作retry 8. 删除raid成功,故障清除成功,环境正常 | B1 | N | N | SYPN |  | liuyuan1 |  | 是 |  | 是
basic_io_f_12_14_017_003 | system_test/basic_io/raid_hba_card/raid0/basicio_reliability_function/raid00/single_disk_once_fault/basic_io_f_12_14_017_003_sas_ssd_s_r_sio.py | 基础IO-可靠性故障-x4口-SAS盘-raid0-IO过程中盘发生SENSE_KEY_BLANK_CHECK (0x8)故障，后端处理失败，反错前端处理-普通IO读 | ROC_IOC (#19) | /测试性要求/基础IO测试需求/数据通路/Raid0/Raid00/可靠性/故障注入(#1693) | 无需求 (#0) | 系统测试-功能 | 可靠性故障注入的基础IO测试 | IO结果符合预期，VD和PD状态符合预期，IOC日志有预期动作 | RAID/HBA卡 | 物理环境-1 | 无 | 1. x4口 2. sas_ssdx1; sas_hddx1 3. type=raid00 count=1 strip=64k 4. IO顺序读 | 1. 检查环境是否有符合条件的盘 2. 设置passthrough开关为off 3. 创建raid00 4. 进行IO测试工具的配置：测试时间为2min,IO并发线程数1,数据随机比例为100,读写比例为50,数据块大小设为(1K,9K,33K,64K),测试小IO随机读写 5. 下发IO任务 6. IO过程中,使其中一块成员盘发生一次该故障 7. 检测测试结果 8. 删除raid,清除故障,恢复环境 | 1. 环境中存在符合条件的盘 2. 设置passthrough开关为off成功 3. 创建成功 4. IO工具设置成功 5. IO任务下发成功 6. 检测故障有效发生 7. IO任务失败,VD状态保持Optl,发生故障PD状态保持Online,IOC日志有相应的策略101和动作retry 8. 删除raid成功,故障清除成功,环境正常 | B1 | N | N | SYPN |  | liuyuan1 |  | 是 |  | 是
basic_io_f_12_14_017_004 | system_test/basic_io/raid_hba_card/raid0/basicio_reliability_function/raid00/single_disk_once_fault/basic_io_f_12_14_017_004_sas_ssd_s_w_sio.py | 基础IO-可靠性故障-x4口-SAS盘-raid0-IO过程中盘发生SENSE_KEY_BLANK_CHECK (0x8)故障，后端处理失败，反错前端处理-普通IO写 | ROC_IOC (#19) | /测试性要求/基础IO测试需求/数据通路/Raid0/Raid00/可靠性/故障注入(#1693) | 无需求 (#0) | 系统测试-功能 | 可靠性故障注入的基础IO测试 | IO结果符合预期，VD和PD状态符合预期，IOC日志有预期动作 | RAID/HBA卡 | 物理环境-1 | 无 | 1. x4口 2. sas_ssdx1; sas_hddx1 3. type=raid00 count=1 strip=64k 4. IO顺序写 | 1. 检查环境是否有符合条件的盘 2. 设置passthrough开关为off 3. 创建raid00 4. 进行IO测试工具的配置：测试时间为2min,IO并发线程数1,数据随机比例为100,读写比例为50,数据块大小设为(1K,9K,33K,64K),测试小IO随机读写 5. 下发IO任务 6. IO过程中,使其中一块成员盘发生一次该故障 7. 检测测试结果 8. 删除raid,清除故障,恢复环境 | 1. 环境中存在符合条件的盘 2. 设置passthrough开关为off成功 3. 创建成功 4. IO工具设置成功 5. IO任务下发成功 6. 检测故障有效发生 7. IO任务失败,VD状态变为Offline,发生故障PD状态变为failed,IOC日志有相应的策略101和动作retry 8. 删除raid成功,故障清除成功,环境正常 | B1 | N | N | SYPN |  | liuyuan1 |  | 是 |  | 是
basic_io_f_12_14_017_005 | system_test/basic_io/raid_hba_card/raid0/basicio_reliability_function/raid00/single_disk_once_fault/basic_io_f_12_14_017_005_sata_ssd_s_r_sio.py | 基础IO-可靠性故障-x4口-SATA盘-raid0-IO过程中盘发生SENSE_KEY_BLANK_CHECK (0x8)故障，后端处理成功-普通IO读 | ROC_IOC (#19) | /测试性要求/基础IO测试需求/数据通路/Raid0/Raid00/可靠性/故障注入(#1693) | 无需求 (#0) | 系统测试-功能 | 可靠性故障注入的基础IO测试 | IO结果符合预期，VD和PD状态符合预期，IOC日志有预期动作 | RAID/HBA卡 | 物理环境-1 | 无 | 1. x4口 2. sata_ssdx1; sata_hddx1 3. type=raid00 count=1 strip=64k 4. IO顺序读 | 1. 检查环境是否有符合条件的盘 2. 设置passthrough开关为off 3. 创建raid00 4. 进行IO测试工具的配置：测试时间为2min,IO并发线程数1,数据随机比例为100,读写比例为50,数据块大小设为(1K,9K,33K,64K),测试小IO随机读写 5. 下发IO任务 6. IO过程中,使其中一块成员盘发生一次该故障 7. 检测测试结果 8. 删除raid,清除故障,恢复环境 | 1. 环境中存在符合条件的盘 2. 设置passthrough开关为off成功 3. 创建成功 4. IO工具设置成功 5. IO任务下发成功 6. 检测故障有效发生 7. IO任务正常完成,VD状态保持Optl,发生故障PD状态保持Online,IOC日志有相应的策略101和动作retry 8. 删除raid成功,故障清除成功,环境正常 | B1 | N | N | SYPN |  | liuyuan1 |  | 是 |  | 是
basic_io_f_12_14_017_006 | system_test/basic_io/raid_hba_card/raid0/basicio_reliability_function/raid00/single_disk_once_fault/basic_io_f_12_14_017_006_sata_ssd_s_w_sio.py | 基础IO-可靠性故障-x4口-SATA盘-raid0-IO过程中盘发生SENSE_KEY_BLANK_CHECK (0x8)故障，后端处理成功-普通IO写 | ROC_IOC (#19) | /测试性要求/基础IO测试需求/数据通路/Raid0/Raid00/可靠性/故障注入(#1693) | 无需求 (#0) | 系统测试-功能 | 可靠性故障注入的基础IO测试 | IO结果符合预期，VD和PD状态符合预期，IOC日志有预期动作 | RAID/HBA卡 | 物理环境-1 | 无 | 1. x4口 2. sata_ssdx1; sata_hddx1 3. type=raid00 count=1 strip=64k 4. IO顺序写 | 1. 检查环境是否有符合条件的盘 2. 设置passthrough开关为off 3. 创建raid00 4. 进行IO测试工具的配置：测试时间为2min,IO并发线程数1,数据随机比例为100,读写比例为50,数据块大小设为(1K,9K,33K,64K),测试小IO随机读写 5. 下发IO任务 6. IO过程中,使其中一块成员盘发生一次该故障 7. 检测测试结果 8. 删除raid,清除故障,恢复环境 | 1. 环境中存在符合条件的盘 2. 设置passthrough开关为off成功 3. 创建成功 4. IO工具设置成功 5. IO任务下发成功 6. 检测故障有效发生 7. IO任务正常完成,VD状态保持Optl,发生故障PD状态保持Online,IOC日志有相应的策略101和动作retry 8. 删除raid成功,故障清除成功,环境正常 | B1 | N | N | SYPN |  | liuyuan1 |  | 是 |  | 是
basic_io_f_12_14_017_007 | system_test/basic_io/raid_hba_card/raid0/basicio_reliability_function/raid00/single_disk_once_fault/basic_io_f_12_14_017_007_sata_ssd_s_r_sio.py | 基础IO-可靠性故障-x4口-SATA盘-raid0-IO过程中盘发生SENSE_KEY_BLANK_CHECK (0x8)故障，后端处理失败，反错前端处理-普通IO读 | ROC_IOC (#19) | /测试性要求/基础IO测试需求/数据通路/Raid0/Raid00/可靠性/故障注入(#1693) | 无需求 (#0) | 系统测试-功能 | 可靠性故障注入的基础IO测试 | IO结果符合预期，VD和PD状态符合预期，IOC日志有预期动作 | RAID/HBA卡 | 物理环境-1 | 无 | 1. x4口 2. sata_ssdx1; sata_hddx1 3. type=raid00 count=1 strip=64k 4. IO顺序读 | 1. 检查环境是否有符合条件的盘 2. 设置passthrough开关为off 3. 创建raid00 4. 进行IO测试工具的配置：测试时间为2min,IO并发线程数1,数据随机比例为100,读写比例为50,数据块大小设为(1K,9K,33K,64K),测试小IO随机读写 5. 下发IO任务 6. IO过程中,使其中一块成员盘发生一次该故障 7. 检测测试结果 8. 删除raid,清除故障,恢复环境 | 1. 环境中存在符合条件的盘 2. 设置passthrough开关为off成功 3. 创建成功 4. IO工具设置成功 5. IO任务下发成功 6. 检测故障有效发生 7. IO任务失败,VD状态保持Optl,发生故障PD状态保持Online,IOC日志有相应的策略101和动作retry 8. 删除raid成功,故障清除成功,环境正常 | B1 | N | N | SYPN |  | liuyuan1 |  | 是 |  | 是
basic_io_f_12_14_017_008 | system_test/basic_io/raid_hba_card/raid0/basicio_reliability_function/raid00/single_disk_once_fault/basic_io_f_12_14_017_008_sata_ssd_s_w_sio.py | 基础IO-可靠性故障-x4口-SATA盘-raid0-IO过程中盘发生SENSE_KEY_BLANK_CHECK (0x8)故障，后端处理失败，反错前端处理-普通IO写 | ROC_IOC (#19) | /测试性要求/基础IO测试需求/数据通路/Raid0/Raid00/可靠性/故障注入(#1693) | 无需求 (#0) | 系统测试-功能 | 可靠性故障注入的基础IO测试 | IO结果符合预期，VD和PD状态符合预期，IOC日志有预期动作 | RAID/HBA卡 | 物理环境-1 | 无 | 1. x4口 2. sata_ssdx1; sata_hddx1 3. type=raid00 count=1 strip=64k 4. IO顺序写 | 1. 检查环境是否有符合条件的盘 2. 设置passthrough开关为off 3. 创建raid00 4. 进行IO测试工具的配置：测试时间为2min,IO并发线程数1,数据随机比例为100,读写比例为50,数据块大小设为(1K,9K,33K,64K),测试小IO随机读写 5. 下发IO任务 6. IO过程中,使其中一块成员盘发生一次该故障 7. 检测测试结果 8. 删除raid,清除故障,恢复环境 | 1. 环境中存在符合条件的盘 2. 设置passthrough开关为off成功 3. 创建成功 4. IO工具设置成功 5. IO任务下发成功 6. 检测故障有效发生 7. IO任务失败,VD状态变为Offline,发生故障PD状态变为failed,IOC日志有相应的策略101和动作retry 8. 删除raid成功,故障清除成功,环境正常 | B1 | N | N | SYPN |  | liuyuan1 |  | 是 |  | 是
basic_io_f_12_14_018_001 | system_test/basic_io/raid_hba_card/raid0/basicio_reliability_function/raid00/single_disk_once_fault/basic_io_f_12_14_018_001_sas_ssd_s_r_sio.py | 基础IO-可靠性故障-x4口-SAS盘-raid0-IO过程中盘发生SENSE_KEY_VENDOR_SPECIFIC (0x9)故障，后端处理成功-普通IO读 | ROC_IOC (#19) | /测试性要求/基础IO测试需求/数据通路/Raid0/Raid00/可靠性/故障注入(#1693) | 无需求 (#0) | 系统测试-功能 | 可靠性故障注入的基础IO测试 | IO结果符合预期，VD和PD状态符合预期，IOC日志有预期动作 | RAID/HBA卡 | 物理环境-1 | 无 | 1. x4口 2. sas_ssdx1; sas_hddx1 3. type=raid00 count=1 strip=64k 4. IO顺序读 | 1. 检查环境是否有符合条件的盘 2. 设置passthrough开关为off 3. 创建raid00 4. 进行IO测试工具的配置：测试时间为2min,IO并发线程数1,数据随机比例为100,读写比例为50,数据块大小设为(1K,9K,33K,64K),测试小IO随机读写 5. 下发IO任务 6. IO过程中,使其中一块成员盘发生一次该故障 7. 检测测试结果 8. 删除raid,清除故障,恢复环境 | 1. 环境中存在符合条件的盘 2. 设置passthrough开关为off成功 3. 创建成功 4. IO工具设置成功 5. IO任务下发成功 6. 检测故障有效发生 7. IO任务正常完成,VD状态保持Optl,发生故障PD状态保持Online,IOC日志有相应的策略101和动作retry 8. 删除raid成功,故障清除成功,环境正常 | B1 | N | N | SYPN |  | liuyuan1 |  | 是 |  | 是
basic_io_f_12_14_018_002 | system_test/basic_io/raid_hba_card/raid0/basicio_reliability_function/raid00/single_disk_once_fault/basic_io_f_12_14_018_002_sas_ssd_s_w_sio.py | 基础IO-可靠性故障-x4口-SAS盘-raid0-IO过程中盘发生SENSE_KEY_VENDOR_SPECIFIC (0x9)故障，后端处理成功-普通IO写 | ROC_IOC (#19) | /测试性要求/基础IO测试需求/数据通路/Raid0/Raid00/可靠性/故障注入(#1693) | 无需求 (#0) | 系统测试-功能 | 可靠性故障注入的基础IO测试 | IO结果符合预期，VD和PD状态符合预期，IOC日志有预期动作 | RAID/HBA卡 | 物理环境-1 | 无 | 1. x4口 2. sas_ssdx1; sas_hddx1 3. type=raid00 count=1 strip=64k 4. IO顺序写 | 1. 检查环境是否有符合条件的盘 2. 设置passthrough开关为off 3. 创建raid00 4. 进行IO测试工具的配置：测试时间为2min,IO并发线程数1,数据随机比例为100,读写比例为50,数据块大小设为(1K,9K,33K,64K),测试小IO随机读写 5. 下发IO任务 6. IO过程中,使其中一块成员盘发生一次该故障 7. 检测测试结果 8. 删除raid,清除故障,恢复环境 | 1. 环境中存在符合条件的盘 2. 设置passthrough开关为off成功 3. 创建成功 4. IO工具设置成功 5. IO任务下发成功 6. 检测故障有效发生 7. IO任务正常完成,VD状态保持Optl,发生故障PD状态保持Online,IOC日志有相应的策略101和动作retry 8. 删除raid成功,故障清除成功,环境正常 | B1 | N | N | SYPN |  | liuyuan1 |  | 是 |  | 是
basic_io_f_12_14_018_003 | system_test/basic_io/raid_hba_card/raid0/basicio_reliability_function/raid00/single_disk_once_fault/basic_io_f_12_14_018_003_sas_ssd_s_r_sio.py | 基础IO-可靠性故障-x4口-SAS盘-raid0-IO过程中盘发生SENSE_KEY_VENDOR_SPECIFIC (0x9)故障，后端处理失败，反错前端处理-普通IO读 | ROC_IOC (#19) | /测试性要求/基础IO测试需求/数据通路/Raid0/Raid00/可靠性/故障注入(#1693) | 无需求 (#0) | 系统测试-功能 | 可靠性故障注入的基础IO测试 | IO结果符合预期，VD和PD状态符合预期，IOC日志有预期动作 | RAID/HBA卡 | 物理环境-1 | 无 | 1. x4口 2. sas_ssdx1; sas_hddx1 3. type=raid00 count=1 strip=64k 4. IO顺序读 | 1. 检查环境是否有符合条件的盘 2. 设置passthrough开关为off 3. 创建raid00 4. 进行IO测试工具的配置：测试时间为2min,IO并发线程数1,数据随机比例为100,读写比例为50,数据块大小设为(1K,9K,33K,64K),测试小IO随机读写 5. 下发IO任务 6. IO过程中,使其中一块成员盘发生一次该故障 7. 检测测试结果 8. 删除raid,清除故障,恢复环境 | 1. 环境中存在符合条件的盘 2. 设置passthrough开关为off成功 3. 创建成功 4. IO工具设置成功 5. IO任务下发成功 6. 检测故障有效发生 7. IO任务失败,VD状态保持Optl,发生故障PD状态保持Online,IOC日志有相应的策略101和动作retry 8. 删除raid成功,故障清除成功,环境正常 | B1 | N | N | SYPN |  | liuyuan1 |  | 是 |  | 是
basic_io_f_12_14_018_004 | system_test/basic_io/raid_hba_card/raid0/basicio_reliability_function/raid00/single_disk_once_fault/basic_io_f_12_14_018_004_sas_ssd_s_w_sio.py | 基础IO-可靠性故障-x4口-SAS盘-raid0-IO过程中盘发生SENSE_KEY_VENDOR_SPECIFIC (0x9)故障，后端处理失败，反错前端处理-普通IO写 | ROC_IOC (#19) | /测试性要求/基础IO测试需求/数据通路/Raid0/Raid00/可靠性/故障注入(#1693) | 无需求 (#0) | 系统测试-功能 | 可靠性故障注入的基础IO测试 | IO结果符合预期，VD和PD状态符合预期，IOC日志有预期动作 | RAID/HBA卡 | 物理环境-1 | 无 | 1. x4口 2. sas_ssdx1; sas_hddx1 3. type=raid00 count=1 strip=64k 4. IO顺序写 | 1. 检查环境是否有符合条件的盘 2. 设置passthrough开关为off 3. 创建raid00 4. 进行IO测试工具的配置：测试时间为2min,IO并发线程数1,数据随机比例为100,读写比例为50,数据块大小设为(1K,9K,33K,64K),测试小IO随机读写 5. 下发IO任务 6. IO过程中,使其中一块成员盘发生一次该故障 7. 检测测试结果 8. 删除raid,清除故障,恢复环境 | 1. 环境中存在符合条件的盘 2. 设置passthrough开关为off成功 3. 创建成功 4. IO工具设置成功 5. IO任务下发成功 6. 检测故障有效发生 7. IO任务失败,VD状态变为Offline,发生故障PD状态变为failed,IOC日志有相应的策略101和动作retry 8. 删除raid成功,故障清除成功,环境正常 | B1 | N | N | SYPN |  | liuyuan1 |  | 是 |  | 是
basic_io_f_12_14_018_005 | system_test/basic_io/raid_hba_card/raid0/basicio_reliability_function/raid00/single_disk_once_fault/basic_io_f_12_14_018_005_sata_ssd_s_r_sio.py | 基础IO-可靠性故障-x4口-SATA盘-raid0-IO过程中盘发生SENSE_KEY_VENDOR_SPECIFIC (0x9)故障，后端处理成功-普通IO读 | ROC_IOC (#19) | /测试性要求/基础IO测试需求/数据通路/Raid0/Raid00/可靠性/故障注入(#1693) | 无需求 (#0) | 系统测试-功能 | 可靠性故障注入的基础IO测试 | IO结果符合预期，VD和PD状态符合预期，IOC日志有预期动作 | RAID/HBA卡 | 物理环境-1 | 无 | 1. x4口 2. sata_ssdx1; sata_hddx1 3. type=raid00 count=1 strip=64k 4. IO顺序读 | 1. 检查环境是否有符合条件的盘 2. 设置passthrough开关为off 3. 创建raid00 4. 进行IO测试工具的配置：测试时间为2min,IO并发线程数1,数据随机比例为100,读写比例为50,数据块大小设为(1K,9K,33K,64K),测试小IO随机读写 5. 下发IO任务 6. IO过程中,使其中一块成员盘发生一次该故障 7. 检测测试结果 8. 删除raid,清除故障,恢复环境 | 1. 环境中存在符合条件的盘 2. 设置passthrough开关为off成功 3. 创建成功 4. IO工具设置成功 5. IO任务下发成功 6. 检测故障有效发生 7. IO任务正常完成,VD状态保持Optl,发生故障PD状态保持Online,IOC日志有相应的策略101和动作retry 8. 删除raid成功,故障清除成功,环境正常 | B1 | N | N | SYPN |  | liuyuan1 |  | 是 |  | 是
basic_io_f_12_14_018_006 | system_test/basic_io/raid_hba_card/raid0/basicio_reliability_function/raid00/single_disk_once_fault/basic_io_f_12_14_018_006_sata_ssd_s_w_sio.py | 基础IO-可靠性故障-x4口-SATA盘-raid0-IO过程中盘发生SENSE_KEY_VENDOR_SPECIFIC (0x9)故障，后端处理成功-普通IO写 | ROC_IOC (#19) | /测试性要求/基础IO测试需求/数据通路/Raid0/Raid00/可靠性/故障注入(#1693) | 无需求 (#0) | 系统测试-功能 | 可靠性故障注入的基础IO测试 | IO结果符合预期，VD和PD状态符合预期，IOC日志有预期动作 | RAID/HBA卡 | 物理环境-1 | 无 | 1. x4口 2. sata_ssdx1; sata_hddx1 3. type=raid00 count=1 strip=64k 4. IO顺序写 | 1. 检查环境是否有符合条件的盘 2. 设置passthrough开关为off 3. 创建raid00 4. 进行IO测试工具的配置：测试时间为2min,IO并发线程数1,数据随机比例为100,读写比例为50,数据块大小设为(1K,9K,33K,64K),测试小IO随机读写 5. 下发IO任务 6. IO过程中,使其中一块成员盘发生一次该故障 7. 检测测试结果 8. 删除raid,清除故障,恢复环境 | 1. 环境中存在符合条件的盘 2. 设置passthrough开关为off成功 3. 创建成功 4. IO工具设置成功 5. IO任务下发成功 6. 检测故障有效发生 7. IO任务正常完成,VD状态保持Optl,发生故障PD状态保持Online,IOC日志有相应的策略101和动作retry 8. 删除raid成功,故障清除成功,环境正常 | B1 | N | N | SYPN |  | liuyuan1 |  | 是 |  | 是
basic_io_f_12_14_018_007 | system_test/basic_io/raid_hba_card/raid0/basicio_reliability_function/raid00/single_disk_once_fault/basic_io_f_12_14_018_007_sata_ssd_s_r_sio.py | 基础IO-可靠性故障-x4口-SATA盘-raid0-IO过程中盘发生SENSE_KEY_VENDOR_SPECIFIC (0x9)故障，后端处理失败，反错前端处理-普通IO读 | ROC_IOC (#19) | /测试性要求/基础IO测试需求/数据通路/Raid0/Raid00/可靠性/故障注入(#1693) | 无需求 (#0) | 系统测试-功能 | 可靠性故障注入的基础IO测试 | IO结果符合预期，VD和PD状态符合预期，IOC日志有预期动作 | RAID/HBA卡 | 物理环境-1 | 无 | 1. x4口 2. sata_ssdx1; sata_hddx1 3. type=raid00 count=1 strip=64k 4. IO顺序读 | 1. 检查环境是否有符合条件的盘 2. 设置passthrough开关为off 3. 创建raid00 4. 进行IO测试工具的配置：测试时间为2min,IO并发线程数1,数据随机比例为100,读写比例为50,数据块大小设为(1K,9K,33K,64K),测试小IO随机读写 5. 下发IO任务 6. IO过程中,使其中一块成员盘发生一次该故障 7. 检测测试结果 8. 删除raid,清除故障,恢复环境 | 1. 环境中存在符合条件的盘 2. 设置passthrough开关为off成功 3. 创建成功 4. IO工具设置成功 5. IO任务下发成功 6. 检测故障有效发生 7. IO任务失败,VD状态保持Optl,发生故障PD状态保持Online,IOC日志有相应的策略101和动作retry 8. 删除raid成功,故障清除成功,环境正常 | B1 | N | N | SYPN |  | liuyuan1 |  | 是 |  | 是
basic_io_f_12_14_018_008 | system_test/basic_io/raid_hba_card/raid0/basicio_reliability_function/raid00/single_disk_once_fault/basic_io_f_12_14_018_008_sata_ssd_s_w_sio.py | 基础IO-可靠性故障-x4口-SATA盘-raid0-IO过程中盘发生SENSE_KEY_VENDOR_SPECIFIC (0x9)故障，后端处理失败，反错前端处理-普通IO写 | ROC_IOC (#19) | /测试性要求/基础IO测试需求/数据通路/Raid0/Raid00/可靠性/故障注入(#1693) | 无需求 (#0) | 系统测试-功能 | 可靠性故障注入的基础IO测试 | IO结果符合预期，VD和PD状态符合预期，IOC日志有预期动作 | RAID/HBA卡 | 物理环境-1 | 无 | 1. x4口 2. sata_ssdx1; sata_hddx1 3. type=raid00 count=1 strip=64k 4. IO顺序写 | 1. 检查环境是否有符合条件的盘 2. 设置passthrough开关为off 3. 创建raid00 4. 进行IO测试工具的配置：测试时间为2min,IO并发线程数1,数据随机比例为100,读写比例为50,数据块大小设为(1K,9K,33K,64K),测试小IO随机读写 5. 下发IO任务 6. IO过程中,使其中一块成员盘发生一次该故障 7. 检测测试结果 8. 删除raid,清除故障,恢复环境 | 1. 环境中存在符合条件的盘 2. 设置passthrough开关为off成功 3. 创建成功 4. IO工具设置成功 5. IO任务下发成功 6. 检测故障有效发生 7. IO任务失败,VD状态变为Offline,发生故障PD状态变为failed,IOC日志有相应的策略101和动作retry 8. 删除raid成功,故障清除成功,环境正常 | B1 | N | N | SYPN |  | liuyuan1 |  | 是 |  | 是
basic_io_f_12_14_019_001 | system_test/basic_io/raid_hba_card/raid0/basicio_reliability_function/raid00/single_disk_once_fault/basic_io_f_12_14_019_001_sas_ssd_s_r_sio.py | 基础IO-可靠性故障-x4口-SAS盘-raid0-IO过程中盘发生SENSE_KEY_COPY_ABORTED (0xA)故障，后端处理成功-普通IO读 | ROC_IOC (#19) | /测试性要求/基础IO测试需求/数据通路/Raid0/Raid00/可靠性/故障注入(#1693) | 无需求 (#0) | 系统测试-功能 | 可靠性故障注入的基础IO测试 | IO结果符合预期，VD和PD状态符合预期，IOC日志有预期动作 | RAID/HBA卡 | 物理环境-1 | 无 | 1. x4口 2. sas_ssdx1; sas_hddx1 3. type=raid00 count=1 strip=64k 4. IO顺序读 | 1. 检查环境是否有符合条件的盘 2. 设置passthrough开关为off 3. 创建raid00 4. 进行IO测试工具的配置：测试时间为2min,IO并发线程数1,数据随机比例为100,读写比例为50,数据块大小设为(1K,9K,33K,64K),测试小IO随机读写 5. 下发IO任务 6. IO过程中,使其中一块成员盘发生一次该故障 7. 检测测试结果 8. 删除raid,清除故障,恢复环境 | 1. 环境中存在符合条件的盘 2. 设置passthrough开关为off成功 3. 创建成功 4. IO工具设置成功 5. IO任务下发成功 6. 检测故障有效发生 7. IO任务正常完成,VD状态保持Optl,发生故障PD状态保持Online,IOC日志有相应的策略101和动作retry 8. 删除raid成功,故障清除成功,环境正常 | B1 | N | N | SYPN |  | liuyuan1 |  | 是 |  | 是
basic_io_f_12_14_019_002 | system_test/basic_io/raid_hba_card/raid0/basicio_reliability_function/raid00/single_disk_once_fault/basic_io_f_12_14_019_002_sas_ssd_s_w_sio.py | 基础IO-可靠性故障-x4口-SAS盘-raid0-IO过程中盘发生SENSE_KEY_COPY_ABORTED (0xA)故障，后端处理成功-普通IO写 | ROC_IOC (#19) | /测试性要求/基础IO测试需求/数据通路/Raid0/Raid00/可靠性/故障注入(#1693) | 无需求 (#0) | 系统测试-功能 | 可靠性故障注入的基础IO测试 | IO结果符合预期，VD和PD状态符合预期，IOC日志有预期动作 | RAID/HBA卡 | 物理环境-1 | 无 | 1. x4口 2. sas_ssdx1; sas_hddx1 3. type=raid00 count=1 strip=64k 4. IO顺序写 | 1. 检查环境是否有符合条件的盘 2. 设置passthrough开关为off 3. 创建raid00 4. 进行IO测试工具的配置：测试时间为2min,IO并发线程数1,数据随机比例为100,读写比例为50,数据块大小设为(1K,9K,33K,64K),测试小IO随机读写 5. 下发IO任务 6. IO过程中,使其中一块成员盘发生一次该故障 7. 检测测试结果 8. 删除raid,清除故障,恢复环境 | 1. 环境中存在符合条件的盘 2. 设置passthrough开关为off成功 3. 创建成功 4. IO工具设置成功 5. IO任务下发成功 6. 检测故障有效发生 7. IO任务正常完成,VD状态保持Optl,发生故障PD状态保持Online,IOC日志有相应的策略101和动作retry 8. 删除raid成功,故障清除成功,环境正常 | B1 | N | N | SYPN |  | liuyuan1 |  | 是 |  | 是
basic_io_f_12_14_019_003 | system_test/basic_io/raid_hba_card/raid0/basicio_reliability_function/raid00/single_disk_once_fault/basic_io_f_12_14_019_003_sas_ssd_s_r_sio.py | 基础IO-可靠性故障-x4口-SAS盘-raid0-IO过程中盘发生SENSE_KEY_COPY_ABORTED (0xA)故障，后端处理失败，反错前端处理-普通IO读 | ROC_IOC (#19) | /测试性要求/基础IO测试需求/数据通路/Raid0/Raid00/可靠性/故障注入(#1693) | 无需求 (#0) | 系统测试-功能 | 可靠性故障注入的基础IO测试 | IO结果符合预期，VD和PD状态符合预期，IOC日志有预期动作 | RAID/HBA卡 | 物理环境-1 | 无 | 1. x4口 2. sas_ssdx1; sas_hddx1 3. type=raid00 count=1 strip=64k 4. IO顺序读 | 1. 检查环境是否有符合条件的盘 2. 设置passthrough开关为off 3. 创建raid00 4. 进行IO测试工具的配置：测试时间为2min,IO并发线程数1,数据随机比例为100,读写比例为50,数据块大小设为(1K,9K,33K,64K),测试小IO随机读写 5. 下发IO任务 6. IO过程中,使其中一块成员盘发生一次该故障 7. 检测测试结果 8. 删除raid,清除故障,恢复环境 | 1. 环境中存在符合条件的盘 2. 设置passthrough开关为off成功 3. 创建成功 4. IO工具设置成功 5. IO任务下发成功 6. 检测故障有效发生 7. IO任务失败,VD状态保持Optl,发生故障PD状态保持Online,IOC日志有相应的策略101和动作retry 8. 删除raid成功,故障清除成功,环境正常 | B1 | N | N | SYPN |  | liuyuan1 |  | 是 |  | 是
basic_io_f_12_14_019_004 | system_test/basic_io/raid_hba_card/raid0/basicio_reliability_function/raid00/single_disk_once_fault/basic_io_f_12_14_019_004_sas_ssd_s_w_sio.py | 基础IO-可靠性故障-x4口-SAS盘-raid0-IO过程中盘发生SENSE_KEY_COPY_ABORTED (0xA)故障，后端处理失败，反错前端处理-普通IO写 | ROC_IOC (#19) | /测试性要求/基础IO测试需求/数据通路/Raid0/Raid00/可靠性/故障注入(#1693) | 无需求 (#0) | 系统测试-功能 | 可靠性故障注入的基础IO测试 | IO结果符合预期，VD和PD状态符合预期，IOC日志有预期动作 | RAID/HBA卡 | 物理环境-1 | 无 | 1. x4口 2. sas_ssdx1; sas_hddx1 3. type=raid00 count=1 strip=64k 4. IO顺序写 | 1. 检查环境是否有符合条件的盘 2. 设置passthrough开关为off 3. 创建raid00 4. 进行IO测试工具的配置：测试时间为2min,IO并发线程数1,数据随机比例为100,读写比例为50,数据块大小设为(1K,9K,33K,64K),测试小IO随机读写 5. 下发IO任务 6. IO过程中,使其中一块成员盘发生一次该故障 7. 检测测试结果 8. 删除raid,清除故障,恢复环境 | 1. 环境中存在符合条件的盘 2. 设置passthrough开关为off成功 3. 创建成功 4. IO工具设置成功 5. IO任务下发成功 6. 检测故障有效发生 7. IO任务失败,VD状态变为Offline,发生故障PD状态变为failed,IOC日志有相应的策略101和动作retry 8. 删除raid成功,故障清除成功,环境正常 | B1 | N | N | SYPN |  | liuyuan1 |  | 是 |  | 是
basic_io_f_12_14_019_005 | system_test/basic_io/raid_hba_card/raid0/basicio_reliability_function/raid00/single_disk_once_fault/basic_io_f_12_14_019_005_sata_ssd_s_r_sio.py | 基础IO-可靠性故障-x4口-SATA盘-raid0-IO过程中盘发生SENSE_KEY_COPY_ABORTED (0xA)故障，后端处理成功-普通IO读 | ROC_IOC (#19) | /测试性要求/基础IO测试需求/数据通路/Raid0/Raid00/可靠性/故障注入(#1693) | 无需求 (#0) | 系统测试-功能 | 可靠性故障注入的基础IO测试 | IO结果符合预期，VD和PD状态符合预期，IOC日志有预期动作 | RAID/HBA卡 | 物理环境-1 | 无 | 1. x4口 2. sata_ssdx1; sata_hddx1 3. type=raid00 count=1 strip=64k 4. IO顺序读 | 1. 检查环境是否有符合条件的盘 2. 设置passthrough开关为off 3. 创建raid00 4. 进行IO测试工具的配置：测试时间为2min,IO并发线程数1,数据随机比例为100,读写比例为50,数据块大小设为(1K,9K,33K,64K),测试小IO随机读写 5. 下发IO任务 6. IO过程中,使其中一块成员盘发生一次该故障 7. 检测测试结果 8. 删除raid,清除故障,恢复环境 | 1. 环境中存在符合条件的盘 2. 设置passthrough开关为off成功 3. 创建成功 4. IO工具设置成功 5. IO任务下发成功 6. 检测故障有效发生 7. IO任务正常完成,VD状态保持Optl,发生故障PD状态保持Online,IOC日志有相应的策略101和动作retry 8. 删除raid成功,故障清除成功,环境正常 | B1 | N | N | SYPN |  | liuyuan1 |  | 是 |  | 是
basic_io_f_12_14_019_006 | system_test/basic_io/raid_hba_card/raid0/basicio_reliability_function/raid00/single_disk_once_fault/basic_io_f_12_14_019_006_sata_ssd_s_w_sio.py | 基础IO-可靠性故障-x4口-SATA盘-raid0-IO过程中盘发生SENSE_KEY_COPY_ABORTED (0xA)故障，后端处理成功-普通IO写 | ROC_IOC (#19) | /测试性要求/基础IO测试需求/数据通路/Raid0/Raid00/可靠性/故障注入(#1693) | 无需求 (#0) | 系统测试-功能 | 可靠性故障注入的基础IO测试 | IO结果符合预期，VD和PD状态符合预期，IOC日志有预期动作 | RAID/HBA卡 | 物理环境-1 | 无 | 1. x4口 2. sata_ssdx1; sata_hddx1 3. type=raid00 count=1 strip=64k 4. IO顺序写 | 1. 检查环境是否有符合条件的盘 2. 设置passthrough开关为off 3. 创建raid00 4. 进行IO测试工具的配置：测试时间为2min,IO并发线程数1,数据随机比例为100,读写比例为50,数据块大小设为(1K,9K,33K,64K),测试小IO随机读写 5. 下发IO任务 6. IO过程中,使其中一块成员盘发生一次该故障 7. 检测测试结果 8. 删除raid,清除故障,恢复环境 | 1. 环境中存在符合条件的盘 2. 设置passthrough开关为off成功 3. 创建成功 4. IO工具设置成功 5. IO任务下发成功 6. 检测故障有效发生 7. IO任务正常完成,VD状态保持Optl,发生故障PD状态保持Online,IOC日志有相应的策略101和动作retry 8. 删除raid成功,故障清除成功,环境正常 | B1 | N | N | SYPN |  | liuyuan1 |  | 是 |  | 是
basic_io_f_12_14_019_007 | system_test/basic_io/raid_hba_card/raid0/basicio_reliability_function/raid00/single_disk_once_fault/basic_io_f_12_14_019_007_sata_ssd_s_r_sio.py | 基础IO-可靠性故障-x4口-SATA盘-raid0-IO过程中盘发生SENSE_KEY_COPY_ABORTED (0xA)故障，后端处理失败，反错前端处理-普通IO读 | ROC_IOC (#19) | /测试性要求/基础IO测试需求/数据通路/Raid0/Raid00/可靠性/故障注入(#1693) | 无需求 (#0) | 系统测试-功能 | 可靠性故障注入的基础IO测试 | IO结果符合预期，VD和PD状态符合预期，IOC日志有预期动作 | RAID/HBA卡 | 物理环境-1 | 无 | 1. x4口 2. sata_ssdx1; sata_hddx1 3. type=raid00 count=1 strip=64k 4. IO顺序读 | 1. 检查环境是否有符合条件的盘 2. 设置passthrough开关为off 3. 创建raid00 4. 进行IO测试工具的配置：测试时间为2min,IO并发线程数1,数据随机比例为100,读写比例为50,数据块大小设为(1K,9K,33K,64K),测试小IO随机读写 5. 下发IO任务 6. IO过程中,使其中一块成员盘发生一次该故障 7. 检测测试结果 8. 删除raid,清除故障,恢复环境 | 1. 环境中存在符合条件的盘 2. 设置passthrough开关为off成功 3. 创建成功 4. IO工具设置成功 5. IO任务下发成功 6. 检测故障有效发生 7. IO任务失败,VD状态保持Optl,发生故障PD状态保持Online,IOC日志有相应的策略101和动作retry 8. 删除raid成功,故障清除成功,环境正常 | B1 | N | N | SYPN |  | liuyuan1 |  | 是 |  | 是
basic_io_f_12_14_019_008 | system_test/basic_io/raid_hba_card/raid0/basicio_reliability_function/raid00/single_disk_once_fault/basic_io_f_12_14_019_008_sata_ssd_s_w_sio.py | 基础IO-可靠性故障-x4口-SATA盘-raid0-IO过程中盘发生SENSE_KEY_COPY_ABORTED (0xA)故障，后端处理失败，反错前端处理-普通IO写 | ROC_IOC (#19) | /测试性要求/基础IO测试需求/数据通路/Raid0/Raid00/可靠性/故障注入(#1693) | 无需求 (#0) | 系统测试-功能 | 可靠性故障注入的基础IO测试 | IO结果符合预期，VD和PD状态符合预期，IOC日志有预期动作 | RAID/HBA卡 | 物理环境-1 | 无 | 1. x4口 2. sata_ssdx1; sata_hddx1 3. type=raid00 count=1 strip=64k 4. IO顺序写 | 1. 检查环境是否有符合条件的盘 2. 设置passthrough开关为off 3. 创建raid00 4. 进行IO测试工具的配置：测试时间为2min,IO并发线程数1,数据随机比例为100,读写比例为50,数据块大小设为(1K,9K,33K,64K),测试小IO随机读写 5. 下发IO任务 6. IO过程中,使其中一块成员盘发生一次该故障 7. 检测测试结果 8. 删除raid,清除故障,恢复环境 | 1. 环境中存在符合条件的盘 2. 设置passthrough开关为off成功 3. 创建成功 4. IO工具设置成功 5. IO任务下发成功 6. 检测故障有效发生 7. IO任务失败,VD状态变为Offline,发生故障PD状态变为failed,IOC日志有相应的策略101和动作retry 8. 删除raid成功,故障清除成功,环境正常 | B1 | N | N | SYPN |  | liuyuan1 |  | 是 |  | 是
basic_io_f_12_14_020_001 | system_test/basic_io/raid_hba_card/raid0/basicio_reliability_function/raid00/single_disk_once_fault/basic_io_f_12_14_020_001_sas_ssd_s_r_sio.py | 基础IO-可靠性故障-x4口-SAS盘-raid0-IO过程中盘发生SENSE_KEY_ABORTED_COMMAND (0xB)故障，后端处理成功-普通IO读 | ROC_IOC (#19) | /测试性要求/基础IO测试需求/数据通路/Raid0/Raid00/可靠性/故障注入(#1693) | 无需求 (#0) | 系统测试-功能 | 可靠性故障注入的基础IO测试 | IO结果符合预期，VD和PD状态符合预期，IOC日志有预期动作 | RAID/HBA卡 | 物理环境-1 | 无 | 1. x4口 2. sas_ssdx1; sas_hddx1 3. type=raid00 count=1 strip=64k 4. IO顺序读 | 1. 检查环境是否有符合条件的盘 2. 设置passthrough开关为off 3. 创建raid00 4. 进行IO测试工具的配置：测试时间为2min,IO并发线程数1,数据随机比例为100,读写比例为50,数据块大小设为(1K,9K,33K,64K),测试小IO随机读写 5. 下发IO任务 6. IO过程中,使其中一块成员盘发生一次该故障 7. 检测测试结果 8. 删除raid,清除故障,恢复环境 | 1. 环境中存在符合条件的盘 2. 设置passthrough开关为off成功 3. 创建成功 4. IO工具设置成功 5. IO任务下发成功 6. 检测故障有效发生 7. IO任务正常完成,VD状态保持Optl,发生故障PD状态保持Online,IOC日志有相应的策略101和动作retry 8. 删除raid成功,故障清除成功,环境正常 | B1 | N | N | SYPN |  | liuyuan1 |  | 是 |  | 是
basic_io_f_12_14_020_002 | system_test/basic_io/raid_hba_card/raid0/basicio_reliability_function/raid00/single_disk_once_fault/basic_io_f_12_14_020_002_sas_ssd_s_w_sio.py | 基础IO-可靠性故障-x4口-SAS盘-raid0-IO过程中盘发生SENSE_KEY_ABORTED_COMMAND (0xB)故障，后端处理成功-普通IO写 | ROC_IOC (#19) | /测试性要求/基础IO测试需求/数据通路/Raid0/Raid00/可靠性/故障注入(#1693) | 无需求 (#0) | 系统测试-功能 | 可靠性故障注入的基础IO测试 | IO结果符合预期，VD和PD状态符合预期，IOC日志有预期动作 | RAID/HBA卡 | 物理环境-1 | 无 | 1. x4口 2. sas_ssdx1; sas_hddx1 3. type=raid00 count=1 strip=64k 4. IO顺序写 | 1. 检查环境是否有符合条件的盘 2. 设置passthrough开关为off 3. 创建raid00 4. 进行IO测试工具的配置：测试时间为2min,IO并发线程数1,数据随机比例为100,读写比例为50,数据块大小设为(1K,9K,33K,64K),测试小IO随机读写 5. 下发IO任务 6. IO过程中,使其中一块成员盘发生一次该故障 7. 检测测试结果 8. 删除raid,清除故障,恢复环境 | 1. 环境中存在符合条件的盘 2. 设置passthrough开关为off成功 3. 创建成功 4. IO工具设置成功 5. IO任务下发成功 6. 检测故障有效发生 7. IO任务正常完成,VD状态保持Optl,发生故障PD状态保持Online,IOC日志有相应的策略101和动作retry 8. 删除raid成功,故障清除成功,环境正常 | B1 | N | N | SYPN |  | liuyuan1 |  | 是 |  | 是
basic_io_f_12_14_020_003 | system_test/basic_io/raid_hba_card/raid0/basicio_reliability_function/raid00/single_disk_once_fault/basic_io_f_12_14_020_003_sas_ssd_s_r_sio.py | 基础IO-可靠性故障-x4口-SAS盘-raid0-IO过程中盘发生SENSE_KEY_ABORTED_COMMAND (0xB)故障，后端处理失败，反错前端处理-普通IO读 | ROC_IOC (#19) | /测试性要求/基础IO测试需求/数据通路/Raid0/Raid00/可靠性/故障注入(#1693) | 无需求 (#0) | 系统测试-功能 | 可靠性故障注入的基础IO测试 | IO结果符合预期，VD和PD状态符合预期，IOC日志有预期动作 | RAID/HBA卡 | 物理环境-1 | 无 | 1. x4口 2. sas_ssdx1; sas_hddx1 3. type=raid00 count=1 strip=64k 4. IO顺序读 | 1. 检查环境是否有符合条件的盘 2. 设置passthrough开关为off 3. 创建raid00 4. 进行IO测试工具的配置：测试时间为2min,IO并发线程数1,数据随机比例为100,读写比例为50,数据块大小设为(1K,9K,33K,64K),测试小IO随机读写 5. 下发IO任务 6. IO过程中,使其中一块成员盘发生一次该故障 7. 检测测试结果 8. 删除raid,清除故障,恢复环境 | 1. 环境中存在符合条件的盘 2. 设置passthrough开关为off成功 3. 创建成功 4. IO工具设置成功 5. IO任务下发成功 6. 检测故障有效发生 7. IO任务失败,VD状态保持Optl,发生故障PD状态保持Online,IOC日志有相应的策略101和动作retry 8. 删除raid成功,故障清除成功,环境正常 | B1 | N | N | SYPN |  | liuyuan1 |  | 是 |  | 是
basic_io_f_12_14_020_004 | system_test/basic_io/raid_hba_card/raid0/basicio_reliability_function/raid00/single_disk_once_fault/basic_io_f_12_14_020_004_sas_ssd_s_w_sio.py | 基础IO-可靠性故障-x4口-SAS盘-raid0-IO过程中盘发生SENSE_KEY_ABORTED_COMMAND (0xB)故障，后端处理失败，反错前端处理-普通IO写 | ROC_IOC (#19) | /测试性要求/基础IO测试需求/数据通路/Raid0/Raid00/可靠性/故障注入(#1693) | 无需求 (#0) | 系统测试-功能 | 可靠性故障注入的基础IO测试 | IO结果符合预期，VD和PD状态符合预期，IOC日志有预期动作 | RAID/HBA卡 | 物理环境-1 | 无 | 1. x4口 2. sas_ssdx1; sas_hddx1 3. type=raid00 count=1 strip=64k 4. IO顺序写 | 1. 检查环境是否有符合条件的盘 2. 设置passthrough开关为off 3. 创建raid00 4. 进行IO测试工具的配置：测试时间为2min,IO并发线程数1,数据随机比例为100,读写比例为50,数据块大小设为(1K,9K,33K,64K),测试小IO随机读写 5. 下发IO任务 6. IO过程中,使其中一块成员盘发生一次该故障 7. 检测测试结果 8. 删除raid,清除故障,恢复环境 | 1. 环境中存在符合条件的盘 2. 设置passthrough开关为off成功 3. 创建成功 4. IO工具设置成功 5. IO任务下发成功 6. 检测故障有效发生 7. IO任务失败,VD状态变为Offline,发生故障PD状态变为failed,IOC日志有相应的策略101和动作retry 8. 删除raid成功,故障清除成功,环境正常 | B1 | N | N | SYPN |  | liuyuan1 |  | 是 |  | 是
basic_io_f_12_14_020_005 | system_test/basic_io/raid_hba_card/raid0/basicio_reliability_function/raid00/single_disk_once_fault/basic_io_f_12_14_020_005_sata_ssd_s_r_sio.py | 基础IO-可靠性故障-x4口-SATA盘-raid0-IO过程中盘发生SENSE_KEY_ABORTED_COMMAND (0xB)故障，后端处理成功-普通IO读 | ROC_IOC (#19) | /测试性要求/基础IO测试需求/数据通路/Raid0/Raid00/可靠性/故障注入(#1693) | 无需求 (#0) | 系统测试-功能 | 可靠性故障注入的基础IO测试 | IO结果符合预期，VD和PD状态符合预期，IOC日志有预期动作 | RAID/HBA卡 | 物理环境-1 | 无 | 1. x4口 2. sata_ssdx1; sata_hddx1 3. type=raid00 count=1 strip=64k 4. IO顺序读 | 1. 检查环境是否有符合条件的盘 2. 设置passthrough开关为off 3. 创建raid00 4. 进行IO测试工具的配置：测试时间为2min,IO并发线程数1,数据随机比例为100,读写比例为50,数据块大小设为(1K,9K,33K,64K),测试小IO随机读写 5. 下发IO任务 6. IO过程中,使其中一块成员盘发生一次该故障 7. 检测测试结果 8. 删除raid,清除故障,恢复环境 | 1. 环境中存在符合条件的盘 2. 设置passthrough开关为off成功 3. 创建成功 4. IO工具设置成功 5. IO任务下发成功 6. 检测故障有效发生 7. IO任务正常完成,VD状态保持Optl,发生故障PD状态保持Online,IOC日志有相应的策略101和动作retry 8. 删除raid成功,故障清除成功,环境正常 | B1 | N | N | SYPN |  | liuyuan1 |  | 是 |  | 是
basic_io_f_12_14_020_006 | system_test/basic_io/raid_hba_card/raid0/basicio_reliability_function/raid00/single_disk_once_fault/basic_io_f_12_14_020_006_sata_ssd_s_w_sio.py | 基础IO-可靠性故障-x4口-SATA盘-raid0-IO过程中盘发生SENSE_KEY_ABORTED_COMMAND (0xB)故障，后端处理成功-普通IO写 | ROC_IOC (#19) | /测试性要求/基础IO测试需求/数据通路/Raid0/Raid00/可靠性/故障注入(#1693) | 无需求 (#0) | 系统测试-功能 | 可靠性故障注入的基础IO测试 | IO结果符合预期，VD和PD状态符合预期，IOC日志有预期动作 | RAID/HBA卡 | 物理环境-1 | 无 | 1. x4口 2. sata_ssdx1; sata_hddx1 3. type=raid00 count=1 strip=64k 4. IO顺序写 | 1. 检查环境是否有符合条件的盘 2. 设置passthrough开关为off 3. 创建raid00 4. 进行IO测试工具的配置：测试时间为2min,IO并发线程数1,数据随机比例为100,读写比例为50,数据块大小设为(1K,9K,33K,64K),测试小IO随机读写 5. 下发IO任务 6. IO过程中,使其中一块成员盘发生一次该故障 7. 检测测试结果 8. 删除raid,清除故障,恢复环境 | 1. 环境中存在符合条件的盘 2. 设置passthrough开关为off成功 3. 创建成功 4. IO工具设置成功 5. IO任务下发成功 6. 检测故障有效发生 7. IO任务正常完成,VD状态保持Optl,发生故障PD状态保持Online,IOC日志有相应的策略101和动作retry 8. 删除raid成功,故障清除成功,环境正常 | B1 | N | N | SYPN |  | liuyuan1 |  | 是 |  | 是
basic_io_f_12_14_020_007 | system_test/basic_io/raid_hba_card/raid0/basicio_reliability_function/raid00/single_disk_once_fault/basic_io_f_12_14_020_007_sata_ssd_s_r_sio.py | 基础IO-可靠性故障-x4口-SATA盘-raid0-IO过程中盘发生SENSE_KEY_ABORTED_COMMAND (0xB)故障，后端处理失败，反错前端处理-普通IO读 | ROC_IOC (#19) | /测试性要求/基础IO测试需求/数据通路/Raid0/Raid00/可靠性/故障注入(#1693) | 无需求 (#0) | 系统测试-功能 | 可靠性故障注入的基础IO测试 | IO结果符合预期，VD和PD状态符合预期，IOC日志有预期动作 | RAID/HBA卡 | 物理环境-1 | 无 | 1. x4口 2. sata_ssdx1; sata_hddx1 3. type=raid00 count=1 strip=64k 4. IO顺序读 | 1. 检查环境是否有符合条件的盘 2. 设置passthrough开关为off 3. 创建raid00 4. 进行IO测试工具的配置：测试时间为2min,IO并发线程数1,数据随机比例为100,读写比例为50,数据块大小设为(1K,9K,33K,64K),测试小IO随机读写 5. 下发IO任务 6. IO过程中,使其中一块成员盘发生一次该故障 7. 检测测试结果 8. 删除raid,清除故障,恢复环境 | 1. 环境中存在符合条件的盘 2. 设置passthrough开关为off成功 3. 创建成功 4. IO工具设置成功 5. IO任务下发成功 6. 检测故障有效发生 7. IO任务失败,VD状态保持Optl,发生故障PD状态保持Online,IOC日志有相应的策略101和动作retry 8. 删除raid成功,故障清除成功,环境正常 | B1 | N | N | SYPN |  | liuyuan1 |  | 是 |  | 是
basic_io_f_12_14_020_008 | system_test/basic_io/raid_hba_card/raid0/basicio_reliability_function/raid00/single_disk_once_fault/basic_io_f_12_14_020_008_sata_ssd_s_w_sio.py | 基础IO-可靠性故障-x4口-SATA盘-raid0-IO过程中盘发生SENSE_KEY_ABORTED_COMMAND (0xB)故障，后端处理失败，反错前端处理-普通IO写 | ROC_IOC (#19) | /测试性要求/基础IO测试需求/数据通路/Raid0/Raid00/可靠性/故障注入(#1693) | 无需求 (#0) | 系统测试-功能 | 可靠性故障注入的基础IO测试 | IO结果符合预期，VD和PD状态符合预期，IOC日志有预期动作 | RAID/HBA卡 | 物理环境-1 | 无 | 1. x4口 2. sata_ssdx1; sata_hddx1 3. type=raid00 count=1 strip=64k 4. IO顺序写 | 1. 检查环境是否有符合条件的盘 2. 设置passthrough开关为off 3. 创建raid00 4. 进行IO测试工具的配置：测试时间为2min,IO并发线程数1,数据随机比例为100,读写比例为50,数据块大小设为(1K,9K,33K,64K),测试小IO随机读写 5. 下发IO任务 6. IO过程中,使其中一块成员盘发生一次该故障 7. 检测测试结果 8. 删除raid,清除故障,恢复环境 | 1. 环境中存在符合条件的盘 2. 设置passthrough开关为off成功 3. 创建成功 4. IO工具设置成功 5. IO任务下发成功 6. 检测故障有效发生 7. IO任务失败,VD状态变为Offline,发生故障PD状态变为failed,IOC日志有相应的策略101和动作retry 8. 删除raid成功,故障清除成功,环境正常 | B1 | N | N | SYPN |  | liuyuan1 |  | 是 |  | 是
basic_io_f_12_14_021_001 | system_test/basic_io/raid_hba_card/raid0/basicio_reliability_function/raid00/single_disk_once_fault/basic_io_f_12_14_021_001_sas_ssd_s_r_sio.py | 基础IO-可靠性故障-x4口-SAS盘-raid0-IO过程中盘发生SENSE_KEY_VOLUME_OVERFLOW (0xD)故障，后端处理成功-普通IO读 | ROC_IOC (#19) | /测试性要求/基础IO测试需求/数据通路/Raid0/Raid00/可靠性/故障注入(#1693) | 无需求 (#0) | 系统测试-功能 | 可靠性故障注入的基础IO测试 | IO结果符合预期，VD和PD状态符合预期，IOC日志有预期动作 | RAID/HBA卡 | 物理环境-1 | 无 | 1. x4口 2. sas_ssdx1; sas_hddx1 3. type=raid00 count=1 strip=64k 4. IO顺序读 | 1. 检查环境是否有符合条件的盘 2. 设置passthrough开关为off 3. 创建raid00 4. 进行IO测试工具的配置：测试时间为2min,IO并发线程数1,数据随机比例为100,读写比例为50,数据块大小设为(1K,9K,33K,64K),测试小IO随机读写 5. 下发IO任务 6. IO过程中,使其中一块成员盘发生一次该故障 7. 检测测试结果 8. 删除raid,清除故障,恢复环境 | 1. 环境中存在符合条件的盘 2. 设置passthrough开关为off成功 3. 创建成功 4. IO工具设置成功 5. IO任务下发成功 6. 检测故障有效发生 7. IO任务正常完成,VD状态保持Optl,发生故障PD状态保持Online,IOC日志有相应的策略101和动作retry 8. 删除raid成功,故障清除成功,环境正常 | B1 | N | N | SYPN |  | liuyuan1 |  | 是 |  | 是
basic_io_f_12_14_021_002 | system_test/basic_io/raid_hba_card/raid0/basicio_reliability_function/raid00/single_disk_once_fault/basic_io_f_12_14_021_002_sas_ssd_s_w_sio.py | 基础IO-可靠性故障-x4口-SAS盘-raid0-IO过程中盘发生SENSE_KEY_VOLUME_OVERFLOW (0xD)故障，后端处理成功-普通IO写 | ROC_IOC (#19) | /测试性要求/基础IO测试需求/数据通路/Raid0/Raid00/可靠性/故障注入(#1693) | 无需求 (#0) | 系统测试-功能 | 可靠性故障注入的基础IO测试 | IO结果符合预期，VD和PD状态符合预期，IOC日志有预期动作 | RAID/HBA卡 | 物理环境-1 | 无 | 1. x4口 2. sas_ssdx1; sas_hddx1 3. type=raid00 count=1 strip=64k 4. IO顺序写 | 1. 检查环境是否有符合条件的盘 2. 设置passthrough开关为off 3. 创建raid00 4. 进行IO测试工具的配置：测试时间为2min,IO并发线程数1,数据随机比例为100,读写比例为50,数据块大小设为(1K,9K,33K,64K),测试小IO随机读写 5. 下发IO任务 6. IO过程中,使其中一块成员盘发生一次该故障 7. 检测测试结果 8. 删除raid,清除故障,恢复环境 | 1. 环境中存在符合条件的盘 2. 设置passthrough开关为off成功 3. 创建成功 4. IO工具设置成功 5. IO任务下发成功 6. 检测故障有效发生 7. IO任务正常完成,VD状态保持Optl,发生故障PD状态保持Online,IOC日志有相应的策略101和动作retry 8. 删除raid成功,故障清除成功,环境正常 | B1 | N | N | SYPN |  | liuyuan1 |  | 是 |  | 是
basic_io_f_12_14_021_003 | system_test/basic_io/raid_hba_card/raid0/basicio_reliability_function/raid00/single_disk_once_fault/basic_io_f_12_14_021_003_sas_ssd_s_r_sio.py | 基础IO-可靠性故障-x4口-SAS盘-raid0-IO过程中盘发生SENSE_KEY_VOLUME_OVERFLOW (0xD)故障，后端处理失败，反错前端处理-普通IO读 | ROC_IOC (#19) | /测试性要求/基础IO测试需求/数据通路/Raid0/Raid00/可靠性/故障注入(#1693) | 无需求 (#0) | 系统测试-功能 | 可靠性故障注入的基础IO测试 | IO结果符合预期，VD和PD状态符合预期，IOC日志有预期动作 | RAID/HBA卡 | 物理环境-1 | 无 | 1. x4口 2. sas_ssdx1; sas_hddx1 3. type=raid00 count=1 strip=64k 4. IO顺序读 | 1. 检查环境是否有符合条件的盘 2. 设置passthrough开关为off 3. 创建raid00 4. 进行IO测试工具的配置：测试时间为2min,IO并发线程数1,数据随机比例为100,读写比例为50,数据块大小设为(1K,9K,33K,64K),测试小IO随机读写 5. 下发IO任务 6. IO过程中,使其中一块成员盘发生一次该故障 7. 检测测试结果 8. 删除raid,清除故障,恢复环境 | 1. 环境中存在符合条件的盘 2. 设置passthrough开关为off成功 3. 创建成功 4. IO工具设置成功 5. IO任务下发成功 6. 检测故障有效发生 7. IO任务失败,VD状态保持Optl,发生故障PD状态保持Online,IOC日志有相应的策略101和动作retry 8. 删除raid成功,故障清除成功,环境正常 | B1 | N | N | SYPN |  | liuyuan1 |  | 是 |  | 是
basic_io_f_12_14_021_004 | system_test/basic_io/raid_hba_card/raid0/basicio_reliability_function/raid00/single_disk_once_fault/basic_io_f_12_14_021_004_sas_ssd_s_w_sio.py | 基础IO-可靠性故障-x4口-SAS盘-raid0-IO过程中盘发生SENSE_KEY_VOLUME_OVERFLOW (0xD)故障，后端处理失败，反错前端处理-普通IO写 | ROC_IOC (#19) | /测试性要求/基础IO测试需求/数据通路/Raid0/Raid00/可靠性/故障注入(#1693) | 无需求 (#0) | 系统测试-功能 | 可靠性故障注入的基础IO测试 | IO结果符合预期，VD和PD状态符合预期，IOC日志有预期动作 | RAID/HBA卡 | 物理环境-1 | 无 | 1. x4口 2. sas_ssdx1; sas_hddx1 3. type=raid00 count=1 strip=64k 4. IO顺序写 | 1. 检查环境是否有符合条件的盘 2. 设置passthrough开关为off 3. 创建raid00 4. 进行IO测试工具的配置：测试时间为2min,IO并发线程数1,数据随机比例为100,读写比例为50,数据块大小设为(1K,9K,33K,64K),测试小IO随机读写 5. 下发IO任务 6. IO过程中,使其中一块成员盘发生一次该故障 7. 检测测试结果 8. 删除raid,清除故障,恢复环境 | 1. 环境中存在符合条件的盘 2. 设置passthrough开关为off成功 3. 创建成功 4. IO工具设置成功 5. IO任务下发成功 6. 检测故障有效发生 7. IO任务失败,VD状态变为Offline,发生故障PD状态变为failed,IOC日志有相应的策略101和动作retry 8. 删除raid成功,故障清除成功,环境正常 | B1 | N | N | SYPN |  | liuyuan1 |  | 是 |  | 是
basic_io_f_12_14_021_005 | system_test/basic_io/raid_hba_card/raid0/basicio_reliability_function/raid00/single_disk_once_fault/basic_io_f_12_14_021_005_sata_ssd_s_r_sio.py | 基础IO-可靠性故障-x4口-SATA盘-raid0-IO过程中盘发生SENSE_KEY_VOLUME_OVERFLOW (0xD)故障，后端处理成功-普通IO读 | ROC_IOC (#19) | /测试性要求/基础IO测试需求/数据通路/Raid0/Raid00/可靠性/故障注入(#1693) | 无需求 (#0) | 系统测试-功能 | 可靠性故障注入的基础IO测试 | IO结果符合预期，VD和PD状态符合预期，IOC日志有预期动作 | RAID/HBA卡 | 物理环境-1 | 无 | 1. x4口 2. sata_ssdx1; sata_hddx1 3. type=raid00 count=1 strip=64k 4. IO顺序读 | 1. 检查环境是否有符合条件的盘 2. 设置passthrough开关为off 3. 创建raid00 4. 进行IO测试工具的配置：测试时间为2min,IO并发线程数1,数据随机比例为100,读写比例为50,数据块大小设为(1K,9K,33K,64K),测试小IO随机读写 5. 下发IO任务 6. IO过程中,使其中一块成员盘发生一次该故障 7. 检测测试结果 8. 删除raid,清除故障,恢复环境 | 1. 环境中存在符合条件的盘 2. 设置passthrough开关为off成功 3. 创建成功 4. IO工具设置成功 5. IO任务下发成功 6. 检测故障有效发生 7. IO任务正常完成,VD状态保持Optl,发生故障PD状态保持Online,IOC日志有相应的策略101和动作retry 8. 删除raid成功,故障清除成功,环境正常 | B1 | N | N | SYPN |  | liuyuan1 |  | 是 |  | 是
basic_io_f_12_14_021_006 | system_test/basic_io/raid_hba_card/raid0/basicio_reliability_function/raid00/single_disk_once_fault/basic_io_f_12_14_021_006_sata_ssd_s_w_sio.py | 基础IO-可靠性故障-x4口-SATA盘-raid0-IO过程中盘发生SENSE_KEY_VOLUME_OVERFLOW (0xD)故障，后端处理成功-普通IO写 | ROC_IOC (#19) | /测试性要求/基础IO测试需求/数据通路/Raid0/Raid00/可靠性/故障注入(#1693) | 无需求 (#0) | 系统测试-功能 | 可靠性故障注入的基础IO测试 | IO结果符合预期，VD和PD状态符合预期，IOC日志有预期动作 | RAID/HBA卡 | 物理环境-1 | 无 | 1. x4口 2. sata_ssdx1; sata_hddx1 3. type=raid00 count=1 strip=64k 4. IO顺序写 | 1. 检查环境是否有符合条件的盘 2. 设置passthrough开关为off 3. 创建raid00 4. 进行IO测试工具的配置：测试时间为2min,IO并发线程数1,数据随机比例为100,读写比例为50,数据块大小设为(1K,9K,33K,64K),测试小IO随机读写 5. 下发IO任务 6. IO过程中,使其中一块成员盘发生一次该故障 7. 检测测试结果 8. 删除raid,清除故障,恢复环境 | 1. 环境中存在符合条件的盘 2. 设置passthrough开关为off成功 3. 创建成功 4. IO工具设置成功 5. IO任务下发成功 6. 检测故障有效发生 7. IO任务正常完成,VD状态保持Optl,发生故障PD状态保持Online,IOC日志有相应的策略101和动作retry 8. 删除raid成功,故障清除成功,环境正常 | B1 | N | N | SYPN |  | liuyuan1 |  | 是 |  | 是
basic_io_f_12_14_021_007 | system_test/basic_io/raid_hba_card/raid0/basicio_reliability_function/raid00/single_disk_once_fault/basic_io_f_12_14_021_007_sata_ssd_s_r_sio.py | 基础IO-可靠性故障-x4口-SATA盘-raid0-IO过程中盘发生SENSE_KEY_VOLUME_OVERFLOW (0xD)故障，后端处理失败，反错前端处理-普通IO读 | ROC_IOC (#19) | /测试性要求/基础IO测试需求/数据通路/Raid0/Raid00/可靠性/故障注入(#1693) | 无需求 (#0) | 系统测试-功能 | 可靠性故障注入的基础IO测试 | IO结果符合预期，VD和PD状态符合预期，IOC日志有预期动作 | RAID/HBA卡 | 物理环境-1 | 无 | 1. x4口 2. sata_ssdx1; sata_hddx1 3. type=raid00 count=1 strip=64k 4. IO顺序读 | 1. 检查环境是否有符合条件的盘 2. 设置passthrough开关为off 3. 创建raid00 4. 进行IO测试工具的配置：测试时间为2min,IO并发线程数1,数据随机比例为100,读写比例为50,数据块大小设为(1K,9K,33K,64K),测试小IO随机读写 5. 下发IO任务 6. IO过程中,使其中一块成员盘发生一次该故障 7. 检测测试结果 8. 删除raid,清除故障,恢复环境 | 1. 环境中存在符合条件的盘 2. 设置passthrough开关为off成功 3. 创建成功 4. IO工具设置成功 5. IO任务下发成功 6. 检测故障有效发生 7. IO任务失败,VD状态保持Optl,发生故障PD状态保持Online,IOC日志有相应的策略101和动作retry 8. 删除raid成功,故障清除成功,环境正常 | B1 | N | N | SYPN |  | liuyuan1 |  | 是 |  | 是
basic_io_f_12_14_021_008 | system_test/basic_io/raid_hba_card/raid0/basicio_reliability_function/raid00/single_disk_once_fault/basic_io_f_12_14_021_008_sata_ssd_s_w_sio.py | 基础IO-可靠性故障-x4口-SATA盘-raid0-IO过程中盘发生SENSE_KEY_VOLUME_OVERFLOW (0xD)故障，后端处理失败，反错前端处理-普通IO写 | ROC_IOC (#19) | /测试性要求/基础IO测试需求/数据通路/Raid0/Raid00/可靠性/故障注入(#1693) | 无需求 (#0) | 系统测试-功能 | 可靠性故障注入的基础IO测试 | IO结果符合预期，VD和PD状态符合预期，IOC日志有预期动作 | RAID/HBA卡 | 物理环境-1 | 无 | 1. x4口 2. sata_ssdx1; sata_hddx1 3. type=raid00 count=1 strip=64k 4. IO顺序写 | 1. 检查环境是否有符合条件的盘 2. 设置passthrough开关为off 3. 创建raid00 4. 进行IO测试工具的配置：测试时间为2min,IO并发线程数1,数据随机比例为100,读写比例为50,数据块大小设为(1K,9K,33K,64K),测试小IO随机读写 5. 下发IO任务 6. IO过程中,使其中一块成员盘发生一次该故障 7. 检测测试结果 8. 删除raid,清除故障,恢复环境 | 1. 环境中存在符合条件的盘 2. 设置passthrough开关为off成功 3. 创建成功 4. IO工具设置成功 5. IO任务下发成功 6. 检测故障有效发生 7. IO任务失败,VD状态变为Offline,发生故障PD状态变为failed,IOC日志有相应的策略101和动作retry 8. 删除raid成功,故障清除成功,环境正常 | B1 | N | N | SYPN |  | liuyuan1 |  | 是 |  | 是
basic_io_f_12_14_022_001 | system_test/basic_io/raid_hba_card/raid0/basicio_reliability_function/raid00/single_disk_once_fault/basic_io_f_12_14_022_001_sas_ssd_s_r_sio.py | 基础IO-可靠性故障-x4口-SAS盘-raid0-IO过程中盘发生SENSE_KEY_MISCOMPARE (0xE)故障，后端处理成功-普通IO读 | ROC_IOC (#19) | /测试性要求/基础IO测试需求/数据通路/Raid0/Raid00/可靠性/故障注入(#1693) | 无需求 (#0) | 系统测试-功能 | 可靠性故障注入的基础IO测试 | IO结果符合预期，VD和PD状态符合预期，IOC日志有预期动作 | RAID/HBA卡 | 物理环境-1 | 无 | 1. x4口 2. sas_ssdx1; sas_hddx1 3. type=raid00 count=1 strip=64k 4. IO顺序读 | 1. 检查环境是否有符合条件的盘 2. 设置passthrough开关为off 3. 创建raid00 4. 进行IO测试工具的配置：测试时间为2min,IO并发线程数1,数据随机比例为100,读写比例为50,数据块大小设为(1K,9K,33K,64K),测试小IO随机读写 5. 下发IO任务 6. IO过程中,使其中一块成员盘发生一次该故障 7. 检测测试结果 8. 删除raid,清除故障,恢复环境 | 1. 环境中存在符合条件的盘 2. 设置passthrough开关为off成功 3. 创建成功 4. IO工具设置成功 5. IO任务下发成功 6. 检测故障有效发生 7. IO任务正常完成,VD状态保持Optl,发生故障PD状态保持Online,IOC日志有相应的策略101和动作retry 8. 删除raid成功,故障清除成功,环境正常 | B1 | N | N | SYPN |  | liuyuan1 |  | 是 |  | 是
basic_io_f_12_14_022_002 | system_test/basic_io/raid_hba_card/raid0/basicio_reliability_function/raid00/single_disk_once_fault/basic_io_f_12_14_022_002_sas_ssd_s_w_sio.py | 基础IO-可靠性故障-x4口-SAS盘-raid0-IO过程中盘发生SENSE_KEY_MISCOMPARE (0xE)故障，后端处理成功-普通IO写 | ROC_IOC (#19) | /测试性要求/基础IO测试需求/数据通路/Raid0/Raid00/可靠性/故障注入(#1693) | 无需求 (#0) | 系统测试-功能 | 可靠性故障注入的基础IO测试 | IO结果符合预期，VD和PD状态符合预期，IOC日志有预期动作 | RAID/HBA卡 | 物理环境-1 | 无 | 1. x4口 2. sas_ssdx1; sas_hddx1 3. type=raid00 count=1 strip=64k 4. IO顺序写 | 1. 检查环境是否有符合条件的盘 2. 设置passthrough开关为off 3. 创建raid00 4. 进行IO测试工具的配置：测试时间为2min,IO并发线程数1,数据随机比例为100,读写比例为50,数据块大小设为(1K,9K,33K,64K),测试小IO随机读写 5. 下发IO任务 6. IO过程中,使其中一块成员盘发生一次该故障 7. 检测测试结果 8. 删除raid,清除故障,恢复环境 | 1. 环境中存在符合条件的盘 2. 设置passthrough开关为off成功 3. 创建成功 4. IO工具设置成功 5. IO任务下发成功 6. 检测故障有效发生 7. IO任务正常完成,VD状态保持Optl,发生故障PD状态保持Online,IOC日志有相应的策略101和动作retry 8. 删除raid成功,故障清除成功,环境正常 | B1 | N | N | SYPN |  | liuyuan1 |  | 是 |  | 是
basic_io_f_12_14_022_003 | system_test/basic_io/raid_hba_card/raid0/basicio_reliability_function/raid00/single_disk_once_fault/basic_io_f_12_14_022_003_sas_ssd_s_r_sio.py | 基础IO-可靠性故障-x4口-SAS盘-raid0-IO过程中盘发生SENSE_KEY_MISCOMPARE (0xE)故障，后端处理失败，反错前端处理-普通IO读 | ROC_IOC (#19) | /测试性要求/基础IO测试需求/数据通路/Raid0/Raid00/可靠性/故障注入(#1693) | 无需求 (#0) | 系统测试-功能 | 可靠性故障注入的基础IO测试 | IO结果符合预期，VD和PD状态符合预期，IOC日志有预期动作 | RAID/HBA卡 | 物理环境-1 | 无 | 1. x4口 2. sas_ssdx1; sas_hddx1 3. type=raid00 count=1 strip=64k 4. IO顺序读 | 1. 检查环境是否有符合条件的盘 2. 设置passthrough开关为off 3. 创建raid00 4. 进行IO测试工具的配置：测试时间为2min,IO并发线程数1,数据随机比例为100,读写比例为50,数据块大小设为(1K,9K,33K,64K),测试小IO随机读写 5. 下发IO任务 6. IO过程中,使其中一块成员盘发生一次该故障 7. 检测测试结果 8. 删除raid,清除故障,恢复环境 | 1. 环境中存在符合条件的盘 2. 设置passthrough开关为off成功 3. 创建成功 4. IO工具设置成功 5. IO任务下发成功 6. 检测故障有效发生 7. IO任务失败,VD状态保持Optl,发生故障PD状态保持Online,IOC日志有相应的策略101和动作retry 8. 删除raid成功,故障清除成功,环境正常 | B1 | N | N | SYPN |  | liuyuan1 |  | 是 |  | 是
basic_io_f_12_14_022_004 | system_test/basic_io/raid_hba_card/raid0/basicio_reliability_function/raid00/single_disk_once_fault/basic_io_f_12_14_022_004_sas_ssd_s_w_sio.py | 基础IO-可靠性故障-x4口-SAS盘-raid0-IO过程中盘发生SENSE_KEY_MISCOMPARE (0xE)故障，后端处理失败，反错前端处理-普通IO写 | ROC_IOC (#19) | /测试性要求/基础IO测试需求/数据通路/Raid0/Raid00/可靠性/故障注入(#1693) | 无需求 (#0) | 系统测试-功能 | 可靠性故障注入的基础IO测试 | IO结果符合预期，VD和PD状态符合预期，IOC日志有预期动作 | RAID/HBA卡 | 物理环境-1 | 无 | 1. x4口 2. sas_ssdx1; sas_hddx1 3. type=raid00 count=1 strip=64k 4. IO顺序写 | 1. 检查环境是否有符合条件的盘 2. 设置passthrough开关为off 3. 创建raid00 4. 进行IO测试工具的配置：测试时间为2min,IO并发线程数1,数据随机比例为100,读写比例为50,数据块大小设为(1K,9K,33K,64K),测试小IO随机读写 5. 下发IO任务 6. IO过程中,使其中一块成员盘发生一次该故障 7. 检测测试结果 8. 删除raid,清除故障,恢复环境 | 1. 环境中存在符合条件的盘 2. 设置passthrough开关为off成功 3. 创建成功 4. IO工具设置成功 5. IO任务下发成功 6. 检测故障有效发生 7. IO任务失败,VD状态变为Offline,发生故障PD状态变为failed,IOC日志有相应的策略101和动作retry 8. 删除raid成功,故障清除成功,环境正常 | B1 | N | N | SYPN |  | liuyuan1 |  | 是 |  | 是
basic_io_f_12_14_022_005 | system_test/basic_io/raid_hba_card/raid0/basicio_reliability_function/raid00/single_disk_once_fault/basic_io_f_12_14_022_005_sata_ssd_s_r_sio.py | 基础IO-可靠性故障-x4口-SATA盘-raid0-IO过程中盘发生SENSE_KEY_MISCOMPARE (0xE)故障，后端处理成功-普通IO读 | ROC_IOC (#19) | /测试性要求/基础IO测试需求/数据通路/Raid0/Raid00/可靠性/故障注入(#1693) | 无需求 (#0) | 系统测试-功能 | 可靠性故障注入的基础IO测试 | IO结果符合预期，VD和PD状态符合预期，IOC日志有预期动作 | RAID/HBA卡 | 物理环境-1 | 无 | 1. x4口 2. sata_ssdx1; sata_hddx1 3. type=raid00 count=1 strip=64k 4. IO顺序读 | 1. 检查环境是否有符合条件的盘 2. 设置passthrough开关为off 3. 创建raid00 4. 进行IO测试工具的配置：测试时间为2min,IO并发线程数1,数据随机比例为100,读写比例为50,数据块大小设为(1K,9K,33K,64K),测试小IO随机读写 5. 下发IO任务 6. IO过程中,使其中一块成员盘发生一次该故障 7. 检测测试结果 8. 删除raid,清除故障,恢复环境 | 1. 环境中存在符合条件的盘 2. 设置passthrough开关为off成功 3. 创建成功 4. IO工具设置成功 5. IO任务下发成功 6. 检测故障有效发生 7. IO任务正常完成,VD状态保持Optl,发生故障PD状态保持Online,IOC日志有相应的策略101和动作retry 8. 删除raid成功,故障清除成功,环境正常 | B1 | N | N | SYPN |  | liuyuan1 |  | 是 |  | 是
basic_io_f_12_14_022_006 | system_test/basic_io/raid_hba_card/raid0/basicio_reliability_function/raid00/single_disk_once_fault/basic_io_f_12_14_022_006_sata_ssd_s_w_sio.py | 基础IO-可靠性故障-x4口-SATA盘-raid0-IO过程中盘发生SENSE_KEY_MISCOMPARE (0xE)故障，后端处理成功-普通IO写 | ROC_IOC (#19) | /测试性要求/基础IO测试需求/数据通路/Raid0/Raid00/可靠性/故障注入(#1693) | 无需求 (#0) | 系统测试-功能 | 可靠性故障注入的基础IO测试 | IO结果符合预期，VD和PD状态符合预期，IOC日志有预期动作 | RAID/HBA卡 | 物理环境-1 | 无 | 1. x4口 2. sata_ssdx1; sata_hddx1 3. type=raid00 count=1 strip=64k 4. IO顺序写 | 1. 检查环境是否有符合条件的盘 2. 设置passthrough开关为off 3. 创建raid00 4. 进行IO测试工具的配置：测试时间为2min,IO并发线程数1,数据随机比例为100,读写比例为50,数据块大小设为(1K,9K,33K,64K),测试小IO随机读写 5. 下发IO任务 6. IO过程中,使其中一块成员盘发生一次该故障 7. 检测测试结果 8. 删除raid,清除故障,恢复环境 | 1. 环境中存在符合条件的盘 2. 设置passthrough开关为off成功 3. 创建成功 4. IO工具设置成功 5. IO任务下发成功 6. 检测故障有效发生 7. IO任务正常完成,VD状态保持Optl,发生故障PD状态保持Online,IOC日志有相应的策略101和动作retry 8. 删除raid成功,故障清除成功,环境正常 | B1 | N | N | SYPN |  | liuyuan1 |  | 是 |  | 是
basic_io_f_12_14_022_007 | system_test/basic_io/raid_hba_card/raid0/basicio_reliability_function/raid00/single_disk_once_fault/basic_io_f_12_14_022_007_sata_ssd_s_r_sio.py | 基础IO-可靠性故障-x4口-SATA盘-raid0-IO过程中盘发生SENSE_KEY_MISCOMPARE (0xE)故障，后端处理失败，反错前端处理-普通IO读 | ROC_IOC (#19) | /测试性要求/基础IO测试需求/数据通路/Raid0/Raid00/可靠性/故障注入(#1693) | 无需求 (#0) | 系统测试-功能 | 可靠性故障注入的基础IO测试 | IO结果符合预期，VD和PD状态符合预期，IOC日志有预期动作 | RAID/HBA卡 | 物理环境-1 | 无 | 1. x4口 2. sata_ssdx1; sata_hddx1 3. type=raid00 count=1 strip=64k 4. IO顺序读 | 1. 检查环境是否有符合条件的盘 2. 设置passthrough开关为off 3. 创建raid00 4. 进行IO测试工具的配置：测试时间为2min,IO并发线程数1,数据随机比例为100,读写比例为50,数据块大小设为(1K,9K,33K,64K),测试小IO随机读写 5. 下发IO任务 6. IO过程中,使其中一块成员盘发生一次该故障 7. 检测测试结果 8. 删除raid,清除故障,恢复环境 | 1. 环境中存在符合条件的盘 2. 设置passthrough开关为off成功 3. 创建成功 4. IO工具设置成功 5. IO任务下发成功 6. 检测故障有效发生 7. IO任务失败,VD状态保持Optl,发生故障PD状态保持Online,IOC日志有相应的策略101和动作retry 8. 删除raid成功,故障清除成功,环境正常 | B1 | N | N | SYPN |  | liuyuan1 |  | 是 |  | 是
basic_io_f_12_14_022_008 | system_test/basic_io/raid_hba_card/raid0/basicio_reliability_function/raid00/single_disk_once_fault/basic_io_f_12_14_022_008_sata_ssd_s_w_sio.py | 基础IO-可靠性故障-x4口-SATA盘-raid0-IO过程中盘发生SENSE_KEY_MISCOMPARE (0xE)故障，后端处理失败，反错前端处理-普通IO写 | ROC_IOC (#19) | /测试性要求/基础IO测试需求/数据通路/Raid0/Raid00/可靠性/故障注入(#1693) | 无需求 (#0) | 系统测试-功能 | 可靠性故障注入的基础IO测试 | IO结果符合预期，VD和PD状态符合预期，IOC日志有预期动作 | RAID/HBA卡 | 物理环境-1 | 无 | 1. x4口 2. sata_ssdx1; sata_hddx1 3. type=raid00 count=1 strip=64k 4. IO顺序写 | 1. 检查环境是否有符合条件的盘 2. 设置passthrough开关为off 3. 创建raid00 4. 进行IO测试工具的配置：测试时间为2min,IO并发线程数1,数据随机比例为100,读写比例为50,数据块大小设为(1K,9K,33K,64K),测试小IO随机读写 5. 下发IO任务 6. IO过程中,使其中一块成员盘发生一次该故障 7. 检测测试结果 8. 删除raid,清除故障,恢复环境 | 1. 环境中存在符合条件的盘 2. 设置passthrough开关为off成功 3. 创建成功 4. IO工具设置成功 5. IO任务下发成功 6. 检测故障有效发生 7. IO任务失败,VD状态变为Offline,发生故障PD状态变为failed,IOC日志有相应的策略101和动作retry 8. 删除raid成功,故障清除成功,环境正常 | B1 | N | N | SYPN |  | liuyuan1 |  | 是 |  | 是
102
basic_io_f_12_14_023_001 | system_test/basic_io/raid_hba_card/raid0/basicio_reliability_function/raid00/single_disk_once_fault/basic_io_f_12_14_023_001_sata_ssd_s_r_sio.py | 基础IO-可靠性故障-x4口-SATA盘-raid0-IO过程中盘发生SENSE_KEY_NO_SENSE (0x0)故障，后端处理成功-普通IO读 | ROC_IOC (#19) | /测试性要求/基础IO测试需求/数据通路/Raid0/Raid00/可靠性/故障注入(#1693) | 无需求 (#0) | 系统测试-功能 | 可靠性故障注入的基础IO测试 | IO结果符合预期，VD和PD状态符合预期，IOC日志有预期动作 | RAID/HBA卡 | 物理环境-1 | 无 | 1. x4口 2. sata_ssdx1; sata_hddx1 3. type=raid00 count=1 strip=64k 4. IO顺序读 | 1. 检查环境是否有符合条件的盘 2. 设置passthrough开关为off 3. 创建raid00 4. 进行IO测试工具的配置：测试时间为2min,IO并发线程数1,数据随机比例为100,读写比例为50,数据块大小设为(1K,9K,33K,64K),测试小IO随机读写 5. 下发IO任务 6. IO过程中,使其中一块成员盘发生一次该故障 7. 检测测试结果 8. 删除raid,清除故障,恢复环境 | 1. 环境中存在符合条件的盘 2. 设置passthrough开关为off成功 3. 创建成功 4. IO工具设置成功 5. IO任务下发成功 6. 检测故障有效发生 7. IO任务正常完成,VD状态保持Optl,发生故障PD状态保持Online,IOC日志有相应的策略101和动作retry 8. 删除raid成功,故障清除成功,环境正常 | B1 | N | N | SYPN |  | liuyuan1 |  | 是 |  | 是
basic_io_f_12_14_023_002 | system_test/basic_io/raid_hba_card/raid0/basicio_reliability_function/raid00/single_disk_once_fault/basic_io_f_12_14_023_002_sata_ssd_s_w_sio.py | 基础IO-可靠性故障-x4口-SATA盘-raid0-IO过程中盘发生SENSE_KEY_NO_SENSE (0x0)故障，后端处理成功-普通IO写 | ROC_IOC (#19) | /测试性要求/基础IO测试需求/数据通路/Raid0/Raid00/可靠性/故障注入(#1693) | 无需求 (#0) | 系统测试-功能 | 可靠性故障注入的基础IO测试 | IO结果符合预期，VD和PD状态符合预期，IOC日志有预期动作 | RAID/HBA卡 | 物理环境-1 | 无 | 1. x4口 2. sata_ssdx1; sata_hddx1 3. type=raid00 count=1 strip=64k 4. IO顺序写 | 1. 检查环境是否有符合条件的盘 2. 设置passthrough开关为off 3. 创建raid00 4. 进行IO测试工具的配置：测试时间为2min,IO并发线程数1,数据随机比例为100,读写比例为50,数据块大小设为(1K,9K,33K,64K),测试小IO随机读写 5. 下发IO任务 6. IO过程中,使其中一块成员盘发生一次该故障 7. 检测测试结果 8. 删除raid,清除故障,恢复环境 | 1. 环境中存在符合条件的盘 2. 设置passthrough开关为off成功 3. 创建成功 4. IO工具设置成功 5. IO任务下发成功 6. 检测故障有效发生 7. IO任务正常完成,VD状态保持Optl,发生故障PD状态保持Online,IOC日志有相应的策略101和动作retry 8. 删除raid成功,故障清除成功,环境正常 | B1 | N | N | SYPN |  | liuyuan1 |  | 是 |  | 是
basic_io_f_12_14_024_001 | system_test/basic_io/raid_hba_card/raid0/basicio_reliability_function/raid00/single_disk_once_fault/basic_io_f_12_14_024_001_sata_ssd_s_r_sio.py | 基础IO-可靠性故障-x4口-SATA盘-raid0-IO过程中盘发生SENSE_KEY_RECOVERED_ERROR (0x1)故障，后端处理成功-普通IO读 | ROC_IOC (#19) | /测试性要求/基础IO测试需求/数据通路/Raid0/Raid00/可靠性/故障注入(#1693) | 无需求 (#0) | 系统测试-功能 | 可靠性故障注入的基础IO测试 | IO结果符合预期，VD和PD状态符合预期，IOC日志有预期动作 | RAID/HBA卡 | 物理环境-1 | 无 | 1. x4口 2. sata_ssdx1; sata_hddx1 3. type=raid00 count=1 strip=64k 4. IO顺序读 | 1. 检查环境是否有符合条件的盘 2. 设置passthrough开关为off 3. 创建raid00 4. 进行IO测试工具的配置：测试时间为2min,IO并发线程数1,数据随机比例为100,读写比例为50,数据块大小设为(1K,9K,33K,64K),测试小IO随机读写 5. 下发IO任务 6. IO过程中,使其中一块成员盘发生一次该故障 7. 检测测试结果 8. 删除raid,清除故障,恢复环境 | 1. 环境中存在符合条件的盘 2. 设置passthrough开关为off成功 3. 创建成功 4. IO工具设置成功 5. IO任务下发成功 6. 检测故障有效发生 7. IO任务正常完成,VD状态保持Optl,发生故障PD状态保持Online,IOC日志有相应的策略101和动作retry 8. 删除raid成功,故障清除成功,环境正常 | B1 | N | N | SYPN |  | liuyuan1 |  | 是 |  | 是
basic_io_f_12_14_024_002 | system_test/basic_io/raid_hba_card/raid0/basicio_reliability_function/raid00/single_disk_once_fault/basic_io_f_12_14_024_002_sata_ssd_s_w_sio.py | 基础IO-可靠性故障-x4口-SATA盘-raid0-IO过程中盘发生SENSE_KEY_RECOVERED_ERROR (0x1)故障，后端处理成功-普通IO写 | ROC_IOC (#19) | /测试性要求/基础IO测试需求/数据通路/Raid0/Raid00/可靠性/故障注入(#1693) | 无需求 (#0) | 系统测试-功能 | 可靠性故障注入的基础IO测试 | IO结果符合预期，VD和PD状态符合预期，IOC日志有预期动作 | RAID/HBA卡 | 物理环境-1 | 无 | 1. x4口 2. sata_ssdx1; sata_hddx1 3. type=raid00 count=1 strip=64k 4. IO顺序写 | 1. 检查环境是否有符合条件的盘 2. 设置passthrough开关为off 3. 创建raid00 4. 进行IO测试工具的配置：测试时间为2min,IO并发线程数1,数据随机比例为100,读写比例为50,数据块大小设为(1K,9K,33K,64K),测试小IO随机读写 5. 下发IO任务 6. IO过程中,使其中一块成员盘发生一次该故障 7. 检测测试结果 8. 删除raid,清除故障,恢复环境 | 1. 环境中存在符合条件的盘 2. 设置passthrough开关为off成功 3. 创建成功 4. IO工具设置成功 5. IO任务下发成功 6. 检测故障有效发生 7. IO任务正常完成,VD状态保持Optl,发生故障PD状态保持Online,IOC日志有相应的策略101和动作retry 8. 删除raid成功,故障清除成功,环境正常 | B1 | N | N | SYPN |  | liuyuan1 |  | 是 |  | 是
103
basic_io_f_12_14_025_001 | system_test/basic_io/raid_hba_card/raid0/basicio_reliability_function/raid00/single_disk_once_fault/basic_io_f_12_14_025_001_sata_ssd_s_r_sio.py | 基础IO-可靠性故障-x4口-SATA盘-raid0-IO过程中盘发生SENSE_KEY_NOT_READY (0x2)-0xff-0xff故障，后端直接反错-普通IO读 | ROC_IOC (#19) | /测试性要求/基础IO测试需求/数据通路/Raid0/Raid00/可靠性/故障注入(#1693) | 无需求 (#0) | 系统测试-功能 | 可靠性故障注入的基础IO测试 | IO结果符合预期，VD和PD状态符合预期，IOC日志有预期动作 | RAID/HBA卡 | 物理环境-1 | 无 | 1. x4口 2. sata_ssdx1; sata_hddx1 3. type=raid00 count=1 strip=64k 4. IO顺序读 | 1. 检查环境是否有符合条件的盘 2. 设置passthrough开关为off 3. 创建raid00 4. 进行IO测试工具的配置：测试时间为2min,IO并发线程数1,数据随机比例为100,读写比例为50,数据块大小设为(1K,9K,33K,64K),测试小IO随机读写 5. 下发IO任务 6. IO过程中,使其中一块成员盘发生一次该故障 7. 检测测试结果 8. 删除raid,清除故障,恢复环境 | 1. 环境中存在符合条件的盘 2. 设置passthrough开关为off成功 3. 创建成功 4. IO工具设置成功 5. IO任务下发成功 6. 检测故障有效发生 7. IO任务失败,VD状态保持Optl,发生故障PD状态保持Online,IOC日志有相应的策略103 8. 删除raid成功,故障清除成功,环境正常 | B1 | N | N | SYPN |  | liuyuan1 |  | 是 |  | 是
basic_io_f_12_14_025_002 | system_test/basic_io/raid_hba_card/raid0/basicio_reliability_function/raid00/single_disk_once_fault/basic_io_f_12_14_025_002_sata_ssd_s_w_sio.py | 基础IO-可靠性故障-x4口-SATA盘-raid0-IO过程中盘发生SENSE_KEY_NOT_READY (0x2)-0xff-0xff故障，后端直接反错-普通IO写 | ROC_IOC (#19) | /测试性要求/基础IO测试需求/数据通路/Raid0/Raid00/可靠性/故障注入(#1693) | 无需求 (#0) | 系统测试-功能 | 可靠性故障注入的基础IO测试 | IO结果符合预期，VD和PD状态符合预期，IOC日志有预期动作 | RAID/HBA卡 | 物理环境-1 | 无 | 1. x4口 2. sata_ssdx1; sata_hddx1 3. type=raid00 count=1 strip=64k 4. IO顺序写 | 1. 检查环境是否有符合条件的盘 2. 设置passthrough开关为off 3. 创建raid00 4. 进行IO测试工具的配置：测试时间为2min,IO并发线程数1,数据随机比例为100,读写比例为50,数据块大小设为(1K,9K,33K,64K),测试小IO随机读写 5. 下发IO任务 6. IO过程中,使其中一块成员盘发生一次该故障 7. 检测测试结果 8. 删除raid,清除故障,恢复环境 | 1. 环境中存在符合条件的盘 2. 设置passthrough开关为off成功 3. 创建成功 4. IO工具设置成功 5. IO任务下发成功 6. 检测故障有效发生 7. IO任务失败,VD状态变为Offline,发生故障PD状态变为failed,IOC日志有相应的策略103 8. 删除raid成功,故障清除成功,环境正常 | B1 | N | N | SYPN |  | liuyuan1 |  | 是 |  | 是
basic_io_f_12_14_026_001 | system_test/basic_io/raid_hba_card/raid0/basicio_reliability_function/raid00/single_disk_once_fault/basic_io_f_12_14_026_001_sata_ssd_s_r_sio.py | 基础IO-可靠性故障-x4口-SATA盘-raid0-IO过程中盘发生SENSE_KEY_ILLEGAL_REQUEST (0x5)故障，后端直接反错-普通IO读 | ROC_IOC (#19) | /测试性要求/基础IO测试需求/数据通路/Raid0/Raid00/可靠性/故障注入(#1693) | 无需求 (#0) | 系统测试-功能 | 可靠性故障注入的基础IO测试 | IO结果符合预期，VD和PD状态符合预期，IOC日志有预期动作 | RAID/HBA卡 | 物理环境-1 | 无 | 1. x4口 2. sata_ssdx1; sata_hddx1 3. type=raid00 count=1 strip=64k 4. IO顺序读 | 1. 检查环境是否有符合条件的盘 2. 设置passthrough开关为off 3. 创建raid00 4. 进行IO测试工具的配置：测试时间为2min,IO并发线程数1,数据随机比例为100,读写比例为50,数据块大小设为(1K,9K,33K,64K),测试小IO随机读写 5. 下发IO任务 6. IO过程中,使其中一块成员盘发生一次该故障 7. 检测测试结果 8. 删除raid,清除故障,恢复环境 | 1. 环境中存在符合条件的盘 2. 设置passthrough开关为off成功 3. 创建成功 4. IO工具设置成功 5. IO任务下发成功 6. 检测故障有效发生 7. IO任务失败,VD状态保持Optl,发生故障PD状态保持Online,IOC日志有相应的策略103 8. 删除raid成功,故障清除成功,环境正常 | B1 | N | N | SYPN |  | liuyuan1 |  | 是 |  | 是
basic_io_f_12_14_026_002 | system_test/basic_io/raid_hba_card/raid0/basicio_reliability_function/raid00/single_disk_once_fault/basic_io_f_12_14_026_002_sata_ssd_s_w_sio.py | 基础IO-可靠性故障-x4口-SATA盘-raid0-IO过程中盘发生SENSE_KEY_ILLEGAL_REQUEST (0x5)故障，后端直接反错-普通IO写 | ROC_IOC (#19) | /测试性要求/基础IO测试需求/数据通路/Raid0/Raid00/可靠性/故障注入(#1693) | 无需求 (#0) | 系统测试-功能 | 可靠性故障注入的基础IO测试 | IO结果符合预期，VD和PD状态符合预期，IOC日志有预期动作 | RAID/HBA卡 | 物理环境-1 | 无 | 1. x4口 2. sata_ssdx1; sata_hddx1 3. type=raid00 count=1 strip=64k 4. IO顺序写 | 1. 检查环境是否有符合条件的盘 2. 设置passthrough开关为off 3. 创建raid00 4. 进行IO测试工具的配置：测试时间为2min,IO并发线程数1,数据随机比例为100,读写比例为50,数据块大小设为(1K,9K,33K,64K),测试小IO随机读写 5. 下发IO任务 6. IO过程中,使其中一块成员盘发生一次该故障 7. 检测测试结果 8. 删除raid,清除故障,恢复环境 | 1. 环境中存在符合条件的盘 2. 设置passthrough开关为off成功 3. 创建成功 4. IO工具设置成功 5. IO任务下发成功 6. 检测故障有效发生 7. IO任务失败,VD状态变为Offline,发生故障PD状态变为failed,IOC日志有相应的策略103 8. 删除raid成功,故障清除成功,环境正常 | B1 | N | N | SYPN |  | liuyuan1 |  | 是 |  | 是
105
basic_io_f_12_14_027_001 | system_test/basic_io/raid_hba_card/raid0/basicio_reliability_function/raid00/single_disk_once_fault/basic_io_f_12_14_027_001_sas_ssd_s_r_sio.py | 基础IO-可靠性故障-x4口-SAS盘-raid0-IO过程中盘发生SENSE_KEY_MISCOMPARE (0x2,0x04,0x01)故障，后端处理成功-普通IO读 | ROC_IOC (#19) | /测试性要求/基础IO测试需求/数据通路/Raid0/Raid00/可靠性/故障注入(#1693) | 无需求 (#0) | 系统测试-功能 | 可靠性故障注入的基础IO测试 | IO结果符合预期，VD和PD状态符合预期，IOC日志有预期动作 | RAID/HBA卡 | 物理环境-1 | 无 | 1. x4口 2. sas_ssdx1; sas_hddx1 3. type=raid00 count=1 strip=64k 4. IO顺序读 | 1. 检查环境是否有符合条件的盘 2. 设置passthrough开关为off 3. 创建raid00 4. 进行IO测试工具的配置：测试时间为2min,IO并发线程数1,数据随机比例为100,读写比例为50,数据块大小设为(1K,9K,33K,64K),测试小IO随机读写 5. 下发IO任务 6. IO过程中,使其中一块成员盘发生一次该故障 7. 检测测试结果 8. 删除raid,清除故障,恢复环境 | 1. 环境中存在符合条件的盘 2. 设置passthrough开关为off成功 3. 创建成功 4. IO工具设置成功 5. IO任务下发成功 6. 检测故障有效发生 7. IO任务正常完成,VD状态保持Optl,发生故障PD状态保持Online,IOC日志有相应的策略105和动作retry 8. 删除raid成功,故障清除成功,环境正常 | B1 | N | N | SYPN |  | liuyuan1 |  | 是 |  | 是
basic_io_f_12_14_027_002 | system_test/basic_io/raid_hba_card/raid0/basicio_reliability_function/raid00/single_disk_once_fault/basic_io_f_12_14_027_002_sas_ssd_s_w_sio.py | 基础IO-可靠性故障-x4口-SAS盘-raid0-IO过程中盘发生SENSE_KEY_MISCOMPARE (0x2,0x04,0x01)故障，后端处理成功-普通IO写 | ROC_IOC (#19) | /测试性要求/基础IO测试需求/数据通路/Raid0/Raid00/可靠性/故障注入(#1693) | 无需求 (#0) | 系统测试-功能 | 可靠性故障注入的基础IO测试 | IO结果符合预期，VD和PD状态符合预期，IOC日志有预期动作 | RAID/HBA卡 | 物理环境-1 | 无 | 1. x4口 2. sas_ssdx1; sas_hddx1 3. type=raid00 count=1 strip=64k 4. IO顺序写 | 1. 检查环境是否有符合条件的盘 2. 设置passthrough开关为off 3. 创建raid00 4. 进行IO测试工具的配置：测试时间为2min,IO并发线程数1,数据随机比例为100,读写比例为50,数据块大小设为(1K,9K,33K,64K),测试小IO随机读写 5. 下发IO任务 6. IO过程中,使其中一块成员盘发生一次该故障 7. 检测测试结果 8. 删除raid,清除故障,恢复环境 | 1. 环境中存在符合条件的盘 2. 设置passthrough开关为off成功 3. 创建成功 4. IO工具设置成功 5. IO任务下发成功 6. 检测故障有效发生 7. IO任务正常完成,VD状态保持Optl,发生故障PD状态保持Online,IOC日志有相应的策略105和动作retry 8. 删除raid成功,故障清除成功,环境正常 | B1 | N | N | SYPN |  | liuyuan1 |  | 是 |  | 是
basic_io_f_12_14_027_003 | system_test/basic_io/raid_hba_card/raid0/basicio_reliability_function/raid00/single_disk_once_fault/basic_io_f_12_14_027_003_sas_ssd_s_r_sio.py | 基础IO-可靠性故障-x4口-SAS盘-raid0-IO过程中盘发生SENSE_KEY_MISCOMPARE (0x2,0x04,0x01)故障，后端处理失败，反错前端处理-普通IO读 | ROC_IOC (#19) | /测试性要求/基础IO测试需求/数据通路/Raid0/Raid00/可靠性/故障注入(#1693) | 无需求 (#0) | 系统测试-功能 | 可靠性故障注入的基础IO测试 | IO结果符合预期，VD和PD状态符合预期，IOC日志有预期动作 | RAID/HBA卡 | 物理环境-1 | 无 | 1. x4口 2. sas_ssdx1; sas_hddx1 3. type=raid00 count=1 strip=64k 4. IO顺序读 | 1. 检查环境是否有符合条件的盘 2. 设置passthrough开关为off 3. 创建raid00 4. 进行IO测试工具的配置：测试时间为2min,IO并发线程数1,数据随机比例为100,读写比例为50,数据块大小设为(1K,9K,33K,64K),测试小IO随机读写 5. 下发IO任务 6. IO过程中,使其中一块成员盘发生一次该故障 7. 检测测试结果 8. 删除raid,清除故障,恢复环境 | 1. 环境中存在符合条件的盘 2. 设置passthrough开关为off成功 3. 创建成功 4. IO工具设置成功 5. IO任务下发成功 6. 检测故障有效发生 7. IO任务失败,VD状态保持Optl,发生故障PD状态保持Online,IOC日志有相应的策略105和动作retry 8. 删除raid成功,故障清除成功,环境正常 | B1 | N | N | SYPN |  | liuyuan1 |  | 是 |  | 是
basic_io_f_12_14_027_004 | system_test/basic_io/raid_hba_card/raid0/basicio_reliability_function/raid00/single_disk_once_fault/basic_io_f_12_14_027_004_sas_ssd_s_w_sio.py | 基础IO-可靠性故障-x4口-SAS盘-raid0-IO过程中盘发生SENSE_KEY_MISCOMPARE (0x2,0x04,0x01)故障，后端处理失败，反错前端处理-普通IO写 | ROC_IOC (#19) | /测试性要求/基础IO测试需求/数据通路/Raid0/Raid00/可靠性/故障注入(#1693) | 无需求 (#0) | 系统测试-功能 | 可靠性故障注入的基础IO测试 | IO结果符合预期，VD和PD状态符合预期，IOC日志有预期动作 | RAID/HBA卡 | 物理环境-1 | 无 | 1. x4口 2. sas_ssdx1; sas_hddx1 3. type=raid00 count=1 strip=64k 4. IO顺序写 | 1. 检查环境是否有符合条件的盘 2. 设置passthrough开关为off 3. 创建raid00 4. 进行IO测试工具的配置：测试时间为2min,IO并发线程数1,数据随机比例为100,读写比例为50,数据块大小设为(1K,9K,33K,64K),测试小IO随机读写 5. 下发IO任务 6. IO过程中,使其中一块成员盘发生一次该故障 7. 检测测试结果 8. 删除raid,清除故障,恢复环境 | 1. 环境中存在符合条件的盘 2. 设置passthrough开关为off成功 3. 创建成功 4. IO工具设置成功 5. IO任务下发成功 6. 检测故障有效发生 7. IO任务失败,VD状态变为Offline,发生故障PD状态变为failed,IOC日志有相应的策略105和动作retry 8. 删除raid成功,故障清除成功,环境正常 | B1 | N | N | SYPN |  | liuyuan1 |  | 是 |  | 是
basic_io_f_12_14_027_005 | system_test/basic_io/raid_hba_card/raid0/basicio_reliability_function/raid00/single_disk_once_fault/basic_io_f_12_14_027_005_sata_ssd_s_r_sio.py | 基础IO-可靠性故障-x4口-SATA盘-raid0-IO过程中盘发生SENSE_KEY_MISCOMPARE (0x2,0x04,0x01)故障，后端处理成功-普通IO读 | ROC_IOC (#19) | /测试性要求/基础IO测试需求/数据通路/Raid0/Raid00/可靠性/故障注入(#1693) | 无需求 (#0) | 系统测试-功能 | 可靠性故障注入的基础IO测试 | IO结果符合预期，VD和PD状态符合预期，IOC日志有预期动作 | RAID/HBA卡 | 物理环境-1 | 无 | 1. x4口 2. sata_ssdx1; sata_hddx1 3. type=raid00 count=1 strip=64k 4. IO顺序读 | 1. 检查环境是否有符合条件的盘 2. 设置passthrough开关为off 3. 创建raid00 4. 进行IO测试工具的配置：测试时间为2min,IO并发线程数1,数据随机比例为100,读写比例为50,数据块大小设为(1K,9K,33K,64K),测试小IO随机读写 5. 下发IO任务 6. IO过程中,使其中一块成员盘发生一次该故障 7. 检测测试结果 8. 删除raid,清除故障,恢复环境 | 1. 环境中存在符合条件的盘 2. 设置passthrough开关为off成功 3. 创建成功 4. IO工具设置成功 5. IO任务下发成功 6. 检测故障有效发生 7. IO任务正常完成,VD状态保持Optl,发生故障PD状态保持Online,IOC日志有相应的策略105和动作retry 8. 删除raid成功,故障清除成功,环境正常 | B1 | N | N | SYPN |  | liuyuan1 |  | 是 |  | 是
basic_io_f_12_14_027_006 | system_test/basic_io/raid_hba_card/raid0/basicio_reliability_function/raid00/single_disk_once_fault/basic_io_f_12_14_027_006_sata_ssd_s_w_sio.py | 基础IO-可靠性故障-x4口-SATA盘-raid0-IO过程中盘发生SENSE_KEY_MISCOMPARE (0x2,0x04,0x01)故障，后端处理成功-普通IO写 | ROC_IOC (#19) | /测试性要求/基础IO测试需求/数据通路/Raid0/Raid00/可靠性/故障注入(#1693) | 无需求 (#0) | 系统测试-功能 | 可靠性故障注入的基础IO测试 | IO结果符合预期，VD和PD状态符合预期，IOC日志有预期动作 | RAID/HBA卡 | 物理环境-1 | 无 | 1. x4口 2. sata_ssdx1; sata_hddx1 3. type=raid00 count=1 strip=64k 4. IO顺序写 | 1. 检查环境是否有符合条件的盘 2. 设置passthrough开关为off 3. 创建raid00 4. 进行IO测试工具的配置：测试时间为2min,IO并发线程数1,数据随机比例为100,读写比例为50,数据块大小设为(1K,9K,33K,64K),测试小IO随机读写 5. 下发IO任务 6. IO过程中,使其中一块成员盘发生一次该故障 7. 检测测试结果 8. 删除raid,清除故障,恢复环境 | 1. 环境中存在符合条件的盘 2. 设置passthrough开关为off成功 3. 创建成功 4. IO工具设置成功 5. IO任务下发成功 6. 检测故障有效发生 7. IO任务正常完成,VD状态保持Optl,发生故障PD状态保持Online,IOC日志有相应的策略105和动作retry 8. 删除raid成功,故障清除成功,环境正常 | B1 | N | N | SYPN |  | liuyuan1 |  | 是 |  | 是
basic_io_f_12_14_027_007 | system_test/basic_io/raid_hba_card/raid0/basicio_reliability_function/raid00/single_disk_once_fault/basic_io_f_12_14_027_007_sata_ssd_s_r_sio.py | 基础IO-可靠性故障-x4口-SATA盘-raid0-IO过程中盘发生SENSE_KEY_MISCOMPARE (0x2,0x04,0x01)故障，后端处理失败，反错前端处理-普通IO读 | ROC_IOC (#19) | /测试性要求/基础IO测试需求/数据通路/Raid0/Raid00/可靠性/故障注入(#1693) | 无需求 (#0) | 系统测试-功能 | 可靠性故障注入的基础IO测试 | IO结果符合预期，VD和PD状态符合预期，IOC日志有预期动作 | RAID/HBA卡 | 物理环境-1 | 无 | 1. x4口 2. sata_ssdx1; sata_hddx1 3. type=raid00 count=1 strip=64k 4. IO顺序读 | 1. 检查环境是否有符合条件的盘 2. 设置passthrough开关为off 3. 创建raid00 4. 进行IO测试工具的配置：测试时间为2min,IO并发线程数1,数据随机比例为100,读写比例为50,数据块大小设为(1K,9K,33K,64K),测试小IO随机读写 5. 下发IO任务 6. IO过程中,使其中一块成员盘发生一次该故障 7. 检测测试结果 8. 删除raid,清除故障,恢复环境 | 1. 环境中存在符合条件的盘 2. 设置passthrough开关为off成功 3. 创建成功 4. IO工具设置成功 5. IO任务下发成功 6. 检测故障有效发生 7. IO任务失败,VD状态保持Optl,发生故障PD状态保持Online,IOC日志有相应的策略105和动作retry 8. 删除raid成功,故障清除成功,环境正常 | B1 | N | N | SYPN |  | liuyuan1 |  | 是 |  | 是
basic_io_f_12_14_027_008 | system_test/basic_io/raid_hba_card/raid0/basicio_reliability_function/raid00/single_disk_once_fault/basic_io_f_12_14_027_008_sata_ssd_s_w_sio.py | 基础IO-可靠性故障-x4口-SATA盘-raid0-IO过程中盘发生SENSE_KEY_MISCOMPARE (0x2,0x04,0x01)故障，后端处理失败，反错前端处理-普通IO写 | ROC_IOC (#19) | /测试性要求/基础IO测试需求/数据通路/Raid0/Raid00/可靠性/故障注入(#1693) | 无需求 (#0) | 系统测试-功能 | 可靠性故障注入的基础IO测试 | IO结果符合预期，VD和PD状态符合预期，IOC日志有预期动作 | RAID/HBA卡 | 物理环境-1 | 无 | 1. x4口 2. sata_ssdx1; sata_hddx1 3. type=raid00 count=1 strip=64k 4. IO顺序写 | 1. 检查环境是否有符合条件的盘 2. 设置passthrough开关为off 3. 创建raid00 4. 进行IO测试工具的配置：测试时间为2min,IO并发线程数1,数据随机比例为100,读写比例为50,数据块大小设为(1K,9K,33K,64K),测试小IO随机读写 5. 下发IO任务 6. IO过程中,使其中一块成员盘发生一次该故障 7. 检测测试结果 8. 删除raid,清除故障,恢复环境 | 1. 环境中存在符合条件的盘 2. 设置passthrough开关为off成功 3. 创建成功 4. IO工具设置成功 5. IO任务下发成功 6. 检测故障有效发生 7. IO任务失败,VD状态变为Offline,发生故障PD状态变为failed,IOC日志有相应的策略105和动作retry 8. 删除raid成功,故障清除成功,环境正常 | B1 | N | N | SYPN |  | liuyuan1 |  | 是 |  | 是
basic_io_f_12_14_028_001 | system_test/basic_io/raid_hba_card/raid0/basicio_reliability_function/raid00/single_disk_once_fault/basic_io_f_12_14_028_001_sas_ssd_s_r_sio.py | 基础IO-可靠性故障-x4口-SAS盘-raid0-IO过程中盘发生SENSE_KEY_UNIT_ATTENTION (0x6)故障，后端处理成功-普通IO读 | ROC_IOC (#19) | /测试性要求/基础IO测试需求/数据通路/Raid0/Raid00/可靠性/故障注入(#1693) | 无需求 (#0) | 系统测试-功能 | 可靠性故障注入的基础IO测试 | IO结果符合预期，VD和PD状态符合预期，IOC日志有预期动作 | RAID/HBA卡 | 物理环境-1 | 无 | 1. x4口 2. sas_ssdx1; sas_hddx1 3. type=raid00 count=1 strip=64k 4. IO顺序读 | 1. 检查环境是否有符合条件的盘 2. 设置passthrough开关为off 3. 创建raid00 4. 进行IO测试工具的配置：测试时间为2min,IO并发线程数1,数据随机比例为100,读写比例为50,数据块大小设为(1K,9K,33K,64K),测试小IO随机读写 5. 下发IO任务 6. IO过程中,使其中一块成员盘发生一次该故障 7. 检测测试结果 8. 删除raid,清除故障,恢复环境 | 1. 环境中存在符合条件的盘 2. 设置passthrough开关为off成功 3. 创建成功 4. IO工具设置成功 5. IO任务下发成功 6. 检测故障有效发生 7. IO任务正常完成,VD状态保持Optl,发生故障PD状态保持Online,IOC日志有相应的策略105和动作retry 8. 删除raid成功,故障清除成功,环境正常 | B1 | N | N | SYPN |  | liuyuan1 |  | 是 |  | 是
basic_io_f_12_14_028_002 | system_test/basic_io/raid_hba_card/raid0/basicio_reliability_function/raid00/single_disk_once_fault/basic_io_f_12_14_028_002_sas_ssd_s_w_sio.py | 基础IO-可靠性故障-x4口-SAS盘-raid0-IO过程中盘发生SENSE_KEY_UNIT_ATTENTION (0x6)故障，后端处理成功-普通IO写 | ROC_IOC (#19) | /测试性要求/基础IO测试需求/数据通路/Raid0/Raid00/可靠性/故障注入(#1693) | 无需求 (#0) | 系统测试-功能 | 可靠性故障注入的基础IO测试 | IO结果符合预期，VD和PD状态符合预期，IOC日志有预期动作 | RAID/HBA卡 | 物理环境-1 | 无 | 1. x4口 2. sas_ssdx1; sas_hddx1 3. type=raid00 count=1 strip=64k 4. IO顺序写 | 1. 检查环境是否有符合条件的盘 2. 设置passthrough开关为off 3. 创建raid00 4. 进行IO测试工具的配置：测试时间为2min,IO并发线程数1,数据随机比例为100,读写比例为50,数据块大小设为(1K,9K,33K,64K),测试小IO随机读写 5. 下发IO任务 6. IO过程中,使其中一块成员盘发生一次该故障 7. 检测测试结果 8. 删除raid,清除故障,恢复环境 | 1. 环境中存在符合条件的盘 2. 设置passthrough开关为off成功 3. 创建成功 4. IO工具设置成功 5. IO任务下发成功 6. 检测故障有效发生 7. IO任务正常完成,VD状态保持Optl,发生故障PD状态保持Online,IOC日志有相应的策略105和动作retry 8. 删除raid成功,故障清除成功,环境正常 | B1 | N | N | SYPN |  | liuyuan1 |  | 是 |  | 是
basic_io_f_12_14_028_003 | system_test/basic_io/raid_hba_card/raid0/basicio_reliability_function/raid00/single_disk_once_fault/basic_io_f_12_14_028_003_sas_ssd_s_r_sio.py | 基础IO-可靠性故障-x4口-SAS盘-raid0-IO过程中盘发生SENSE_KEY_UNIT_ATTENTION (0x6)故障，后端处理失败，反错前端处理-普通IO读 | ROC_IOC (#19) | /测试性要求/基础IO测试需求/数据通路/Raid0/Raid00/可靠性/故障注入(#1693) | 无需求 (#0) | 系统测试-功能 | 可靠性故障注入的基础IO测试 | IO结果符合预期，VD和PD状态符合预期，IOC日志有预期动作 | RAID/HBA卡 | 物理环境-1 | 无 | 1. x4口 2. sas_ssdx1; sas_hddx1 3. type=raid00 count=1 strip=64k 4. IO顺序读 | 1. 检查环境是否有符合条件的盘 2. 设置passthrough开关为off 3. 创建raid00 4. 进行IO测试工具的配置：测试时间为2min,IO并发线程数1,数据随机比例为100,读写比例为50,数据块大小设为(1K,9K,33K,64K),测试小IO随机读写 5. 下发IO任务 6. IO过程中,使其中一块成员盘发生一次该故障 7. 检测测试结果 8. 删除raid,清除故障,恢复环境 | 1. 环境中存在符合条件的盘 2. 设置passthrough开关为off成功 3. 创建成功 4. IO工具设置成功 5. IO任务下发成功 6. 检测故障有效发生 7. IO任务失败,VD状态保持Optl,发生故障PD状态保持Online,IOC日志有相应的策略105和动作retry 8. 删除raid成功,故障清除成功,环境正常 | B1 | N | N | SYPN |  | liuyuan1 |  | 是 |  | 是
basic_io_f_12_14_028_004 | system_test/basic_io/raid_hba_card/raid0/basicio_reliability_function/raid00/single_disk_once_fault/basic_io_f_12_14_028_004_sas_ssd_s_w_sio.py | 基础IO-可靠性故障-x4口-SAS盘-raid0-IO过程中盘发生SENSE_KEY_UNIT_ATTENTION (0x6)故障，后端处理失败，反错前端处理-普通IO写 | ROC_IOC (#19) | /测试性要求/基础IO测试需求/数据通路/Raid0/Raid00/可靠性/故障注入(#1693) | 无需求 (#0) | 系统测试-功能 | 可靠性故障注入的基础IO测试 | IO结果符合预期，VD和PD状态符合预期，IOC日志有预期动作 | RAID/HBA卡 | 物理环境-1 | 无 | 1. x4口 2. sas_ssdx1; sas_hddx1 3. type=raid00 count=1 strip=64k 4. IO顺序写 | 1. 检查环境是否有符合条件的盘 2. 设置passthrough开关为off 3. 创建raid00 4. 进行IO测试工具的配置：测试时间为2min,IO并发线程数1,数据随机比例为100,读写比例为50,数据块大小设为(1K,9K,33K,64K),测试小IO随机读写 5. 下发IO任务 6. IO过程中,使其中一块成员盘发生一次该故障 7. 检测测试结果 8. 删除raid,清除故障,恢复环境 | 1. 环境中存在符合条件的盘 2. 设置passthrough开关为off成功 3. 创建成功 4. IO工具设置成功 5. IO任务下发成功 6. 检测故障有效发生 7. IO任务失败,VD状态变为Offline,发生故障PD状态变为failed,IOC日志有相应的策略105和动作retry 8. 删除raid成功,故障清除成功,环境正常 | B1 | N | N | SYPN |  | liuyuan1 |  | 是 |  | 是
basic_io_f_12_14_028_005 | system_test/basic_io/raid_hba_card/raid0/basicio_reliability_function/raid00/single_disk_once_fault/basic_io_f_12_14_028_005_sata_ssd_s_r_sio.py | 基础IO-可靠性故障-x4口-SATA盘-raid0-IO过程中盘发生SENSE_KEY_UNIT_ATTENTION (0x6)故障，后端处理成功-普通IO读 | ROC_IOC (#19) | /测试性要求/基础IO测试需求/数据通路/Raid0/Raid00/可靠性/故障注入(#1693) | 无需求 (#0) | 系统测试-功能 | 可靠性故障注入的基础IO测试 | IO结果符合预期，VD和PD状态符合预期，IOC日志有预期动作 | RAID/HBA卡 | 物理环境-1 | 无 | 1. x4口 2. sata_ssdx1; sata_hddx1 3. type=raid00 count=1 strip=64k 4. IO顺序读 | 1. 检查环境是否有符合条件的盘 2. 设置passthrough开关为off 3. 创建raid00 4. 进行IO测试工具的配置：测试时间为2min,IO并发线程数1,数据随机比例为100,读写比例为50,数据块大小设为(1K,9K,33K,64K),测试小IO随机读写 5. 下发IO任务 6. IO过程中,使其中一块成员盘发生一次该故障 7. 检测测试结果 8. 删除raid,清除故障,恢复环境 | 1. 环境中存在符合条件的盘 2. 设置passthrough开关为off成功 3. 创建成功 4. IO工具设置成功 5. IO任务下发成功 6. 检测故障有效发生 7. IO任务正常完成,VD状态保持Optl,发生故障PD状态保持Online,IOC日志有相应的策略105和动作retry 8. 删除raid成功,故障清除成功,环境正常 | B1 | N | N | SYPN |  | liuyuan1 |  | 是 |  | 是
basic_io_f_12_14_028_006 | system_test/basic_io/raid_hba_card/raid0/basicio_reliability_function/raid00/single_disk_once_fault/basic_io_f_12_14_028_006_sata_ssd_s_w_sio.py | 基础IO-可靠性故障-x4口-SATA盘-raid0-IO过程中盘发生SENSE_KEY_UNIT_ATTENTION (0x6)故障，后端处理成功-普通IO写 | ROC_IOC (#19) | /测试性要求/基础IO测试需求/数据通路/Raid0/Raid00/可靠性/故障注入(#1693) | 无需求 (#0) | 系统测试-功能 | 可靠性故障注入的基础IO测试 | IO结果符合预期，VD和PD状态符合预期，IOC日志有预期动作 | RAID/HBA卡 | 物理环境-1 | 无 | 1. x4口 2. sata_ssdx1; sata_hddx1 3. type=raid00 count=1 strip=64k 4. IO顺序写 | 1. 检查环境是否有符合条件的盘 2. 设置passthrough开关为off 3. 创建raid00 4. 进行IO测试工具的配置：测试时间为2min,IO并发线程数1,数据随机比例为100,读写比例为50,数据块大小设为(1K,9K,33K,64K),测试小IO随机读写 5. 下发IO任务 6. IO过程中,使其中一块成员盘发生一次该故障 7. 检测测试结果 8. 删除raid,清除故障,恢复环境 | 1. 环境中存在符合条件的盘 2. 设置passthrough开关为off成功 3. 创建成功 4. IO工具设置成功 5. IO任务下发成功 6. 检测故障有效发生 7. IO任务正常完成,VD状态保持Optl,发生故障PD状态保持Online,IOC日志有相应的策略105和动作retry 8. 删除raid成功,故障清除成功,环境正常 | B1 | N | N | SYPN |  | liuyuan1 |  | 是 |  | 是
basic_io_f_12_14_028_007 | system_test/basic_io/raid_hba_card/raid0/basicio_reliability_function/raid00/single_disk_once_fault/basic_io_f_12_14_028_007_sata_ssd_s_r_sio.py | 基础IO-可靠性故障-x4口-SATA盘-raid0-IO过程中盘发生SENSE_KEY_UNIT_ATTENTION (0x6)故障，后端处理失败，反错前端处理-普通IO读 | ROC_IOC (#19) | /测试性要求/基础IO测试需求/数据通路/Raid0/Raid00/可靠性/故障注入(#1693) | 无需求 (#0) | 系统测试-功能 | 可靠性故障注入的基础IO测试 | IO结果符合预期，VD和PD状态符合预期，IOC日志有预期动作 | RAID/HBA卡 | 物理环境-1 | 无 | 1. x4口 2. sata_ssdx1; sata_hddx1 3. type=raid00 count=1 strip=64k 4. IO顺序读 | 1. 检查环境是否有符合条件的盘 2. 设置passthrough开关为off 3. 创建raid00 4. 进行IO测试工具的配置：测试时间为2min,IO并发线程数1,数据随机比例为100,读写比例为50,数据块大小设为(1K,9K,33K,64K),测试小IO随机读写 5. 下发IO任务 6. IO过程中,使其中一块成员盘发生一次该故障 7. 检测测试结果 8. 删除raid,清除故障,恢复环境 | 1. 环境中存在符合条件的盘 2. 设置passthrough开关为off成功 3. 创建成功 4. IO工具设置成功 5. IO任务下发成功 6. 检测故障有效发生 7. IO任务失败,VD状态保持Optl,发生故障PD状态保持Online,IOC日志有相应的策略105和动作retry 8. 删除raid成功,故障清除成功,环境正常 | B1 | N | N | SYPN |  | liuyuan1 |  | 是 |  | 是
basic_io_f_12_14_028_008 | system_test/basic_io/raid_hba_card/raid0/basicio_reliability_function/raid00/single_disk_once_fault/basic_io_f_12_14_028_008_sata_ssd_s_w_sio.py | 基础IO-可靠性故障-x4口-SATA盘-raid0-IO过程中盘发生SENSE_KEY_UNIT_ATTENTION (0x6)故障，后端处理失败，反错前端处理-普通IO写 | ROC_IOC (#19) | /测试性要求/基础IO测试需求/数据通路/Raid0/Raid00/可靠性/故障注入(#1693) | 无需求 (#0) | 系统测试-功能 | 可靠性故障注入的基础IO测试 | IO结果符合预期，VD和PD状态符合预期，IOC日志有预期动作 | RAID/HBA卡 | 物理环境-1 | 无 | 1. x4口 2. sata_ssdx1; sata_hddx1 3. type=raid00 count=1 strip=64k 4. IO顺序写 | 1. 检查环境是否有符合条件的盘 2. 设置passthrough开关为off 3. 创建raid00 4. 进行IO测试工具的配置：测试时间为2min,IO并发线程数1,数据随机比例为100,读写比例为50,数据块大小设为(1K,9K,33K,64K),测试小IO随机读写 5. 下发IO任务 6. IO过程中,使其中一块成员盘发生一次该故障 7. 检测测试结果 8. 删除raid,清除故障,恢复环境 | 1. 环境中存在符合条件的盘 2. 设置passthrough开关为off成功 3. 创建成功 4. IO工具设置成功 5. IO任务下发成功 6. 检测故障有效发生 7. IO任务失败,VD状态变为Offline,发生故障PD状态变为failed,IOC日志有相应的策略105和动作retry 8. 删除raid成功,故障清除成功,环境正常 | B1 | N | N | SYPN |  | liuyuan1 |  | 是 |  | 是

## raid1x
测试编号 | 脚本名称 | 用例标题 | 所属产品 | 所属模块 | 需求点 | 用例类型 | 分类 | 检查项/测试点 | 卡类别 | 物理环境 | 前提条件 | 测试场景 | 测试步骤 | 预期结果 | 优先级 | 冒烟测试 | 最小用例集 | 测试平台实现自动化 | 时间(min) | 作者 | 备注 | 已调试 | 测试结果 | 已上传
101
raid1
basic_io_f_13_14_001_001 | system_test/basic_io/raid_hba_card/raid1/basicio_reliability_function/sense_code/single_disk_once_fault/basic_io_f_13_14_001_001_sas_ssd_s_r_sio.py | 基础IO-可靠性故障-x4口-SAS盘-raid1-IO过程中盘发生SENSE_KEY_NOT_READY (0x2,0x4,0xff)故障，后端处理成功-普通IO读 | ROC_IOC (#19) | /测试性要求/基础IO测试需求/数据通路/Raid1/Raid1E/Raid10/可靠性/故障注入(#1701) | 无需求 (#0) | 系统测试-功能 | 可靠性故障注入的基础IO测试 | IO结果符合预期，VD和PD状态符合预期，IOC日志有预期动作 | RAID/HBA卡 | 物理环境-1 | 无 | 1. x4口 2. sas_ssdx1; sas_hddx1 3. type=raid1 count=1 strip=64k 4. IO顺序读 | 1. 检查环境是否有符合条件的盘 2. 设置passthrough开关为off 3. 创建raid1（WT） 4. 进行IO测试工具的配置：默认下发IO块大小为VD条带块的一半（之后会改动，据实际测试结果判定） 5. 下发IO任务 6. IO过程中,使其中一块成员盘发生一次该故障 7. 检测测试结果 8. 删除raid,清除故障,恢复环境 | 1. 环境中存在符合条件的盘 2. 设置passthrough开关为off成功 3. 创建成功 4. IO工具设置成功 5. IO任务下发成功 6. 检测故障有效发生 7. IO任务成功,VD状态保持Optl,发生故障PD状态保持Online,IOC日志有相应的策略101和动作retry 8. 删除raid成功,故障清除成功,环境正常 | B1 | N | N | SYPN |  | liuyuan1 |  | 是 |  | 是
basic_io_f_13_14_001_002 | system_test/basic_io/raid_hba_card/raid1/basicio_reliability_function/sense_code/single_disk_once_fault/basic_io_f_13_14_001_002_sas_ssd_s_w_sio.py | 基础IO-可靠性故障-x4口-SAS盘-raid1-IO过程中盘发生SENSE_KEY_NOT_READY (0x2,0x4,0xff)故障，后端处理成功-普通IO写 | ROC_IOC (#19) | /测试性要求/基础IO测试需求/数据通路/Raid1/Raid1E/Raid10/可靠性/故障注入(#1701) | 无需求 (#0) | 系统测试-功能 | 可靠性故障注入的基础IO测试 | IO结果符合预期，VD和PD状态符合预期，IOC日志有预期动作 | RAID/HBA卡 | 物理环境-1 | 无 | 1. x4口 2. sas_ssdx1; sas_hddx1 3. type=raid1 count=1 strip=64k 4. IO顺序写 | 1. 检查环境是否有符合条件的盘 2. 设置passthrough开关为off 3. 创建raid1（WT） 4. 进行IO测试工具的配置：默认下发IO块大小为VD条带块的一半（之后会改动，据实际测试结果判定） 5. 下发IO任务 6. IO过程中,使其中一块成员盘发生一次该故障 7. 检测测试结果 8. 删除raid,清除故障,恢复环境 | 1. 环境中存在符合条件的盘 2. 设置passthrough开关为off成功 3. 创建成功 4. IO工具设置成功 5. IO任务下发成功 6. 检测故障有效发生 7. IO任务成功,VD状态保持Optl,发生故障PD状态保持Online,IOC日志有相应的策略101和动作retry 8. 删除raid成功,故障清除成功,环境正常 | B1 | N | N | SYPN |  | liuyuan1 |  | 是 |  | 是
basic_io_f_13_14_001_003 | system_test/basic_io/raid_hba_card/raid1/basicio_reliability_function/sense_code/single_disk_once_fault/basic_io_f_13_14_001_003_sas_ssd_s_r_sio.py | 基础IO-可靠性故障-x4口-SAS盘-raid1-IO过程中盘发生SENSE_KEY_NOT_READY (0x2,0x4,0xff)故障，后端处理失败，反错前端处理-普通IO读 | ROC_IOC (#19) | /测试性要求/基础IO测试需求/数据通路/Raid1/Raid1E/Raid10/可靠性/故障注入(#1701) | 无需求 (#0) | 系统测试-功能 | 可靠性故障注入的基础IO测试 | IO结果符合预期，VD和PD状态符合预期，IOC日志有预期动作 | RAID/HBA卡 | 物理环境-1 | 无 | 1. x4口 2. sas_ssdx1; sas_hddx1 3. type=raid1 count=1 strip=64k 4. IO顺序读 | 1. 检查环境是否有符合条件的盘 2. 设置passthrough开关为off 3. 创建raid1（WT） 4. 进行IO测试工具的配置：默认下发IO块大小为VD条带块的一半（之后会改动，据实际测试结果判定） 5. 下发IO任务 6. IO过程中,使其中一块成员盘发生一次该故障 7. 检测测试结果 8. 删除raid,清除故障,恢复环境 | 1. 环境中存在符合条件的盘 2. 设置passthrough开关为off成功 3. 创建成功 4. IO工具设置成功 5. IO任务下发成功 6. 检测故障有效发生 7. IO任务成功,VD状态保持Optl,发生故障PD状态保持Online,IOC日志有相应的策略101和动作retry 8. 删除raid成功,故障清除成功,环境正常 | B1 | N | N | SYPN |  | liuyuan1 |  | 是 |  | 是
basic_io_f_13_14_001_004 | system_test/basic_io/raid_hba_card/raid1/basicio_reliability_function/sense_code/single_disk_once_fault/basic_io_f_13_14_001_004_sas_ssd_s_w_sio.py | 基础IO-可靠性故障-x4口-SAS盘-raid1-IO过程中盘发生SENSE_KEY_NOT_READY (0x2,0x4,0xff)故障，后端处理失败，反错前端处理-普通IO写 | ROC_IOC (#19) | /测试性要求/基础IO测试需求/数据通路/Raid1/Raid1E/Raid10/可靠性/故障注入(#1701) | 无需求 (#0) | 系统测试-功能 | 可靠性故障注入的基础IO测试 | IO结果符合预期，VD和PD状态符合预期，IOC日志有预期动作 | RAID/HBA卡 | 物理环境-1 | 无 | 1. x4口 2. sas_ssdx1; sas_hddx1 3. type=raid1 count=1 strip=64k 4. IO顺序写 | 1. 检查环境是否有符合条件的盘 2. 设置passthrough开关为off 3. 创建raid1（WT） 4. 进行IO测试工具的配置：默认下发IO块大小为VD条带块的一半（之后会改动，据实际测试结果判定） 5. 下发IO任务 6. IO过程中,使其中一块成员盘发生一次该故障 7. 检测测试结果 8. 删除raid,清除故障,恢复环境 | 1. 环境中存在符合条件的盘 2. 设置passthrough开关为off成功 3. 创建成功 4. IO工具设置成功 5. IO任务下发成功 6. 检测故障有效发生 7. IO任务成功,VD状态变为Dgrd,发生故障PD状态变为failed,IOC日志有相应的策略101和动作retry 8. 删除raid成功,故障清除成功,环境正常 | B1 | N | N | SYPN |  | liuyuan1 |  | 是 |  | 是
basic_io_f_13_14_001_005 | system_test/basic_io/raid_hba_card/raid1/basicio_reliability_function/sense_code/single_disk_once_fault/basic_io_f_13_14_001_005_sata_ssd_s_r_sio.py | 基础IO-可靠性故障-x4口-SATA盘-raid1-IO过程中盘发生SENSE_KEY_NOT_READY (0x2,0x4,0xff)故障，后端处理成功-普通IO读 | ROC_IOC (#19) | /测试性要求/基础IO测试需求/数据通路/Raid1/Raid1E/Raid10/可靠性/故障注入(#1701) | 无需求 (#0) | 系统测试-功能 | 可靠性故障注入的基础IO测试 | IO结果符合预期，VD和PD状态符合预期，IOC日志有预期动作 | RAID/HBA卡 | 物理环境-1 | 无 | 1. x4口 2. sata_ssdx1; sata_hddx1 3. type=raid1 count=1 strip=64k 4. IO顺序读 | 1. 检查环境是否有符合条件的盘 2. 设置passthrough开关为off 3. 创建raid1（WT） 4. 进行IO测试工具的配置：默认下发IO块大小为VD条带块的一半（之后会改动，据实际测试结果判定） 5. 下发IO任务 6. IO过程中,使其中一块成员盘发生一次该故障 7. 检测测试结果 8. 删除raid,清除故障,恢复环境 | 1. 环境中存在符合条件的盘 2. 设置passthrough开关为off成功 3. 创建成功 4. IO工具设置成功 5. IO任务下发成功 6. 检测故障有效发生 7. IO任务成功,VD状态保持Optl,发生故障PD状态保持Online,IOC日志有相应的策略101和动作retry 8. 删除raid成功,故障清除成功,环境正常 | B1 | N | N | SYPN |  | liuyuan1 |  | 是 |  | 是
basic_io_f_13_14_001_006 | system_test/basic_io/raid_hba_card/raid1/basicio_reliability_function/sense_code/single_disk_once_fault/basic_io_f_13_14_001_006_sata_ssd_s_w_sio.py | 基础IO-可靠性故障-x4口-SATA盘-raid1-IO过程中盘发生SENSE_KEY_NOT_READY (0x2,0x4,0xff)故障，后端处理成功-普通IO写 | ROC_IOC (#19) | /测试性要求/基础IO测试需求/数据通路/Raid1/Raid1E/Raid10/可靠性/故障注入(#1701) | 无需求 (#0) | 系统测试-功能 | 可靠性故障注入的基础IO测试 | IO结果符合预期，VD和PD状态符合预期，IOC日志有预期动作 | RAID/HBA卡 | 物理环境-1 | 无 | 1. x4口 2. sata_ssdx1; sata_hddx1 3. type=raid1 count=1 strip=64k 4. IO顺序写 | 1. 检查环境是否有符合条件的盘 2. 设置passthrough开关为off 3. 创建raid1（WT） 4. 进行IO测试工具的配置：默认下发IO块大小为VD条带块的一半（之后会改动，据实际测试结果判定） 5. 下发IO任务 6. IO过程中,使其中一块成员盘发生一次该故障 7. 检测测试结果 8. 删除raid,清除故障,恢复环境 | 1. 环境中存在符合条件的盘 2. 设置passthrough开关为off成功 3. 创建成功 4. IO工具设置成功 5. IO任务下发成功 6. 检测故障有效发生 7. IO任务成功,VD状态保持Optl,发生故障PD状态保持Online,IOC日志有相应的策略101和动作retry 8. 删除raid成功,故障清除成功,环境正常 | B1 | N | N | SYPN |  | liuyuan1 |  | 是 |  | 是
basic_io_f_13_14_001_007 | system_test/basic_io/raid_hba_card/raid1/basicio_reliability_function/sense_code/single_disk_once_fault/basic_io_f_13_14_001_007_sata_ssd_s_r_sio.py | 基础IO-可靠性故障-x4口-SATA盘-raid1-IO过程中盘发生SENSE_KEY_NOT_READY (0x2,0x4,0xff)故障，后端处理失败，反错前端处理-普通IO读 | ROC_IOC (#19) | /测试性要求/基础IO测试需求/数据通路/Raid1/Raid1E/Raid10/可靠性/故障注入(#1701) | 无需求 (#0) | 系统测试-功能 | 可靠性故障注入的基础IO测试 | IO结果符合预期，VD和PD状态符合预期，IOC日志有预期动作 | RAID/HBA卡 | 物理环境-1 | 无 | 1. x4口 2. sata_ssdx1; sata_hddx1 3. type=raid1 count=1 strip=64k 4. IO顺序读 | 1. 检查环境是否有符合条件的盘 2. 设置passthrough开关为off 3. 创建raid1（WT） 4. 进行IO测试工具的配置：默认下发IO块大小为VD条带块的一半（之后会改动，据实际测试结果判定） 5. 下发IO任务 6. IO过程中,使其中一块成员盘发生一次该故障 7. 检测测试结果 8. 删除raid,清除故障,恢复环境 | 1. 环境中存在符合条件的盘 2. 设置passthrough开关为off成功 3. 创建成功 4. IO工具设置成功 5. IO任务下发成功 6. 检测故障有效发生 7. IO任务成功,VD状态保持Optl,发生故障PD状态保持Online,IOC日志有相应的策略101和动作retry 8. 删除raid成功,故障清除成功,环境正常 | B1 | N | N | SYPN |  | liuyuan1 |  | 是 |  | 是
basic_io_f_13_14_001_008 | system_test/basic_io/raid_hba_card/raid1/basicio_reliability_function/sense_code/single_disk_once_fault/basic_io_f_13_14_001_008_sata_ssd_s_w_sio.py | 基础IO-可靠性故障-x4口-SATA盘-raid1-IO过程中盘发生SENSE_KEY_NOT_READY (0x2,0x4,0xff)故障，后端处理失败，反错前端处理-普通IO写 | ROC_IOC (#19) | /测试性要求/基础IO测试需求/数据通路/Raid1/Raid1E/Raid10/可靠性/故障注入(#1701) | 无需求 (#0) | 系统测试-功能 | 可靠性故障注入的基础IO测试 | IO结果符合预期，VD和PD状态符合预期，IOC日志有预期动作 | RAID/HBA卡 | 物理环境-1 | 无 | 1. x4口 2. sata_ssdx1; sata_hddx1 3. type=raid1 count=1 strip=64k 4. IO顺序写 | 1. 检查环境是否有符合条件的盘 2. 设置passthrough开关为off 3. 创建raid1（WT） 4. 进行IO测试工具的配置：默认下发IO块大小为VD条带块的一半（之后会改动，据实际测试结果判定） 5. 下发IO任务 6. IO过程中,使其中一块成员盘发生一次该故障 7. 检测测试结果 8. 删除raid,清除故障,恢复环境 | 1. 环境中存在符合条件的盘 2. 设置passthrough开关为off成功 3. 创建成功 4. IO工具设置成功 5. IO任务下发成功 6. 检测故障有效发生 7. IO任务成功,VD状态变为Dgrd,发生故障PD状态变为failed,IOC日志有相应的策略101和动作retry 8. 删除raid成功,故障清除成功,环境正常 | B1 | N | N | SYPN |  | liuyuan1 |  | 是 |  | 是
basic_io_f_13_14_002_001 | system_test/basic_io/raid_hba_card/raid1/basicio_reliability_function/sense_code/single_disk_once_fault/basic_io_f_13_14_002_001_sas_ssd_s_r_sio.py | 基础IO-可靠性故障-x4口-SAS盘-raid1-IO过程中盘发生SENSE_KEY_DATA_PROTECT (0x7)故障，后端处理成功-普通IO读 | ROC_IOC (#19) | /测试性要求/基础IO测试需求/数据通路/Raid1/Raid1E/Raid10/可靠性/故障注入(#1701) | 无需求 (#0) | 系统测试-功能 | 可靠性故障注入的基础IO测试 | IO结果符合预期，VD和PD状态符合预期，IOC日志有预期动作 | RAID/HBA卡 | 物理环境-1 | 无 | 1. x4口 2. sas_ssdx1; sas_hddx1 3. type=raid1 count=1 strip=64k 4. IO顺序读 | 1. 检查环境是否有符合条件的盘 2. 设置passthrough开关为off 3. 创建raid1（WT） 4. 进行IO测试工具的配置：默认下发IO块大小为VD条带块的一半（之后会改动，据实际测试结果判定） 5. 下发IO任务 6. IO过程中,使其中一块成员盘发生一次该故障 7. 检测测试结果 8. 删除raid,清除故障,恢复环境 | 1. 环境中存在符合条件的盘 2. 设置passthrough开关为off成功 3. 创建成功 4. IO工具设置成功 5. IO任务下发成功 6. 检测故障有效发生 7. IO任务成功,VD状态保持Optl,发生故障PD状态保持Online,IOC日志有相应的策略101和动作retry 8. 删除raid成功,故障清除成功,环境正常 | B1 | N | N | SYPN |  | liuyuan1 |  | 是 |  | 是
basic_io_f_13_14_002_002 | system_test/basic_io/raid_hba_card/raid1/basicio_reliability_function/sense_code/single_disk_once_fault/basic_io_f_13_14_002_002_sas_ssd_s_w_sio.py | 基础IO-可靠性故障-x4口-SAS盘-raid1-IO过程中盘发生SENSE_KEY_DATA_PROTECT (0x7)故障，后端处理成功-普通IO写 | ROC_IOC (#19) | /测试性要求/基础IO测试需求/数据通路/Raid1/Raid1E/Raid10/可靠性/故障注入(#1701) | 无需求 (#0) | 系统测试-功能 | 可靠性故障注入的基础IO测试 | IO结果符合预期，VD和PD状态符合预期，IOC日志有预期动作 | RAID/HBA卡 | 物理环境-1 | 无 | 1. x4口 2. sas_ssdx1; sas_hddx1 3. type=raid1 count=1 strip=64k 4. IO顺序写 | 1. 检查环境是否有符合条件的盘 2. 设置passthrough开关为off 3. 创建raid1（WT） 4. 进行IO测试工具的配置：默认下发IO块大小为VD条带块的一半（之后会改动，据实际测试结果判定） 5. 下发IO任务 6. IO过程中,使其中一块成员盘发生一次该故障 7. 检测测试结果 8. 删除raid,清除故障,恢复环境 | 1. 环境中存在符合条件的盘 2. 设置passthrough开关为off成功 3. 创建成功 4. IO工具设置成功 5. IO任务下发成功 6. 检测故障有效发生 7. IO任务成功,VD状态保持Optl,发生故障PD状态保持Online,IOC日志有相应的策略101和动作retry 8. 删除raid成功,故障清除成功,环境正常 | B1 | N | N | SYPN |  | liuyuan1 |  | 是 |  | 是
basic_io_f_13_14_002_003 | system_test/basic_io/raid_hba_card/raid1/basicio_reliability_function/sense_code/single_disk_once_fault/basic_io_f_13_14_002_003_sas_ssd_s_r_sio.py | 基础IO-可靠性故障-x4口-SAS盘-raid1-IO过程中盘发生SENSE_KEY_DATA_PROTECT (0x7)故障，后端处理失败，反错前端处理-普通IO读 | ROC_IOC (#19) | /测试性要求/基础IO测试需求/数据通路/Raid1/Raid1E/Raid10/可靠性/故障注入(#1701) | 无需求 (#0) | 系统测试-功能 | 可靠性故障注入的基础IO测试 | IO结果符合预期，VD和PD状态符合预期，IOC日志有预期动作 | RAID/HBA卡 | 物理环境-1 | 无 | 1. x4口 2. sas_ssdx1; sas_hddx1 3. type=raid1 count=1 strip=64k 4. IO顺序读 | 1. 检查环境是否有符合条件的盘 2. 设置passthrough开关为off 3. 创建raid1（WT） 4. 进行IO测试工具的配置：默认下发IO块大小为VD条带块的一半（之后会改动，据实际测试结果判定） 5. 下发IO任务 6. IO过程中,使其中一块成员盘发生一次该故障 7. 检测测试结果 8. 删除raid,清除故障,恢复环境 | 1. 环境中存在符合条件的盘 2. 设置passthrough开关为off成功 3. 创建成功 4. IO工具设置成功 5. IO任务下发成功 6. 检测故障有效发生 7. IO任务成功,VD状态保持Optl,发生故障PD状态保持Online,IOC日志有相应的策略101和动作retry 8. 删除raid成功,故障清除成功,环境正常 | B1 | N | N | SYPN |  | liuyuan1 |  | 是 |  | 是
basic_io_f_13_14_002_004 | system_test/basic_io/raid_hba_card/raid1/basicio_reliability_function/sense_code/single_disk_once_fault/basic_io_f_13_14_002_004_sas_ssd_s_w_sio.py | 基础IO-可靠性故障-x4口-SAS盘-raid1-IO过程中盘发生SENSE_KEY_DATA_PROTECT (0x7)故障，后端处理失败，反错前端处理-普通IO写 | ROC_IOC (#19) | /测试性要求/基础IO测试需求/数据通路/Raid1/Raid1E/Raid10/可靠性/故障注入(#1701) | 无需求 (#0) | 系统测试-功能 | 可靠性故障注入的基础IO测试 | IO结果符合预期，VD和PD状态符合预期，IOC日志有预期动作 | RAID/HBA卡 | 物理环境-1 | 无 | 1. x4口 2. sas_ssdx1; sas_hddx1 3. type=raid1 count=1 strip=64k 4. IO顺序写 | 1. 检查环境是否有符合条件的盘 2. 设置passthrough开关为off 3. 创建raid1（WT） 4. 进行IO测试工具的配置：默认下发IO块大小为VD条带块的一半（之后会改动，据实际测试结果判定） 5. 下发IO任务 6. IO过程中,使其中一块成员盘发生一次该故障 7. 检测测试结果 8. 删除raid,清除故障,恢复环境 | 1. 环境中存在符合条件的盘 2. 设置passthrough开关为off成功 3. 创建成功 4. IO工具设置成功 5. IO任务下发成功 6. 检测故障有效发生 7. IO任务成功,VD状态变为Dgrd,发生故障PD状态变为failed,IOC日志有相应的策略101和动作retry 8. 删除raid成功,故障清除成功,环境正常 | B1 | N | N | SYPN |  | liuyuan1 |  | 是 |  | 是
basic_io_f_13_14_002_005 | system_test/basic_io/raid_hba_card/raid1/basicio_reliability_function/sense_code/single_disk_once_fault/basic_io_f_13_14_002_005_sata_ssd_s_r_sio.py | 基础IO-可靠性故障-x4口-SATA盘-raid1-IO过程中盘发生SENSE_KEY_DATA_PROTECT (0x7)故障，后端处理成功-普通IO读 | ROC_IOC (#19) | /测试性要求/基础IO测试需求/数据通路/Raid1/Raid1E/Raid10/可靠性/故障注入(#1701) | 无需求 (#0) | 系统测试-功能 | 可靠性故障注入的基础IO测试 | IO结果符合预期，VD和PD状态符合预期，IOC日志有预期动作 | RAID/HBA卡 | 物理环境-1 | 无 | 1. x4口 2. sata_ssdx1; sata_hddx1 3. type=raid1 count=1 strip=64k 4. IO顺序读 | 1. 检查环境是否有符合条件的盘 2. 设置passthrough开关为off 3. 创建raid1（WT） 4. 进行IO测试工具的配置：默认下发IO块大小为VD条带块的一半（之后会改动，据实际测试结果判定） 5. 下发IO任务 6. IO过程中,使其中一块成员盘发生一次该故障 7. 检测测试结果 8. 删除raid,清除故障,恢复环境 | 1. 环境中存在符合条件的盘 2. 设置passthrough开关为off成功 3. 创建成功 4. IO工具设置成功 5. IO任务下发成功 6. 检测故障有效发生 7. IO任务成功,VD状态保持Optl,发生故障PD状态保持Online,IOC日志有相应的策略101和动作retry 8. 删除raid成功,故障清除成功,环境正常 | B1 | N | N | SYPN |  | liuyuan1 |  | 是 |  | 是
basic_io_f_13_14_002_006 | system_test/basic_io/raid_hba_card/raid1/basicio_reliability_function/sense_code/single_disk_once_fault/basic_io_f_13_14_002_006_sata_ssd_s_w_sio.py | 基础IO-可靠性故障-x4口-SATA盘-raid1-IO过程中盘发生SENSE_KEY_DATA_PROTECT (0x7)故障，后端处理成功-普通IO写 | ROC_IOC (#19) | /测试性要求/基础IO测试需求/数据通路/Raid1/Raid1E/Raid10/可靠性/故障注入(#1701) | 无需求 (#0) | 系统测试-功能 | 可靠性故障注入的基础IO测试 | IO结果符合预期，VD和PD状态符合预期，IOC日志有预期动作 | RAID/HBA卡 | 物理环境-1 | 无 | 1. x4口 2. sata_ssdx1; sata_hddx1 3. type=raid1 count=1 strip=64k 4. IO顺序写 | 1. 检查环境是否有符合条件的盘 2. 设置passthrough开关为off 3. 创建raid1（WT） 4. 进行IO测试工具的配置：默认下发IO块大小为VD条带块的一半（之后会改动，据实际测试结果判定） 5. 下发IO任务 6. IO过程中,使其中一块成员盘发生一次该故障 7. 检测测试结果 8. 删除raid,清除故障,恢复环境 | 1. 环境中存在符合条件的盘 2. 设置passthrough开关为off成功 3. 创建成功 4. IO工具设置成功 5. IO任务下发成功 6. 检测故障有效发生 7. IO任务成功,VD状态保持Optl,发生故障PD状态保持Online,IOC日志有相应的策略101和动作retry 8. 删除raid成功,故障清除成功,环境正常 | B1 | N | N | SYPN |  | liuyuan1 |  | 是 |  | 是
basic_io_f_13_14_002_007 | system_test/basic_io/raid_hba_card/raid1/basicio_reliability_function/sense_code/single_disk_once_fault/basic_io_f_13_14_002_007_sata_ssd_s_r_sio.py | 基础IO-可靠性故障-x4口-SATA盘-raid1-IO过程中盘发生SENSE_KEY_DATA_PROTECT (0x7)故障，后端处理失败，反错前端处理-普通IO读 | ROC_IOC (#19) | /测试性要求/基础IO测试需求/数据通路/Raid1/Raid1E/Raid10/可靠性/故障注入(#1701) | 无需求 (#0) | 系统测试-功能 | 可靠性故障注入的基础IO测试 | IO结果符合预期，VD和PD状态符合预期，IOC日志有预期动作 | RAID/HBA卡 | 物理环境-1 | 无 | 1. x4口 2. sata_ssdx1; sata_hddx1 3. type=raid1 count=1 strip=64k 4. IO顺序读 | 1. 检查环境是否有符合条件的盘 2. 设置passthrough开关为off 3. 创建raid1（WT） 4. 进行IO测试工具的配置：默认下发IO块大小为VD条带块的一半（之后会改动，据实际测试结果判定） 5. 下发IO任务 6. IO过程中,使其中一块成员盘发生一次该故障 7. 检测测试结果 8. 删除raid,清除故障,恢复环境 | 1. 环境中存在符合条件的盘 2. 设置passthrough开关为off成功 3. 创建成功 4. IO工具设置成功 5. IO任务下发成功 6. 检测故障有效发生 7. IO任务成功,VD状态保持Optl,发生故障PD状态保持Online,IOC日志有相应的策略101和动作retry 8. 删除raid成功,故障清除成功,环境正常 | B1 | N | N | SYPN |  | liuyuan1 |  | 是 |  | 是
basic_io_f_13_14_002_008 | system_test/basic_io/raid_hba_card/raid1/basicio_reliability_function/sense_code/single_disk_once_fault/basic_io_f_13_14_002_008_sata_ssd_s_w_sio.py | 基础IO-可靠性故障-x4口-SATA盘-raid1-IO过程中盘发生SENSE_KEY_DATA_PROTECT (0x7)故障，后端处理失败，反错前端处理-普通IO写 | ROC_IOC (#19) | /测试性要求/基础IO测试需求/数据通路/Raid1/Raid1E/Raid10/可靠性/故障注入(#1701) | 无需求 (#0) | 系统测试-功能 | 可靠性故障注入的基础IO测试 | IO结果符合预期，VD和PD状态符合预期，IOC日志有预期动作 | RAID/HBA卡 | 物理环境-1 | 无 | 1. x4口 2. sata_ssdx1; sata_hddx1 3. type=raid1 count=1 strip=64k 4. IO顺序写 | 1. 检查环境是否有符合条件的盘 2. 设置passthrough开关为off 3. 创建raid1（WT） 4. 进行IO测试工具的配置：默认下发IO块大小为VD条带块的一半（之后会改动，据实际测试结果判定） 5. 下发IO任务 6. IO过程中,使其中一块成员盘发生一次该故障 7. 检测测试结果 8. 删除raid,清除故障,恢复环境 | 1. 环境中存在符合条件的盘 2. 设置passthrough开关为off成功 3. 创建成功 4. IO工具设置成功 5. IO任务下发成功 6. 检测故障有效发生 7. IO任务成功,VD状态变为Dgrd,发生故障PD状态变为failed,IOC日志有相应的策略101和动作retry 8. 删除raid成功,故障清除成功,环境正常 | B1 | N | N | SYPN |  | liuyuan1 |  | 是 |  | 是
basic_io_f_13_14_003_001 | system_test/basic_io/raid_hba_card/raid1/basicio_reliability_function/sense_code/single_disk_once_fault/basic_io_f_13_14_003_001_sas_ssd_s_r_sio.py | 基础IO-可靠性故障-x4口-SAS盘-raid1-IO过程中盘发生SENSE_KEY_BLANK_CHECK (0x8)故障，后端处理成功-普通IO读 | ROC_IOC (#19) | /测试性要求/基础IO测试需求/数据通路/Raid1/Raid1E/Raid10/可靠性/故障注入(#1701) | 无需求 (#0) | 系统测试-功能 | 可靠性故障注入的基础IO测试 | IO结果符合预期，VD和PD状态符合预期，IOC日志有预期动作 | RAID/HBA卡 | 物理环境-1 | 无 | 1. x4口 2. sas_ssdx1; sas_hddx1 3. type=raid1 count=1 strip=64k 4. IO顺序读 | 1. 检查环境是否有符合条件的盘 2. 设置passthrough开关为off 3. 创建raid1（WT） 4. 进行IO测试工具的配置：默认下发IO块大小为VD条带块的一半（之后会改动，据实际测试结果判定） 5. 下发IO任务 6. IO过程中,使其中一块成员盘发生一次该故障 7. 检测测试结果 8. 删除raid,清除故障,恢复环境 | 1. 环境中存在符合条件的盘 2. 设置passthrough开关为off成功 3. 创建成功 4. IO工具设置成功 5. IO任务下发成功 6. 检测故障有效发生 7. IO任务成功,VD状态保持Optl,发生故障PD状态保持Online,IOC日志有相应的策略101和动作retry 8. 删除raid成功,故障清除成功,环境正常 | B1 | N | N | SYPN |  | liuyuan1 |  | 是 |  | 是
basic_io_f_13_14_003_002 | system_test/basic_io/raid_hba_card/raid1/basicio_reliability_function/sense_code/single_disk_once_fault/basic_io_f_13_14_003_002_sas_ssd_s_w_sio.py | 基础IO-可靠性故障-x4口-SAS盘-raid1-IO过程中盘发生SENSE_KEY_BLANK_CHECK (0x8)故障，后端处理成功-普通IO写 | ROC_IOC (#19) | /测试性要求/基础IO测试需求/数据通路/Raid1/Raid1E/Raid10/可靠性/故障注入(#1701) | 无需求 (#0) | 系统测试-功能 | 可靠性故障注入的基础IO测试 | IO结果符合预期，VD和PD状态符合预期，IOC日志有预期动作 | RAID/HBA卡 | 物理环境-1 | 无 | 1. x4口 2. sas_ssdx1; sas_hddx1 3. type=raid1 count=1 strip=64k 4. IO顺序写 | 1. 检查环境是否有符合条件的盘 2. 设置passthrough开关为off 3. 创建raid1（WT） 4. 进行IO测试工具的配置：默认下发IO块大小为VD条带块的一半（之后会改动，据实际测试结果判定） 5. 下发IO任务 6. IO过程中,使其中一块成员盘发生一次该故障 7. 检测测试结果 8. 删除raid,清除故障,恢复环境 | 1. 环境中存在符合条件的盘 2. 设置passthrough开关为off成功 3. 创建成功 4. IO工具设置成功 5. IO任务下发成功 6. 检测故障有效发生 7. IO任务成功,VD状态保持Optl,发生故障PD状态保持Online,IOC日志有相应的策略101和动作retry 8. 删除raid成功,故障清除成功,环境正常 | B1 | N | N | SYPN |  | liuyuan1 |  | 是 |  | 是
basic_io_f_13_14_003_003 | system_test/basic_io/raid_hba_card/raid1/basicio_reliability_function/sense_code/single_disk_once_fault/basic_io_f_13_14_003_003_sas_ssd_s_r_sio.py | 基础IO-可靠性故障-x4口-SAS盘-raid1-IO过程中盘发生SENSE_KEY_BLANK_CHECK (0x8)故障，后端处理失败，反错前端处理-普通IO读 | ROC_IOC (#19) | /测试性要求/基础IO测试需求/数据通路/Raid1/Raid1E/Raid10/可靠性/故障注入(#1701) | 无需求 (#0) | 系统测试-功能 | 可靠性故障注入的基础IO测试 | IO结果符合预期，VD和PD状态符合预期，IOC日志有预期动作 | RAID/HBA卡 | 物理环境-1 | 无 | 1. x4口 2. sas_ssdx1; sas_hddx1 3. type=raid1 count=1 strip=64k 4. IO顺序读 | 1. 检查环境是否有符合条件的盘 2. 设置passthrough开关为off 3. 创建raid1（WT） 4. 进行IO测试工具的配置：默认下发IO块大小为VD条带块的一半（之后会改动，据实际测试结果判定） 5. 下发IO任务 6. IO过程中,使其中一块成员盘发生一次该故障 7. 检测测试结果 8. 删除raid,清除故障,恢复环境 | 1. 环境中存在符合条件的盘 2. 设置passthrough开关为off成功 3. 创建成功 4. IO工具设置成功 5. IO任务下发成功 6. 检测故障有效发生 7. IO任务成功,VD状态保持Optl,发生故障PD状态保持Online,IOC日志有相应的策略101和动作retry 8. 删除raid成功,故障清除成功,环境正常 | B1 | N | N | SYPN |  | liuyuan1 |  | 是 |  | 是
basic_io_f_13_14_003_004 | system_test/basic_io/raid_hba_card/raid1/basicio_reliability_function/sense_code/single_disk_once_fault/basic_io_f_13_14_003_004_sas_ssd_s_w_sio.py | 基础IO-可靠性故障-x4口-SAS盘-raid1-IO过程中盘发生SENSE_KEY_BLANK_CHECK (0x8)故障，后端处理失败，反错前端处理-普通IO写 | ROC_IOC (#19) | /测试性要求/基础IO测试需求/数据通路/Raid1/Raid1E/Raid10/可靠性/故障注入(#1701) | 无需求 (#0) | 系统测试-功能 | 可靠性故障注入的基础IO测试 | IO结果符合预期，VD和PD状态符合预期，IOC日志有预期动作 | RAID/HBA卡 | 物理环境-1 | 无 | 1. x4口 2. sas_ssdx1; sas_hddx1 3. type=raid1 count=1 strip=64k 4. IO顺序写 | 1. 检查环境是否有符合条件的盘 2. 设置passthrough开关为off 3. 创建raid1（WT） 4. 进行IO测试工具的配置：默认下发IO块大小为VD条带块的一半（之后会改动，据实际测试结果判定） 5. 下发IO任务 6. IO过程中,使其中一块成员盘发生一次该故障 7. 检测测试结果 8. 删除raid,清除故障,恢复环境 | 1. 环境中存在符合条件的盘 2. 设置passthrough开关为off成功 3. 创建成功 4. IO工具设置成功 5. IO任务下发成功 6. 检测故障有效发生 7. IO任务成功,VD状态变为Dgrd,发生故障PD状态变为failed,IOC日志有相应的策略101和动作retry 8. 删除raid成功,故障清除成功,环境正常 | B1 | N | N | SYPN |  | liuyuan1 |  | 是 |  | 是
basic_io_f_13_14_003_005 | system_test/basic_io/raid_hba_card/raid1/basicio_reliability_function/sense_code/single_disk_once_fault/basic_io_f_13_14_003_005_sata_ssd_s_r_sio.py | 基础IO-可靠性故障-x4口-SATA盘-raid1-IO过程中盘发生SENSE_KEY_BLANK_CHECK (0x8)故障，后端处理成功-普通IO读 | ROC_IOC (#19) | /测试性要求/基础IO测试需求/数据通路/Raid1/Raid1E/Raid10/可靠性/故障注入(#1701) | 无需求 (#0) | 系统测试-功能 | 可靠性故障注入的基础IO测试 | IO结果符合预期，VD和PD状态符合预期，IOC日志有预期动作 | RAID/HBA卡 | 物理环境-1 | 无 | 1. x4口 2. sata_ssdx1; sata_hddx1 3. type=raid1 count=1 strip=64k 4. IO顺序读 | 1. 检查环境是否有符合条件的盘 2. 设置passthrough开关为off 3. 创建raid1（WT） 4. 进行IO测试工具的配置：默认下发IO块大小为VD条带块的一半（之后会改动，据实际测试结果判定） 5. 下发IO任务 6. IO过程中,使其中一块成员盘发生一次该故障 7. 检测测试结果 8. 删除raid,清除故障,恢复环境 | 1. 环境中存在符合条件的盘 2. 设置passthrough开关为off成功 3. 创建成功 4. IO工具设置成功 5. IO任务下发成功 6. 检测故障有效发生 7. IO任务成功,VD状态保持Optl,发生故障PD状态保持Online,IOC日志有相应的策略101和动作retry 8. 删除raid成功,故障清除成功,环境正常 | B1 | N | N | SYPN |  | liuyuan1 |  | 是 |  | 是
basic_io_f_13_14_003_006 | system_test/basic_io/raid_hba_card/raid1/basicio_reliability_function/sense_code/single_disk_once_fault/basic_io_f_13_14_003_006_sata_ssd_s_w_sio.py | 基础IO-可靠性故障-x4口-SATA盘-raid1-IO过程中盘发生SENSE_KEY_BLANK_CHECK (0x8)故障，后端处理成功-普通IO写 | ROC_IOC (#19) | /测试性要求/基础IO测试需求/数据通路/Raid1/Raid1E/Raid10/可靠性/故障注入(#1701) | 无需求 (#0) | 系统测试-功能 | 可靠性故障注入的基础IO测试 | IO结果符合预期，VD和PD状态符合预期，IOC日志有预期动作 | RAID/HBA卡 | 物理环境-1 | 无 | 1. x4口 2. sata_ssdx1; sata_hddx1 3. type=raid1 count=1 strip=64k 4. IO顺序写 | 1. 检查环境是否有符合条件的盘 2. 设置passthrough开关为off 3. 创建raid1（WT） 4. 进行IO测试工具的配置：默认下发IO块大小为VD条带块的一半（之后会改动，据实际测试结果判定） 5. 下发IO任务 6. IO过程中,使其中一块成员盘发生一次该故障 7. 检测测试结果 8. 删除raid,清除故障,恢复环境 | 1. 环境中存在符合条件的盘 2. 设置passthrough开关为off成功 3. 创建成功 4. IO工具设置成功 5. IO任务下发成功 6. 检测故障有效发生 7. IO任务成功,VD状态保持Optl,发生故障PD状态保持Online,IOC日志有相应的策略101和动作retry 8. 删除raid成功,故障清除成功,环境正常 | B1 | N | N | SYPN |  | liuyuan1 |  | 是 |  | 是
basic_io_f_13_14_003_007 | system_test/basic_io/raid_hba_card/raid1/basicio_reliability_function/sense_code/single_disk_once_fault/basic_io_f_13_14_003_007_sata_ssd_s_r_sio.py | 基础IO-可靠性故障-x4口-SATA盘-raid1-IO过程中盘发生SENSE_KEY_BLANK_CHECK (0x8)故障，后端处理失败，反错前端处理-普通IO读 | ROC_IOC (#19) | /测试性要求/基础IO测试需求/数据通路/Raid1/Raid1E/Raid10/可靠性/故障注入(#1701) | 无需求 (#0) | 系统测试-功能 | 可靠性故障注入的基础IO测试 | IO结果符合预期，VD和PD状态符合预期，IOC日志有预期动作 | RAID/HBA卡 | 物理环境-1 | 无 | 1. x4口 2. sata_ssdx1; sata_hddx1 3. type=raid1 count=1 strip=64k 4. IO顺序读 | 1. 检查环境是否有符合条件的盘 2. 设置passthrough开关为off 3. 创建raid1（WT） 4. 进行IO测试工具的配置：默认下发IO块大小为VD条带块的一半（之后会改动，据实际测试结果判定） 5. 下发IO任务 6. IO过程中,使其中一块成员盘发生一次该故障 7. 检测测试结果 8. 删除raid,清除故障,恢复环境 | 1. 环境中存在符合条件的盘 2. 设置passthrough开关为off成功 3. 创建成功 4. IO工具设置成功 5. IO任务下发成功 6. 检测故障有效发生 7. IO任务成功,VD状态保持Optl,发生故障PD状态保持Online,IOC日志有相应的策略101和动作retry 8. 删除raid成功,故障清除成功,环境正常 | B1 | N | N | SYPN |  | liuyuan1 |  | 是 |  | 是
basic_io_f_13_14_003_008 | system_test/basic_io/raid_hba_card/raid1/basicio_reliability_function/sense_code/single_disk_once_fault/basic_io_f_13_14_003_008_sata_ssd_s_w_sio.py | 基础IO-可靠性故障-x4口-SATA盘-raid1-IO过程中盘发生SENSE_KEY_BLANK_CHECK (0x8)故障，后端处理失败，反错前端处理-普通IO写 | ROC_IOC (#19) | /测试性要求/基础IO测试需求/数据通路/Raid1/Raid1E/Raid10/可靠性/故障注入(#1701) | 无需求 (#0) | 系统测试-功能 | 可靠性故障注入的基础IO测试 | IO结果符合预期，VD和PD状态符合预期，IOC日志有预期动作 | RAID/HBA卡 | 物理环境-1 | 无 | 1. x4口 2. sata_ssdx1; sata_hddx1 3. type=raid1 count=1 strip=64k 4. IO顺序写 | 1. 检查环境是否有符合条件的盘 2. 设置passthrough开关为off 3. 创建raid1（WT） 4. 进行IO测试工具的配置：默认下发IO块大小为VD条带块的一半（之后会改动，据实际测试结果判定） 5. 下发IO任务 6. IO过程中,使其中一块成员盘发生一次该故障 7. 检测测试结果 8. 删除raid,清除故障,恢复环境 | 1. 环境中存在符合条件的盘 2. 设置passthrough开关为off成功 3. 创建成功 4. IO工具设置成功 5. IO任务下发成功 6. 检测故障有效发生 7. IO任务成功,VD状态变为Dgrd,发生故障PD状态变为failed,IOC日志有相应的策略101和动作retry 8. 删除raid成功,故障清除成功,环境正常 | B1 | N | N | SYPN |  | liuyuan1 |  | 是 |  | 是
basic_io_f_13_14_004_001 | system_test/basic_io/raid_hba_card/raid1/basicio_reliability_function/sense_code/single_disk_once_fault/basic_io_f_13_14_004_001_sas_ssd_s_r_sio.py | 基础IO-可靠性故障-x4口-SAS盘-raid1-IO过程中盘发生SENSE_KEY_VENDOR_SPECIFIC (0x9)故障，后端处理成功-普通IO读 | ROC_IOC (#19) | /测试性要求/基础IO测试需求/数据通路/Raid1/Raid1E/Raid10/可靠性/故障注入(#1701) | 无需求 (#0) | 系统测试-功能 | 可靠性故障注入的基础IO测试 | IO结果符合预期，VD和PD状态符合预期，IOC日志有预期动作 | RAID/HBA卡 | 物理环境-1 | 无 | 1. x4口 2. sas_ssdx1; sas_hddx1 3. type=raid1 count=1 strip=64k 4. IO顺序读 | 1. 检查环境是否有符合条件的盘 2. 设置passthrough开关为off 3. 创建raid1（WT） 4. 进行IO测试工具的配置：默认下发IO块大小为VD条带块的一半（之后会改动，据实际测试结果判定） 5. 下发IO任务 6. IO过程中,使其中一块成员盘发生一次该故障 7. 检测测试结果 8. 删除raid,清除故障,恢复环境 | 1. 环境中存在符合条件的盘 2. 设置passthrough开关为off成功 3. 创建成功 4. IO工具设置成功 5. IO任务下发成功 6. 检测故障有效发生 7. IO任务成功,VD状态保持Optl,发生故障PD状态保持Online,IOC日志有相应的策略101和动作retry 8. 删除raid成功,故障清除成功,环境正常 | B1 | N | N | SYPN |  | liuyuan1 |  | 是 |  | 是
basic_io_f_13_14_004_002 | system_test/basic_io/raid_hba_card/raid1/basicio_reliability_function/sense_code/single_disk_once_fault/basic_io_f_13_14_004_002_sas_ssd_s_w_sio.py | 基础IO-可靠性故障-x4口-SAS盘-raid1-IO过程中盘发生SENSE_KEY_VENDOR_SPECIFIC (0x9)故障，后端处理成功-普通IO写 | ROC_IOC (#19) | /测试性要求/基础IO测试需求/数据通路/Raid1/Raid1E/Raid10/可靠性/故障注入(#1701) | 无需求 (#0) | 系统测试-功能 | 可靠性故障注入的基础IO测试 | IO结果符合预期，VD和PD状态符合预期，IOC日志有预期动作 | RAID/HBA卡 | 物理环境-1 | 无 | 1. x4口 2. sas_ssdx1; sas_hddx1 3. type=raid1 count=1 strip=64k 4. IO顺序写 | 1. 检查环境是否有符合条件的盘 2. 设置passthrough开关为off 3. 创建raid1（WT） 4. 进行IO测试工具的配置：默认下发IO块大小为VD条带块的一半（之后会改动，据实际测试结果判定） 5. 下发IO任务 6. IO过程中,使其中一块成员盘发生一次该故障 7. 检测测试结果 8. 删除raid,清除故障,恢复环境 | 1. 环境中存在符合条件的盘 2. 设置passthrough开关为off成功 3. 创建成功 4. IO工具设置成功 5. IO任务下发成功 6. 检测故障有效发生 7. IO任务成功,VD状态保持Optl,发生故障PD状态保持Online,IOC日志有相应的策略101和动作retry 8. 删除raid成功,故障清除成功,环境正常 | B1 | N | N | SYPN |  | liuyuan1 |  | 是 |  | 是
basic_io_f_13_14_004_003 | system_test/basic_io/raid_hba_card/raid1/basicio_reliability_function/sense_code/single_disk_once_fault/basic_io_f_13_14_004_003_sas_ssd_s_r_sio.py | 基础IO-可靠性故障-x4口-SAS盘-raid1-IO过程中盘发生SENSE_KEY_VENDOR_SPECIFIC (0x9)故障，后端处理失败，反错前端处理-普通IO读 | ROC_IOC (#19) | /测试性要求/基础IO测试需求/数据通路/Raid1/Raid1E/Raid10/可靠性/故障注入(#1701) | 无需求 (#0) | 系统测试-功能 | 可靠性故障注入的基础IO测试 | IO结果符合预期，VD和PD状态符合预期，IOC日志有预期动作 | RAID/HBA卡 | 物理环境-1 | 无 | 1. x4口 2. sas_ssdx1; sas_hddx1 3. type=raid1 count=1 strip=64k 4. IO顺序读 | 1. 检查环境是否有符合条件的盘 2. 设置passthrough开关为off 3. 创建raid1（WT） 4. 进行IO测试工具的配置：默认下发IO块大小为VD条带块的一半（之后会改动，据实际测试结果判定） 5. 下发IO任务 6. IO过程中,使其中一块成员盘发生一次该故障 7. 检测测试结果 8. 删除raid,清除故障,恢复环境 | 1. 环境中存在符合条件的盘 2. 设置passthrough开关为off成功 3. 创建成功 4. IO工具设置成功 5. IO任务下发成功 6. 检测故障有效发生 7. IO任务成功,VD状态保持Optl,发生故障PD状态保持Online,IOC日志有相应的策略101和动作retry 8. 删除raid成功,故障清除成功,环境正常 | B1 | N | N | SYPN |  | liuyuan1 |  | 是 |  | 是
basic_io_f_13_14_004_004 | system_test/basic_io/raid_hba_card/raid1/basicio_reliability_function/sense_code/single_disk_once_fault/basic_io_f_13_14_004_004_sas_ssd_s_w_sio.py | 基础IO-可靠性故障-x4口-SAS盘-raid1-IO过程中盘发生SENSE_KEY_VENDOR_SPECIFIC (0x9)故障，后端处理失败，反错前端处理-普通IO写 | ROC_IOC (#19) | /测试性要求/基础IO测试需求/数据通路/Raid1/Raid1E/Raid10/可靠性/故障注入(#1701) | 无需求 (#0) | 系统测试-功能 | 可靠性故障注入的基础IO测试 | IO结果符合预期，VD和PD状态符合预期，IOC日志有预期动作 | RAID/HBA卡 | 物理环境-1 | 无 | 1. x4口 2. sas_ssdx1; sas_hddx1 3. type=raid1 count=1 strip=64k 4. IO顺序写 | 1. 检查环境是否有符合条件的盘 2. 设置passthrough开关为off 3. 创建raid1（WT） 4. 进行IO测试工具的配置：默认下发IO块大小为VD条带块的一半（之后会改动，据实际测试结果判定） 5. 下发IO任务 6. IO过程中,使其中一块成员盘发生一次该故障 7. 检测测试结果 8. 删除raid,清除故障,恢复环境 | 1. 环境中存在符合条件的盘 2. 设置passthrough开关为off成功 3. 创建成功 4. IO工具设置成功 5. IO任务下发成功 6. 检测故障有效发生 7. IO任务成功,VD状态变为Dgrd,发生故障PD状态变为failed,IOC日志有相应的策略101和动作retry 8. 删除raid成功,故障清除成功,环境正常 | B1 | N | N | SYPN |  | liuyuan1 |  | 是 |  | 是
basic_io_f_13_14_004_005 | system_test/basic_io/raid_hba_card/raid1/basicio_reliability_function/sense_code/single_disk_once_fault/basic_io_f_13_14_004_005_sata_ssd_s_r_sio.py | 基础IO-可靠性故障-x4口-SATA盘-raid1-IO过程中盘发生SENSE_KEY_VENDOR_SPECIFIC (0x9)故障，后端处理成功-普通IO读 | ROC_IOC (#19) | /测试性要求/基础IO测试需求/数据通路/Raid1/Raid1E/Raid10/可靠性/故障注入(#1701) | 无需求 (#0) | 系统测试-功能 | 可靠性故障注入的基础IO测试 | IO结果符合预期，VD和PD状态符合预期，IOC日志有预期动作 | RAID/HBA卡 | 物理环境-1 | 无 | 1. x4口 2. sata_ssdx1; sata_hddx1 3. type=raid1 count=1 strip=64k 4. IO顺序读 | 1. 检查环境是否有符合条件的盘 2. 设置passthrough开关为off 3. 创建raid1（WT） 4. 进行IO测试工具的配置：默认下发IO块大小为VD条带块的一半（之后会改动，据实际测试结果判定） 5. 下发IO任务 6. IO过程中,使其中一块成员盘发生一次该故障 7. 检测测试结果 8. 删除raid,清除故障,恢复环境 | 1. 环境中存在符合条件的盘 2. 设置passthrough开关为off成功 3. 创建成功 4. IO工具设置成功 5. IO任务下发成功 6. 检测故障有效发生 7. IO任务成功,VD状态保持Optl,发生故障PD状态保持Online,IOC日志有相应的策略101和动作retry 8. 删除raid成功,故障清除成功,环境正常 | B1 | N | N | SYPN |  | liuyuan1 |  | 是 |  | 是
basic_io_f_13_14_004_006 | system_test/basic_io/raid_hba_card/raid1/basicio_reliability_function/sense_code/single_disk_once_fault/basic_io_f_13_14_004_006_sata_ssd_s_w_sio.py | 基础IO-可靠性故障-x4口-SATA盘-raid1-IO过程中盘发生SENSE_KEY_VENDOR_SPECIFIC (0x9)故障，后端处理成功-普通IO写 | ROC_IOC (#19) | /测试性要求/基础IO测试需求/数据通路/Raid1/Raid1E/Raid10/可靠性/故障注入(#1701) | 无需求 (#0) | 系统测试-功能 | 可靠性故障注入的基础IO测试 | IO结果符合预期，VD和PD状态符合预期，IOC日志有预期动作 | RAID/HBA卡 | 物理环境-1 | 无 | 1. x4口 2. sata_ssdx1; sata_hddx1 3. type=raid1 count=1 strip=64k 4. IO顺序写 | 1. 检查环境是否有符合条件的盘 2. 设置passthrough开关为off 3. 创建raid1（WT） 4. 进行IO测试工具的配置：默认下发IO块大小为VD条带块的一半（之后会改动，据实际测试结果判定） 5. 下发IO任务 6. IO过程中,使其中一块成员盘发生一次该故障 7. 检测测试结果 8. 删除raid,清除故障,恢复环境 | 1. 环境中存在符合条件的盘 2. 设置passthrough开关为off成功 3. 创建成功 4. IO工具设置成功 5. IO任务下发成功 6. 检测故障有效发生 7. IO任务成功,VD状态保持Optl,发生故障PD状态保持Online,IOC日志有相应的策略101和动作retry 8. 删除raid成功,故障清除成功,环境正常 | B1 | N | N | SYPN |  | liuyuan1 |  | 是 |  | 是
basic_io_f_13_14_004_007 | system_test/basic_io/raid_hba_card/raid1/basicio_reliability_function/sense_code/single_disk_once_fault/basic_io_f_13_14_004_007_sata_ssd_s_r_sio.py | 基础IO-可靠性故障-x4口-SATA盘-raid1-IO过程中盘发生SENSE_KEY_VENDOR_SPECIFIC (0x9)故障，后端处理失败，反错前端处理-普通IO读 | ROC_IOC (#19) | /测试性要求/基础IO测试需求/数据通路/Raid1/Raid1E/Raid10/可靠性/故障注入(#1701) | 无需求 (#0) | 系统测试-功能 | 可靠性故障注入的基础IO测试 | IO结果符合预期，VD和PD状态符合预期，IOC日志有预期动作 | RAID/HBA卡 | 物理环境-1 | 无 | 1. x4口 2. sata_ssdx1; sata_hddx1 3. type=raid1 count=1 strip=64k 4. IO顺序读 | 1. 检查环境是否有符合条件的盘 2. 设置passthrough开关为off 3. 创建raid1（WT） 4. 进行IO测试工具的配置：默认下发IO块大小为VD条带块的一半（之后会改动，据实际测试结果判定） 5. 下发IO任务 6. IO过程中,使其中一块成员盘发生一次该故障 7. 检测测试结果 8. 删除raid,清除故障,恢复环境 | 1. 环境中存在符合条件的盘 2. 设置passthrough开关为off成功 3. 创建成功 4. IO工具设置成功 5. IO任务下发成功 6. 检测故障有效发生 7. IO任务成功,VD状态保持Optl,发生故障PD状态保持Online,IOC日志有相应的策略101和动作retry 8. 删除raid成功,故障清除成功,环境正常 | B1 | N | N | SYPN |  | liuyuan1 |  | 是 |  | 是
basic_io_f_13_14_004_008 | system_test/basic_io/raid_hba_card/raid1/basicio_reliability_function/sense_code/single_disk_once_fault/basic_io_f_13_14_004_008_sata_ssd_s_w_sio.py | 基础IO-可靠性故障-x4口-SATA盘-raid1-IO过程中盘发生SENSE_KEY_VENDOR_SPECIFIC (0x9)故障，后端处理失败，反错前端处理-普通IO写 | ROC_IOC (#19) | /测试性要求/基础IO测试需求/数据通路/Raid1/Raid1E/Raid10/可靠性/故障注入(#1701) | 无需求 (#0) | 系统测试-功能 | 可靠性故障注入的基础IO测试 | IO结果符合预期，VD和PD状态符合预期，IOC日志有预期动作 | RAID/HBA卡 | 物理环境-1 | 无 | 1. x4口 2. sata_ssdx1; sata_hddx1 3. type=raid1 count=1 strip=64k 4. IO顺序写 | 1. 检查环境是否有符合条件的盘 2. 设置passthrough开关为off 3. 创建raid1（WT） 4. 进行IO测试工具的配置：默认下发IO块大小为VD条带块的一半（之后会改动，据实际测试结果判定） 5. 下发IO任务 6. IO过程中,使其中一块成员盘发生一次该故障 7. 检测测试结果 8. 删除raid,清除故障,恢复环境 | 1. 环境中存在符合条件的盘 2. 设置passthrough开关为off成功 3. 创建成功 4. IO工具设置成功 5. IO任务下发成功 6. 检测故障有效发生 7. IO任务成功,VD状态变为Dgrd,发生故障PD状态变为failed,IOC日志有相应的策略101和动作retry 8. 删除raid成功,故障清除成功,环境正常 | B1 | N | N | SYPN |  | liuyuan1 |  | 是 |  | 是
basic_io_f_13_14_005_001 | system_test/basic_io/raid_hba_card/raid1/basicio_reliability_function/sense_code/single_disk_once_fault/basic_io_f_13_14_005_001_sas_ssd_s_r_sio.py | 基础IO-可靠性故障-x4口-SAS盘-raid1-IO过程中盘发生SENSE_KEY_COPY_ABORTED (0xA)故障，后端处理成功-普通IO读 | ROC_IOC (#19) | /测试性要求/基础IO测试需求/数据通路/Raid1/Raid1E/Raid10/可靠性/故障注入(#1701) | 无需求 (#0) | 系统测试-功能 | 可靠性故障注入的基础IO测试 | IO结果符合预期，VD和PD状态符合预期，IOC日志有预期动作 | RAID/HBA卡 | 物理环境-1 | 无 | 1. x4口 2. sas_ssdx1; sas_hddx1 3. type=raid1 count=1 strip=64k 4. IO顺序读 | 1. 检查环境是否有符合条件的盘 2. 设置passthrough开关为off 3. 创建raid1（WT） 4. 进行IO测试工具的配置：默认下发IO块大小为VD条带块的一半（之后会改动，据实际测试结果判定） 5. 下发IO任务 6. IO过程中,使其中一块成员盘发生一次该故障 7. 检测测试结果 8. 删除raid,清除故障,恢复环境 | 1. 环境中存在符合条件的盘 2. 设置passthrough开关为off成功 3. 创建成功 4. IO工具设置成功 5. IO任务下发成功 6. 检测故障有效发生 7. IO任务成功,VD状态保持Optl,发生故障PD状态保持Online,IOC日志有相应的策略101和动作retry 8. 删除raid成功,故障清除成功,环境正常 | B1 | N | N | SYPN |  | liuyuan1 |  | 是 |  | 是
basic_io_f_13_14_005_002 | system_test/basic_io/raid_hba_card/raid1/basicio_reliability_function/sense_code/single_disk_once_fault/basic_io_f_13_14_005_002_sas_ssd_s_w_sio.py | 基础IO-可靠性故障-x4口-SAS盘-raid1-IO过程中盘发生SENSE_KEY_COPY_ABORTED (0xA)故障，后端处理成功-普通IO写 | ROC_IOC (#19) | /测试性要求/基础IO测试需求/数据通路/Raid1/Raid1E/Raid10/可靠性/故障注入(#1701) | 无需求 (#0) | 系统测试-功能 | 可靠性故障注入的基础IO测试 | IO结果符合预期，VD和PD状态符合预期，IOC日志有预期动作 | RAID/HBA卡 | 物理环境-1 | 无 | 1. x4口 2. sas_ssdx1; sas_hddx1 3. type=raid1 count=1 strip=64k 4. IO顺序写 | 1. 检查环境是否有符合条件的盘 2. 设置passthrough开关为off 3. 创建raid1（WT） 4. 进行IO测试工具的配置：默认下发IO块大小为VD条带块的一半（之后会改动，据实际测试结果判定） 5. 下发IO任务 6. IO过程中,使其中一块成员盘发生一次该故障 7. 检测测试结果 8. 删除raid,清除故障,恢复环境 | 1. 环境中存在符合条件的盘 2. 设置passthrough开关为off成功 3. 创建成功 4. IO工具设置成功 5. IO任务下发成功 6. 检测故障有效发生 7. IO任务成功,VD状态保持Optl,发生故障PD状态保持Online,IOC日志有相应的策略101和动作retry 8. 删除raid成功,故障清除成功,环境正常 | B1 | N | N | SYPN |  | liuyuan1 |  | 是 |  | 是
basic_io_f_13_14_005_003 | system_test/basic_io/raid_hba_card/raid1/basicio_reliability_function/sense_code/single_disk_once_fault/basic_io_f_13_14_005_003_sas_ssd_s_r_sio.py | 基础IO-可靠性故障-x4口-SAS盘-raid1-IO过程中盘发生SENSE_KEY_COPY_ABORTED (0xA)故障，后端处理失败，反错前端处理-普通IO读 | ROC_IOC (#19) | /测试性要求/基础IO测试需求/数据通路/Raid1/Raid1E/Raid10/可靠性/故障注入(#1701) | 无需求 (#0) | 系统测试-功能 | 可靠性故障注入的基础IO测试 | IO结果符合预期，VD和PD状态符合预期，IOC日志有预期动作 | RAID/HBA卡 | 物理环境-1 | 无 | 1. x4口 2. sas_ssdx1; sas_hddx1 3. type=raid1 count=1 strip=64k 4. IO顺序读 | 1. 检查环境是否有符合条件的盘 2. 设置passthrough开关为off 3. 创建raid1（WT） 4. 进行IO测试工具的配置：默认下发IO块大小为VD条带块的一半（之后会改动，据实际测试结果判定） 5. 下发IO任务 6. IO过程中,使其中一块成员盘发生一次该故障 7. 检测测试结果 8. 删除raid,清除故障,恢复环境 | 1. 环境中存在符合条件的盘 2. 设置passthrough开关为off成功 3. 创建成功 4. IO工具设置成功 5. IO任务下发成功 6. 检测故障有效发生 7. IO任务成功,VD状态保持Optl,发生故障PD状态保持Online,IOC日志有相应的策略101和动作retry 8. 删除raid成功,故障清除成功,环境正常 | B1 | N | N | SYPN |  | liuyuan1 |  | 是 |  | 是
basic_io_f_13_14_005_004 | system_test/basic_io/raid_hba_card/raid1/basicio_reliability_function/sense_code/single_disk_once_fault/basic_io_f_13_14_005_004_sas_ssd_s_w_sio.py | 基础IO-可靠性故障-x4口-SAS盘-raid1-IO过程中盘发生SENSE_KEY_COPY_ABORTED (0xA)故障，后端处理失败，反错前端处理-普通IO写 | ROC_IOC (#19) | /测试性要求/基础IO测试需求/数据通路/Raid1/Raid1E/Raid10/可靠性/故障注入(#1701) | 无需求 (#0) | 系统测试-功能 | 可靠性故障注入的基础IO测试 | IO结果符合预期，VD和PD状态符合预期，IOC日志有预期动作 | RAID/HBA卡 | 物理环境-1 | 无 | 1. x4口 2. sas_ssdx1; sas_hddx1 3. type=raid1 count=1 strip=64k 4. IO顺序写 | 1. 检查环境是否有符合条件的盘 2. 设置passthrough开关为off 3. 创建raid1（WT） 4. 进行IO测试工具的配置：默认下发IO块大小为VD条带块的一半（之后会改动，据实际测试结果判定） 5. 下发IO任务 6. IO过程中,使其中一块成员盘发生一次该故障 7. 检测测试结果 8. 删除raid,清除故障,恢复环境 | 1. 环境中存在符合条件的盘 2. 设置passthrough开关为off成功 3. 创建成功 4. IO工具设置成功 5. IO任务下发成功 6. 检测故障有效发生 7. IO任务成功,VD状态变为Dgrd,发生故障PD状态变为failed,IOC日志有相应的策略101和动作retry 8. 删除raid成功,故障清除成功,环境正常 | B1 | N | N | SYPN |  | liuyuan1 |  | 是 |  | 是
basic_io_f_13_14_005_005 | system_test/basic_io/raid_hba_card/raid1/basicio_reliability_function/sense_code/single_disk_once_fault/basic_io_f_13_14_005_005_sata_ssd_s_r_sio.py | 基础IO-可靠性故障-x4口-SATA盘-raid1-IO过程中盘发生SENSE_KEY_COPY_ABORTED (0xA)故障，后端处理成功-普通IO读 | ROC_IOC (#19) | /测试性要求/基础IO测试需求/数据通路/Raid1/Raid1E/Raid10/可靠性/故障注入(#1701) | 无需求 (#0) | 系统测试-功能 | 可靠性故障注入的基础IO测试 | IO结果符合预期，VD和PD状态符合预期，IOC日志有预期动作 | RAID/HBA卡 | 物理环境-1 | 无 | 1. x4口 2. sata_ssdx1; sata_hddx1 3. type=raid1 count=1 strip=64k 4. IO顺序读 | 1. 检查环境是否有符合条件的盘 2. 设置passthrough开关为off 3. 创建raid1（WT） 4. 进行IO测试工具的配置：默认下发IO块大小为VD条带块的一半（之后会改动，据实际测试结果判定） 5. 下发IO任务 6. IO过程中,使其中一块成员盘发生一次该故障 7. 检测测试结果 8. 删除raid,清除故障,恢复环境 | 1. 环境中存在符合条件的盘 2. 设置passthrough开关为off成功 3. 创建成功 4. IO工具设置成功 5. IO任务下发成功 6. 检测故障有效发生 7. IO任务成功,VD状态保持Optl,发生故障PD状态保持Online,IOC日志有相应的策略101和动作retry 8. 删除raid成功,故障清除成功,环境正常 | B1 | N | N | SYPN |  | liuyuan1 |  | 是 |  | 是
basic_io_f_13_14_005_006 | system_test/basic_io/raid_hba_card/raid1/basicio_reliability_function/sense_code/single_disk_once_fault/basic_io_f_13_14_005_006_sata_ssd_s_w_sio.py | 基础IO-可靠性故障-x4口-SATA盘-raid1-IO过程中盘发生SENSE_KEY_COPY_ABORTED (0xA)故障，后端处理成功-普通IO写 | ROC_IOC (#19) | /测试性要求/基础IO测试需求/数据通路/Raid1/Raid1E/Raid10/可靠性/故障注入(#1701) | 无需求 (#0) | 系统测试-功能 | 可靠性故障注入的基础IO测试 | IO结果符合预期，VD和PD状态符合预期，IOC日志有预期动作 | RAID/HBA卡 | 物理环境-1 | 无 | 1. x4口 2. sata_ssdx1; sata_hddx1 3. type=raid1 count=1 strip=64k 4. IO顺序写 | 1. 检查环境是否有符合条件的盘 2. 设置passthrough开关为off 3. 创建raid1（WT） 4. 进行IO测试工具的配置：默认下发IO块大小为VD条带块的一半（之后会改动，据实际测试结果判定） 5. 下发IO任务 6. IO过程中,使其中一块成员盘发生一次该故障 7. 检测测试结果 8. 删除raid,清除故障,恢复环境 | 1. 环境中存在符合条件的盘 2. 设置passthrough开关为off成功 3. 创建成功 4. IO工具设置成功 5. IO任务下发成功 6. 检测故障有效发生 7. IO任务成功,VD状态保持Optl,发生故障PD状态保持Online,IOC日志有相应的策略101和动作retry 8. 删除raid成功,故障清除成功,环境正常 | B1 | N | N | SYPN |  | liuyuan1 |  | 是 |  | 是
basic_io_f_13_14_005_007 | system_test/basic_io/raid_hba_card/raid1/basicio_reliability_function/sense_code/single_disk_once_fault/basic_io_f_13_14_005_007_sata_ssd_s_r_sio.py | 基础IO-可靠性故障-x4口-SATA盘-raid1-IO过程中盘发生SENSE_KEY_COPY_ABORTED (0xA)故障，后端处理失败，反错前端处理-普通IO读 | ROC_IOC (#19) | /测试性要求/基础IO测试需求/数据通路/Raid1/Raid1E/Raid10/可靠性/故障注入(#1701) | 无需求 (#0) | 系统测试-功能 | 可靠性故障注入的基础IO测试 | IO结果符合预期，VD和PD状态符合预期，IOC日志有预期动作 | RAID/HBA卡 | 物理环境-1 | 无 | 1. x4口 2. sata_ssdx1; sata_hddx1 3. type=raid1 count=1 strip=64k 4. IO顺序读 | 1. 检查环境是否有符合条件的盘 2. 设置passthrough开关为off 3. 创建raid1（WT） 4. 进行IO测试工具的配置：默认下发IO块大小为VD条带块的一半（之后会改动，据实际测试结果判定） 5. 下发IO任务 6. IO过程中,使其中一块成员盘发生一次该故障 7. 检测测试结果 8. 删除raid,清除故障,恢复环境 | 1. 环境中存在符合条件的盘 2. 设置passthrough开关为off成功 3. 创建成功 4. IO工具设置成功 5. IO任务下发成功 6. 检测故障有效发生 7. IO任务成功,VD状态保持Optl,发生故障PD状态保持Online,IOC日志有相应的策略101和动作retry 8. 删除raid成功,故障清除成功,环境正常 | B1 | N | N | SYPN |  | liuyuan1 |  | 是 |  | 是
basic_io_f_13_14_005_008 | system_test/basic_io/raid_hba_card/raid1/basicio_reliability_function/sense_code/single_disk_once_fault/basic_io_f_13_14_005_008_sata_ssd_s_w_sio.py | 基础IO-可靠性故障-x4口-SATA盘-raid1-IO过程中盘发生SENSE_KEY_COPY_ABORTED (0xA)故障，后端处理失败，反错前端处理-普通IO写 | ROC_IOC (#19) | /测试性要求/基础IO测试需求/数据通路/Raid1/Raid1E/Raid10/可靠性/故障注入(#1701) | 无需求 (#0) | 系统测试-功能 | 可靠性故障注入的基础IO测试 | IO结果符合预期，VD和PD状态符合预期，IOC日志有预期动作 | RAID/HBA卡 | 物理环境-1 | 无 | 1. x4口 2. sata_ssdx1; sata_hddx1 3. type=raid1 count=1 strip=64k 4. IO顺序写 | 1. 检查环境是否有符合条件的盘 2. 设置passthrough开关为off 3. 创建raid1（WT） 4. 进行IO测试工具的配置：默认下发IO块大小为VD条带块的一半（之后会改动，据实际测试结果判定） 5. 下发IO任务 6. IO过程中,使其中一块成员盘发生一次该故障 7. 检测测试结果 8. 删除raid,清除故障,恢复环境 | 1. 环境中存在符合条件的盘 2. 设置passthrough开关为off成功 3. 创建成功 4. IO工具设置成功 5. IO任务下发成功 6. 检测故障有效发生 7. IO任务成功,VD状态变为Dgrd,发生故障PD状态变为failed,IOC日志有相应的策略101和动作retry 8. 删除raid成功,故障清除成功,环境正常 | B1 | N | N | SYPN |  | liuyuan1 |  | 是 |  | 是
basic_io_f_13_14_006_001 | system_test/basic_io/raid_hba_card/raid1/basicio_reliability_function/sense_code/single_disk_once_fault/basic_io_f_13_14_006_001_sas_ssd_s_r_sio.py | 基础IO-可靠性故障-x4口-SAS盘-raid1-IO过程中盘发生SENSE_KEY_ABORTED_COMMAND (0xB)故障，后端处理成功-普通IO读 | ROC_IOC (#19) | /测试性要求/基础IO测试需求/数据通路/Raid1/Raid1E/Raid10/可靠性/故障注入(#1701) | 无需求 (#0) | 系统测试-功能 | 可靠性故障注入的基础IO测试 | IO结果符合预期，VD和PD状态符合预期，IOC日志有预期动作 | RAID/HBA卡 | 物理环境-1 | 无 | 1. x4口 2. sas_ssdx1; sas_hddx1 3. type=raid1 count=1 strip=64k 4. IO顺序读 | 1. 检查环境是否有符合条件的盘 2. 设置passthrough开关为off 3. 创建raid1（WT） 4. 进行IO测试工具的配置：默认下发IO块大小为VD条带块的一半（之后会改动，据实际测试结果判定） 5. 下发IO任务 6. IO过程中,使其中一块成员盘发生一次该故障 7. 检测测试结果 8. 删除raid,清除故障,恢复环境 | 1. 环境中存在符合条件的盘 2. 设置passthrough开关为off成功 3. 创建成功 4. IO工具设置成功 5. IO任务下发成功 6. 检测故障有效发生 7. IO任务成功,VD状态保持Optl,发生故障PD状态保持Online,IOC日志有相应的策略101和动作retry 8. 删除raid成功,故障清除成功,环境正常 | B1 | N | N | SYPN |  | liuyuan1 |  | 是 |  | 是
basic_io_f_13_14_006_002 | system_test/basic_io/raid_hba_card/raid1/basicio_reliability_function/sense_code/single_disk_once_fault/basic_io_f_13_14_006_002_sas_ssd_s_w_sio.py | 基础IO-可靠性故障-x4口-SAS盘-raid1-IO过程中盘发生SENSE_KEY_ABORTED_COMMAND (0xB)故障，后端处理成功-普通IO写 | ROC_IOC (#19) | /测试性要求/基础IO测试需求/数据通路/Raid1/Raid1E/Raid10/可靠性/故障注入(#1701) | 无需求 (#0) | 系统测试-功能 | 可靠性故障注入的基础IO测试 | IO结果符合预期，VD和PD状态符合预期，IOC日志有预期动作 | RAID/HBA卡 | 物理环境-1 | 无 | 1. x4口 2. sas_ssdx1; sas_hddx1 3. type=raid1 count=1 strip=64k 4. IO顺序写 | 1. 检查环境是否有符合条件的盘 2. 设置passthrough开关为off 3. 创建raid1（WT） 4. 进行IO测试工具的配置：默认下发IO块大小为VD条带块的一半（之后会改动，据实际测试结果判定） 5. 下发IO任务 6. IO过程中,使其中一块成员盘发生一次该故障 7. 检测测试结果 8. 删除raid,清除故障,恢复环境 | 1. 环境中存在符合条件的盘 2. 设置passthrough开关为off成功 3. 创建成功 4. IO工具设置成功 5. IO任务下发成功 6. 检测故障有效发生 7. IO任务成功,VD状态保持Optl,发生故障PD状态保持Online,IOC日志有相应的策略101和动作retry 8. 删除raid成功,故障清除成功,环境正常 | B1 | N | N | SYPN |  | liuyuan1 |  | 是 |  | 是
basic_io_f_13_14_006_003 | system_test/basic_io/raid_hba_card/raid1/basicio_reliability_function/sense_code/single_disk_once_fault/basic_io_f_13_14_006_003_sas_ssd_s_r_sio.py | 基础IO-可靠性故障-x4口-SAS盘-raid1-IO过程中盘发生SENSE_KEY_ABORTED_COMMAND (0xB)故障，后端处理失败，反错前端处理-普通IO读 | ROC_IOC (#19) | /测试性要求/基础IO测试需求/数据通路/Raid1/Raid1E/Raid10/可靠性/故障注入(#1701) | 无需求 (#0) | 系统测试-功能 | 可靠性故障注入的基础IO测试 | IO结果符合预期，VD和PD状态符合预期，IOC日志有预期动作 | RAID/HBA卡 | 物理环境-1 | 无 | 1. x4口 2. sas_ssdx1; sas_hddx1 3. type=raid1 count=1 strip=64k 4. IO顺序读 | 1. 检查环境是否有符合条件的盘 2. 设置passthrough开关为off 3. 创建raid1（WT） 4. 进行IO测试工具的配置：默认下发IO块大小为VD条带块的一半（之后会改动，据实际测试结果判定） 5. 下发IO任务 6. IO过程中,使其中一块成员盘发生一次该故障 7. 检测测试结果 8. 删除raid,清除故障,恢复环境 | 1. 环境中存在符合条件的盘 2. 设置passthrough开关为off成功 3. 创建成功 4. IO工具设置成功 5. IO任务下发成功 6. 检测故障有效发生 7. IO任务成功,VD状态保持Optl,发生故障PD状态保持Online,IOC日志有相应的策略101和动作retry 8. 删除raid成功,故障清除成功,环境正常 | B1 | N | N | SYPN |  | liuyuan1 |  | 是 |  | 是
basic_io_f_13_14_006_004 | system_test/basic_io/raid_hba_card/raid1/basicio_reliability_function/sense_code/single_disk_once_fault/basic_io_f_13_14_006_004_sas_ssd_s_w_sio.py | 基础IO-可靠性故障-x4口-SAS盘-raid1-IO过程中盘发生SENSE_KEY_ABORTED_COMMAND (0xB)故障，后端处理失败，反错前端处理-普通IO写 | ROC_IOC (#19) | /测试性要求/基础IO测试需求/数据通路/Raid1/Raid1E/Raid10/可靠性/故障注入(#1701) | 无需求 (#0) | 系统测试-功能 | 可靠性故障注入的基础IO测试 | IO结果符合预期，VD和PD状态符合预期，IOC日志有预期动作 | RAID/HBA卡 | 物理环境-1 | 无 | 1. x4口 2. sas_ssdx1; sas_hddx1 3. type=raid1 count=1 strip=64k 4. IO顺序写 | 1. 检查环境是否有符合条件的盘 2. 设置passthrough开关为off 3. 创建raid1（WT） 4. 进行IO测试工具的配置：默认下发IO块大小为VD条带块的一半（之后会改动，据实际测试结果判定） 5. 下发IO任务 6. IO过程中,使其中一块成员盘发生一次该故障 7. 检测测试结果 8. 删除raid,清除故障,恢复环境 | 1. 环境中存在符合条件的盘 2. 设置passthrough开关为off成功 3. 创建成功 4. IO工具设置成功 5. IO任务下发成功 6. 检测故障有效发生 7. IO任务成功,VD状态变为Dgrd,发生故障PD状态变为failed,IOC日志有相应的策略101和动作retry 8. 删除raid成功,故障清除成功,环境正常 | B1 | N | N | SYPN |  | liuyuan1 |  | 是 |  | 是
basic_io_f_13_14_006_005 | system_test/basic_io/raid_hba_card/raid1/basicio_reliability_function/sense_code/single_disk_once_fault/basic_io_f_13_14_006_005_sata_ssd_s_r_sio.py | 基础IO-可靠性故障-x4口-SATA盘-raid1-IO过程中盘发生SENSE_KEY_ABORTED_COMMAND (0xB)故障，后端处理成功-普通IO读 | ROC_IOC (#19) | /测试性要求/基础IO测试需求/数据通路/Raid1/Raid1E/Raid10/可靠性/故障注入(#1701) | 无需求 (#0) | 系统测试-功能 | 可靠性故障注入的基础IO测试 | IO结果符合预期，VD和PD状态符合预期，IOC日志有预期动作 | RAID/HBA卡 | 物理环境-1 | 无 | 1. x4口 2. sata_ssdx1; sata_hddx1 3. type=raid1 count=1 strip=64k 4. IO顺序读 | 1. 检查环境是否有符合条件的盘 2. 设置passthrough开关为off 3. 创建raid1（WT） 4. 进行IO测试工具的配置：默认下发IO块大小为VD条带块的一半（之后会改动，据实际测试结果判定） 5. 下发IO任务 6. IO过程中,使其中一块成员盘发生一次该故障 7. 检测测试结果 8. 删除raid,清除故障,恢复环境 | 1. 环境中存在符合条件的盘 2. 设置passthrough开关为off成功 3. 创建成功 4. IO工具设置成功 5. IO任务下发成功 6. 检测故障有效发生 7. IO任务成功,VD状态保持Optl,发生故障PD状态保持Online,IOC日志有相应的策略101和动作retry 8. 删除raid成功,故障清除成功,环境正常 | B1 | N | N | SYPN |  | liuyuan1 |  | 是 |  | 是
basic_io_f_13_14_006_006 | system_test/basic_io/raid_hba_card/raid1/basicio_reliability_function/sense_code/single_disk_once_fault/basic_io_f_13_14_006_006_sata_ssd_s_w_sio.py | 基础IO-可靠性故障-x4口-SATA盘-raid1-IO过程中盘发生SENSE_KEY_ABORTED_COMMAND (0xB)故障，后端处理成功-普通IO写 | ROC_IOC (#19) | /测试性要求/基础IO测试需求/数据通路/Raid1/Raid1E/Raid10/可靠性/故障注入(#1701) | 无需求 (#0) | 系统测试-功能 | 可靠性故障注入的基础IO测试 | IO结果符合预期，VD和PD状态符合预期，IOC日志有预期动作 | RAID/HBA卡 | 物理环境-1 | 无 | 1. x4口 2. sata_ssdx1; sata_hddx1 3. type=raid1 count=1 strip=64k 4. IO顺序写 | 1. 检查环境是否有符合条件的盘 2. 设置passthrough开关为off 3. 创建raid1（WT） 4. 进行IO测试工具的配置：默认下发IO块大小为VD条带块的一半（之后会改动，据实际测试结果判定） 5. 下发IO任务 6. IO过程中,使其中一块成员盘发生一次该故障 7. 检测测试结果 8. 删除raid,清除故障,恢复环境 | 1. 环境中存在符合条件的盘 2. 设置passthrough开关为off成功 3. 创建成功 4. IO工具设置成功 5. IO任务下发成功 6. 检测故障有效发生 7. IO任务成功,VD状态保持Optl,发生故障PD状态保持Online,IOC日志有相应的策略101和动作retry 8. 删除raid成功,故障清除成功,环境正常 | B1 | N | N | SYPN |  | liuyuan1 |  | 是 |  | 是
basic_io_f_13_14_006_007 | system_test/basic_io/raid_hba_card/raid1/basicio_reliability_function/sense_code/single_disk_once_fault/basic_io_f_13_14_006_007_sata_ssd_s_r_sio.py | 基础IO-可靠性故障-x4口-SATA盘-raid1-IO过程中盘发生SENSE_KEY_ABORTED_COMMAND (0xB)故障，后端处理失败，反错前端处理-普通IO读 | ROC_IOC (#19) | /测试性要求/基础IO测试需求/数据通路/Raid1/Raid1E/Raid10/可靠性/故障注入(#1701) | 无需求 (#0) | 系统测试-功能 | 可靠性故障注入的基础IO测试 | IO结果符合预期，VD和PD状态符合预期，IOC日志有预期动作 | RAID/HBA卡 | 物理环境-1 | 无 | 1. x4口 2. sata_ssdx1; sata_hddx1 3. type=raid1 count=1 strip=64k 4. IO顺序读 | 1. 检查环境是否有符合条件的盘 2. 设置passthrough开关为off 3. 创建raid1（WT） 4. 进行IO测试工具的配置：默认下发IO块大小为VD条带块的一半（之后会改动，据实际测试结果判定） 5. 下发IO任务 6. IO过程中,使其中一块成员盘发生一次该故障 7. 检测测试结果 8. 删除raid,清除故障,恢复环境 | 1. 环境中存在符合条件的盘 2. 设置passthrough开关为off成功 3. 创建成功 4. IO工具设置成功 5. IO任务下发成功 6. 检测故障有效发生 7. IO任务成功,VD状态保持Optl,发生故障PD状态保持Online,IOC日志有相应的策略101和动作retry 8. 删除raid成功,故障清除成功,环境正常 | B1 | N | N | SYPN |  | liuyuan1 |  | 是 |  | 是
basic_io_f_13_14_006_008 | system_test/basic_io/raid_hba_card/raid1/basicio_reliability_function/sense_code/single_disk_once_fault/basic_io_f_13_14_006_008_sata_ssd_s_w_sio.py | 基础IO-可靠性故障-x4口-SATA盘-raid1-IO过程中盘发生SENSE_KEY_ABORTED_COMMAND (0xB)故障，后端处理失败，反错前端处理-普通IO写 | ROC_IOC (#19) | /测试性要求/基础IO测试需求/数据通路/Raid1/Raid1E/Raid10/可靠性/故障注入(#1701) | 无需求 (#0) | 系统测试-功能 | 可靠性故障注入的基础IO测试 | IO结果符合预期，VD和PD状态符合预期，IOC日志有预期动作 | RAID/HBA卡 | 物理环境-1 | 无 | 1. x4口 2. sata_ssdx1; sata_hddx1 3. type=raid1 count=1 strip=64k 4. IO顺序写 | 1. 检查环境是否有符合条件的盘 2. 设置passthrough开关为off 3. 创建raid1（WT） 4. 进行IO测试工具的配置：默认下发IO块大小为VD条带块的一半（之后会改动，据实际测试结果判定） 5. 下发IO任务 6. IO过程中,使其中一块成员盘发生一次该故障 7. 检测测试结果 8. 删除raid,清除故障,恢复环境 | 1. 环境中存在符合条件的盘 2. 设置passthrough开关为off成功 3. 创建成功 4. IO工具设置成功 5. IO任务下发成功 6. 检测故障有效发生 7. IO任务成功,VD状态变为Dgrd,发生故障PD状态变为failed,IOC日志有相应的策略101和动作retry 8. 删除raid成功,故障清除成功,环境正常 | B1 | N | N | SYPN |  | liuyuan1 |  | 是 |  | 是
basic_io_f_13_14_007_001 | system_test/basic_io/raid_hba_card/raid1/basicio_reliability_function/sense_code/single_disk_once_fault/basic_io_f_13_14_007_001_sas_ssd_s_r_sio.py | 基础IO-可靠性故障-x4口-SAS盘-raid1-IO过程中盘发生SENSE_KEY_VOLUME_OVERFLOW (0xD)故障，后端处理成功-普通IO读 | ROC_IOC (#19) | /测试性要求/基础IO测试需求/数据通路/Raid1/Raid1E/Raid10/可靠性/故障注入(#1701) | 无需求 (#0) | 系统测试-功能 | 可靠性故障注入的基础IO测试 | IO结果符合预期，VD和PD状态符合预期，IOC日志有预期动作 | RAID/HBA卡 | 物理环境-1 | 无 | 1. x4口 2. sas_ssdx1; sas_hddx1 3. type=raid1 count=1 strip=64k 4. IO顺序读 | 1. 检查环境是否有符合条件的盘 2. 设置passthrough开关为off 3. 创建raid1（WT） 4. 进行IO测试工具的配置：默认下发IO块大小为VD条带块的一半（之后会改动，据实际测试结果判定） 5. 下发IO任务 6. IO过程中,使其中一块成员盘发生一次该故障 7. 检测测试结果 8. 删除raid,清除故障,恢复环境 | 1. 环境中存在符合条件的盘 2. 设置passthrough开关为off成功 3. 创建成功 4. IO工具设置成功 5. IO任务下发成功 6. 检测故障有效发生 7. IO任务成功,VD状态保持Optl,发生故障PD状态保持Online,IOC日志有相应的策略101和动作retry 8. 删除raid成功,故障清除成功,环境正常 | B1 | N | N | SYPN |  | liuyuan1 |  | 是 |  | 是
basic_io_f_13_14_007_002 | system_test/basic_io/raid_hba_card/raid1/basicio_reliability_function/sense_code/single_disk_once_fault/basic_io_f_13_14_007_002_sas_ssd_s_w_sio.py | 基础IO-可靠性故障-x4口-SAS盘-raid1-IO过程中盘发生SENSE_KEY_VOLUME_OVERFLOW (0xD)故障，后端处理成功-普通IO写 | ROC_IOC (#19) | /测试性要求/基础IO测试需求/数据通路/Raid1/Raid1E/Raid10/可靠性/故障注入(#1701) | 无需求 (#0) | 系统测试-功能 | 可靠性故障注入的基础IO测试 | IO结果符合预期，VD和PD状态符合预期，IOC日志有预期动作 | RAID/HBA卡 | 物理环境-1 | 无 | 1. x4口 2. sas_ssdx1; sas_hddx1 3. type=raid1 count=1 strip=64k 4. IO顺序写 | 1. 检查环境是否有符合条件的盘 2. 设置passthrough开关为off 3. 创建raid1（WT） 4. 进行IO测试工具的配置：默认下发IO块大小为VD条带块的一半（之后会改动，据实际测试结果判定） 5. 下发IO任务 6. IO过程中,使其中一块成员盘发生一次该故障 7. 检测测试结果 8. 删除raid,清除故障,恢复环境 | 1. 环境中存在符合条件的盘 2. 设置passthrough开关为off成功 3. 创建成功 4. IO工具设置成功 5. IO任务下发成功 6. 检测故障有效发生 7. IO任务成功,VD状态保持Optl,发生故障PD状态保持Online,IOC日志有相应的策略101和动作retry 8. 删除raid成功,故障清除成功,环境正常 | B1 | N | N | SYPN |  | liuyuan1 |  | 是 |  | 是
basic_io_f_13_14_007_003 | system_test/basic_io/raid_hba_card/raid1/basicio_reliability_function/sense_code/single_disk_once_fault/basic_io_f_13_14_007_003_sas_ssd_s_r_sio.py | 基础IO-可靠性故障-x4口-SAS盘-raid1-IO过程中盘发生SENSE_KEY_VOLUME_OVERFLOW (0xD)故障，后端处理失败，反错前端处理-普通IO读 | ROC_IOC (#19) | /测试性要求/基础IO测试需求/数据通路/Raid1/Raid1E/Raid10/可靠性/故障注入(#1701) | 无需求 (#0) | 系统测试-功能 | 可靠性故障注入的基础IO测试 | IO结果符合预期，VD和PD状态符合预期，IOC日志有预期动作 | RAID/HBA卡 | 物理环境-1 | 无 | 1. x4口 2. sas_ssdx1; sas_hddx1 3. type=raid1 count=1 strip=64k 4. IO顺序读 | 1. 检查环境是否有符合条件的盘 2. 设置passthrough开关为off 3. 创建raid1（WT） 4. 进行IO测试工具的配置：默认下发IO块大小为VD条带块的一半（之后会改动，据实际测试结果判定） 5. 下发IO任务 6. IO过程中,使其中一块成员盘发生一次该故障 7. 检测测试结果 8. 删除raid,清除故障,恢复环境 | 1. 环境中存在符合条件的盘 2. 设置passthrough开关为off成功 3. 创建成功 4. IO工具设置成功 5. IO任务下发成功 6. 检测故障有效发生 7. IO任务成功,VD状态保持Optl,发生故障PD状态保持Online,IOC日志有相应的策略101和动作retry 8. 删除raid成功,故障清除成功,环境正常 | B1 | N | N | SYPN |  | liuyuan1 |  | 是 |  | 是
basic_io_f_13_14_007_004 | system_test/basic_io/raid_hba_card/raid1/basicio_reliability_function/sense_code/single_disk_once_fault/basic_io_f_13_14_007_004_sas_ssd_s_w_sio.py | 基础IO-可靠性故障-x4口-SAS盘-raid1-IO过程中盘发生SENSE_KEY_VOLUME_OVERFLOW (0xD)故障，后端处理失败，反错前端处理-普通IO写 | ROC_IOC (#19) | /测试性要求/基础IO测试需求/数据通路/Raid1/Raid1E/Raid10/可靠性/故障注入(#1701) | 无需求 (#0) | 系统测试-功能 | 可靠性故障注入的基础IO测试 | IO结果符合预期，VD和PD状态符合预期，IOC日志有预期动作 | RAID/HBA卡 | 物理环境-1 | 无 | 1. x4口 2. sas_ssdx1; sas_hddx1 3. type=raid1 count=1 strip=64k 4. IO顺序写 | 1. 检查环境是否有符合条件的盘 2. 设置passthrough开关为off 3. 创建raid1（WT） 4. 进行IO测试工具的配置：默认下发IO块大小为VD条带块的一半（之后会改动，据实际测试结果判定） 5. 下发IO任务 6. IO过程中,使其中一块成员盘发生一次该故障 7. 检测测试结果 8. 删除raid,清除故障,恢复环境 | 1. 环境中存在符合条件的盘 2. 设置passthrough开关为off成功 3. 创建成功 4. IO工具设置成功 5. IO任务下发成功 6. 检测故障有效发生 7. IO任务成功,VD状态变为Dgrd,发生故障PD状态变为failed,IOC日志有相应的策略101和动作retry 8. 删除raid成功,故障清除成功,环境正常 | B1 | N | N | SYPN |  | liuyuan1 |  | 是 |  | 是
basic_io_f_13_14_007_005 | system_test/basic_io/raid_hba_card/raid1/basicio_reliability_function/sense_code/single_disk_once_fault/basic_io_f_13_14_007_005_sata_ssd_s_r_sio.py | 基础IO-可靠性故障-x4口-SATA盘-raid1-IO过程中盘发生SENSE_KEY_VOLUME_OVERFLOW (0xD)故障，后端处理成功-普通IO读 | ROC_IOC (#19) | /测试性要求/基础IO测试需求/数据通路/Raid1/Raid1E/Raid10/可靠性/故障注入(#1701) | 无需求 (#0) | 系统测试-功能 | 可靠性故障注入的基础IO测试 | IO结果符合预期，VD和PD状态符合预期，IOC日志有预期动作 | RAID/HBA卡 | 物理环境-1 | 无 | 1. x4口 2. sata_ssdx1; sata_hddx1 3. type=raid1 count=1 strip=64k 4. IO顺序读 | 1. 检查环境是否有符合条件的盘 2. 设置passthrough开关为off 3. 创建raid1（WT） 4. 进行IO测试工具的配置：默认下发IO块大小为VD条带块的一半（之后会改动，据实际测试结果判定） 5. 下发IO任务 6. IO过程中,使其中一块成员盘发生一次该故障 7. 检测测试结果 8. 删除raid,清除故障,恢复环境 | 1. 环境中存在符合条件的盘 2. 设置passthrough开关为off成功 3. 创建成功 4. IO工具设置成功 5. IO任务下发成功 6. 检测故障有效发生 7. IO任务成功,VD状态保持Optl,发生故障PD状态保持Online,IOC日志有相应的策略101和动作retry 8. 删除raid成功,故障清除成功,环境正常 | B1 | N | N | SYPN |  | liuyuan1 |  | 是 |  | 是
basic_io_f_13_14_007_006 | system_test/basic_io/raid_hba_card/raid1/basicio_reliability_function/sense_code/single_disk_once_fault/basic_io_f_13_14_007_006_sata_ssd_s_w_sio.py | 基础IO-可靠性故障-x4口-SATA盘-raid1-IO过程中盘发生SENSE_KEY_VOLUME_OVERFLOW (0xD)故障，后端处理成功-普通IO写 | ROC_IOC (#19) | /测试性要求/基础IO测试需求/数据通路/Raid1/Raid1E/Raid10/可靠性/故障注入(#1701) | 无需求 (#0) | 系统测试-功能 | 可靠性故障注入的基础IO测试 | IO结果符合预期，VD和PD状态符合预期，IOC日志有预期动作 | RAID/HBA卡 | 物理环境-1 | 无 | 1. x4口 2. sata_ssdx1; sata_hddx1 3. type=raid1 count=1 strip=64k 4. IO顺序写 | 1. 检查环境是否有符合条件的盘 2. 设置passthrough开关为off 3. 创建raid1（WT） 4. 进行IO测试工具的配置：默认下发IO块大小为VD条带块的一半（之后会改动，据实际测试结果判定） 5. 下发IO任务 6. IO过程中,使其中一块成员盘发生一次该故障 7. 检测测试结果 8. 删除raid,清除故障,恢复环境 | 1. 环境中存在符合条件的盘 2. 设置passthrough开关为off成功 3. 创建成功 4. IO工具设置成功 5. IO任务下发成功 6. 检测故障有效发生 7. IO任务成功,VD状态保持Optl,发生故障PD状态保持Online,IOC日志有相应的策略101和动作retry 8. 删除raid成功,故障清除成功,环境正常 | B1 | N | N | SYPN |  | liuyuan1 |  | 是 |  | 是
basic_io_f_13_14_007_007 | system_test/basic_io/raid_hba_card/raid1/basicio_reliability_function/sense_code/single_disk_once_fault/basic_io_f_13_14_007_007_sata_ssd_s_r_sio.py | 基础IO-可靠性故障-x4口-SATA盘-raid1-IO过程中盘发生SENSE_KEY_VOLUME_OVERFLOW (0xD)故障，后端处理失败，反错前端处理-普通IO读 | ROC_IOC (#19) | /测试性要求/基础IO测试需求/数据通路/Raid1/Raid1E/Raid10/可靠性/故障注入(#1701) | 无需求 (#0) | 系统测试-功能 | 可靠性故障注入的基础IO测试 | IO结果符合预期，VD和PD状态符合预期，IOC日志有预期动作 | RAID/HBA卡 | 物理环境-1 | 无 | 1. x4口 2. sata_ssdx1; sata_hddx1 3. type=raid1 count=1 strip=64k 4. IO顺序读 | 1. 检查环境是否有符合条件的盘 2. 设置passthrough开关为off 3. 创建raid1（WT） 4. 进行IO测试工具的配置：默认下发IO块大小为VD条带块的一半（之后会改动，据实际测试结果判定） 5. 下发IO任务 6. IO过程中,使其中一块成员盘发生一次该故障 7. 检测测试结果 8. 删除raid,清除故障,恢复环境 | 1. 环境中存在符合条件的盘 2. 设置passthrough开关为off成功 3. 创建成功 4. IO工具设置成功 5. IO任务下发成功 6. 检测故障有效发生 7. IO任务成功,VD状态保持Optl,发生故障PD状态保持Online,IOC日志有相应的策略101和动作retry 8. 删除raid成功,故障清除成功,环境正常 | B1 | N | N | SYPN |  | liuyuan1 |  | 是 |  | 是
basic_io_f_13_14_007_008 | system_test/basic_io/raid_hba_card/raid1/basicio_reliability_function/sense_code/single_disk_once_fault/basic_io_f_13_14_007_008_sata_ssd_s_w_sio.py | 基础IO-可靠性故障-x4口-SATA盘-raid1-IO过程中盘发生SENSE_KEY_VOLUME_OVERFLOW (0xD)故障，后端处理失败，反错前端处理-普通IO写 | ROC_IOC (#19) | /测试性要求/基础IO测试需求/数据通路/Raid1/Raid1E/Raid10/可靠性/故障注入(#1701) | 无需求 (#0) | 系统测试-功能 | 可靠性故障注入的基础IO测试 | IO结果符合预期，VD和PD状态符合预期，IOC日志有预期动作 | RAID/HBA卡 | 物理环境-1 | 无 | 1. x4口 2. sata_ssdx1; sata_hddx1 3. type=raid1 count=1 strip=64k 4. IO顺序写 | 1. 检查环境是否有符合条件的盘 2. 设置passthrough开关为off 3. 创建raid1（WT） 4. 进行IO测试工具的配置：默认下发IO块大小为VD条带块的一半（之后会改动，据实际测试结果判定） 5. 下发IO任务 6. IO过程中,使其中一块成员盘发生一次该故障 7. 检测测试结果 8. 删除raid,清除故障,恢复环境 | 1. 环境中存在符合条件的盘 2. 设置passthrough开关为off成功 3. 创建成功 4. IO工具设置成功 5. IO任务下发成功 6. 检测故障有效发生 7. IO任务成功,VD状态变为Dgrd,发生故障PD状态变为failed,IOC日志有相应的策略101和动作retry 8. 删除raid成功,故障清除成功,环境正常 | B1 | N | N | SYPN |  | liuyuan1 |  | 是 |  | 是
basic_io_f_13_14_008_001 | system_test/basic_io/raid_hba_card/raid1/basicio_reliability_function/sense_code/single_disk_once_fault/basic_io_f_13_14_008_001_sas_ssd_s_r_sio.py | 基础IO-可靠性故障-x4口-SAS盘-raid1-IO过程中盘发生SENSE_KEY_MISCOMPARE (0xE)故障，后端处理成功-普通IO读 | ROC_IOC (#19) | /测试性要求/基础IO测试需求/数据通路/Raid1/Raid1E/Raid10/可靠性/故障注入(#1701) | 无需求 (#0) | 系统测试-功能 | 可靠性故障注入的基础IO测试 | IO结果符合预期，VD和PD状态符合预期，IOC日志有预期动作 | RAID/HBA卡 | 物理环境-1 | 无 | 1. x4口 2. sas_ssdx1; sas_hddx1 3. type=raid1 count=1 strip=64k 4. IO顺序读 | 1. 检查环境是否有符合条件的盘 2. 设置passthrough开关为off 3. 创建raid1（WT） 4. 进行IO测试工具的配置：默认下发IO块大小为VD条带块的一半（之后会改动，据实际测试结果判定） 5. 下发IO任务 6. IO过程中,使其中一块成员盘发生一次该故障 7. 检测测试结果 8. 删除raid,清除故障,恢复环境 | 1. 环境中存在符合条件的盘 2. 设置passthrough开关为off成功 3. 创建成功 4. IO工具设置成功 5. IO任务下发成功 6. 检测故障有效发生 7. IO任务成功,VD状态保持Optl,发生故障PD状态保持Online,IOC日志有相应的策略101和动作retry 8. 删除raid成功,故障清除成功,环境正常 | B1 | N | N | SYPN |  | liuyuan1 |  | 是 |  | 是
basic_io_f_13_14_008_002 | system_test/basic_io/raid_hba_card/raid1/basicio_reliability_function/sense_code/single_disk_once_fault/basic_io_f_13_14_008_002_sas_ssd_s_w_sio.py | 基础IO-可靠性故障-x4口-SAS盘-raid1-IO过程中盘发生SENSE_KEY_MISCOMPARE (0xE)故障，后端处理成功-普通IO写 | ROC_IOC (#19) | /测试性要求/基础IO测试需求/数据通路/Raid1/Raid1E/Raid10/可靠性/故障注入(#1701) | 无需求 (#0) | 系统测试-功能 | 可靠性故障注入的基础IO测试 | IO结果符合预期，VD和PD状态符合预期，IOC日志有预期动作 | RAID/HBA卡 | 物理环境-1 | 无 | 1. x4口 2. sas_ssdx1; sas_hddx1 3. type=raid1 count=1 strip=64k 4. IO顺序写 | 1. 检查环境是否有符合条件的盘 2. 设置passthrough开关为off 3. 创建raid1（WT） 4. 进行IO测试工具的配置：默认下发IO块大小为VD条带块的一半（之后会改动，据实际测试结果判定） 5. 下发IO任务 6. IO过程中,使其中一块成员盘发生一次该故障 7. 检测测试结果 8. 删除raid,清除故障,恢复环境 | 1. 环境中存在符合条件的盘 2. 设置passthrough开关为off成功 3. 创建成功 4. IO工具设置成功 5. IO任务下发成功 6. 检测故障有效发生 7. IO任务成功,VD状态保持Optl,发生故障PD状态保持Online,IOC日志有相应的策略101和动作retry 8. 删除raid成功,故障清除成功,环境正常 | B1 | N | N | SYPN |  | liuyuan1 |  | 是 |  | 是
basic_io_f_13_14_008_003 | system_test/basic_io/raid_hba_card/raid1/basicio_reliability_function/sense_code/single_disk_once_fault/basic_io_f_13_14_008_003_sas_ssd_s_r_sio.py | 基础IO-可靠性故障-x4口-SAS盘-raid1-IO过程中盘发生SENSE_KEY_MISCOMPARE (0xE)故障，后端处理失败，反错前端处理-普通IO读 | ROC_IOC (#19) | /测试性要求/基础IO测试需求/数据通路/Raid1/Raid1E/Raid10/可靠性/故障注入(#1701) | 无需求 (#0) | 系统测试-功能 | 可靠性故障注入的基础IO测试 | IO结果符合预期，VD和PD状态符合预期，IOC日志有预期动作 | RAID/HBA卡 | 物理环境-1 | 无 | 1. x4口 2. sas_ssdx1; sas_hddx1 3. type=raid1 count=1 strip=64k 4. IO顺序读 | 1. 检查环境是否有符合条件的盘 2. 设置passthrough开关为off 3. 创建raid1（WT） 4. 进行IO测试工具的配置：默认下发IO块大小为VD条带块的一半（之后会改动，据实际测试结果判定） 5. 下发IO任务 6. IO过程中,使其中一块成员盘发生一次该故障 7. 检测测试结果 8. 删除raid,清除故障,恢复环境 | 1. 环境中存在符合条件的盘 2. 设置passthrough开关为off成功 3. 创建成功 4. IO工具设置成功 5. IO任务下发成功 6. 检测故障有效发生 7. IO任务成功,VD状态保持Optl,发生故障PD状态保持Online,IOC日志有相应的策略101和动作retry 8. 删除raid成功,故障清除成功,环境正常 | B1 | N | N | SYPN |  | liuyuan1 |  | 是 |  | 是
basic_io_f_13_14_008_004 | system_test/basic_io/raid_hba_card/raid1/basicio_reliability_function/sense_code/single_disk_once_fault/basic_io_f_13_14_008_004_sas_ssd_s_w_sio.py | 基础IO-可靠性故障-x4口-SAS盘-raid1-IO过程中盘发生SENSE_KEY_MISCOMPARE (0xE)故障，后端处理失败，反错前端处理-普通IO写 | ROC_IOC (#19) | /测试性要求/基础IO测试需求/数据通路/Raid1/Raid1E/Raid10/可靠性/故障注入(#1701) | 无需求 (#0) | 系统测试-功能 | 可靠性故障注入的基础IO测试 | IO结果符合预期，VD和PD状态符合预期，IOC日志有预期动作 | RAID/HBA卡 | 物理环境-1 | 无 | 1. x4口 2. sas_ssdx1; sas_hddx1 3. type=raid1 count=1 strip=64k 4. IO顺序写 | 1. 检查环境是否有符合条件的盘 2. 设置passthrough开关为off 3. 创建raid1（WT） 4. 进行IO测试工具的配置：默认下发IO块大小为VD条带块的一半（之后会改动，据实际测试结果判定） 5. 下发IO任务 6. IO过程中,使其中一块成员盘发生一次该故障 7. 检测测试结果 8. 删除raid,清除故障,恢复环境 | 1. 环境中存在符合条件的盘 2. 设置passthrough开关为off成功 3. 创建成功 4. IO工具设置成功 5. IO任务下发成功 6. 检测故障有效发生 7. IO任务成功,VD状态变为Dgrd,发生故障PD状态变为failed,IOC日志有相应的策略101和动作retry 8. 删除raid成功,故障清除成功,环境正常 | B1 | N | N | SYPN |  | liuyuan1 |  | 是 |  | 是
basic_io_f_13_14_008_005 | system_test/basic_io/raid_hba_card/raid1/basicio_reliability_function/sense_code/single_disk_once_fault/basic_io_f_13_14_008_005_sata_ssd_s_r_sio.py | 基础IO-可靠性故障-x4口-SATA盘-raid1-IO过程中盘发生SENSE_KEY_MISCOMPARE (0xE)故障，后端处理成功-普通IO读 | ROC_IOC (#19) | /测试性要求/基础IO测试需求/数据通路/Raid1/Raid1E/Raid10/可靠性/故障注入(#1701) | 无需求 (#0) | 系统测试-功能 | 可靠性故障注入的基础IO测试 | IO结果符合预期，VD和PD状态符合预期，IOC日志有预期动作 | RAID/HBA卡 | 物理环境-1 | 无 | 1. x4口 2. sata_ssdx1; sata_hddx1 3. type=raid1 count=1 strip=64k 4. IO顺序读 | 1. 检查环境是否有符合条件的盘 2. 设置passthrough开关为off 3. 创建raid1（WT） 4. 进行IO测试工具的配置：默认下发IO块大小为VD条带块的一半（之后会改动，据实际测试结果判定） 5. 下发IO任务 6. IO过程中,使其中一块成员盘发生一次该故障 7. 检测测试结果 8. 删除raid,清除故障,恢复环境 | 1. 环境中存在符合条件的盘 2. 设置passthrough开关为off成功 3. 创建成功 4. IO工具设置成功 5. IO任务下发成功 6. 检测故障有效发生 7. IO任务成功,VD状态保持Optl,发生故障PD状态保持Online,IOC日志有相应的策略101和动作retry 8. 删除raid成功,故障清除成功,环境正常 | B1 | N | N | SYPN |  | liuyuan1 |  | 是 |  | 是
basic_io_f_13_14_008_006 | system_test/basic_io/raid_hba_card/raid1/basicio_reliability_function/sense_code/single_disk_once_fault/basic_io_f_13_14_008_006_sata_ssd_s_w_sio.py | 基础IO-可靠性故障-x4口-SATA盘-raid1-IO过程中盘发生SENSE_KEY_MISCOMPARE (0xE)故障，后端处理成功-普通IO写 | ROC_IOC (#19) | /测试性要求/基础IO测试需求/数据通路/Raid1/Raid1E/Raid10/可靠性/故障注入(#1701) | 无需求 (#0) | 系统测试-功能 | 可靠性故障注入的基础IO测试 | IO结果符合预期，VD和PD状态符合预期，IOC日志有预期动作 | RAID/HBA卡 | 物理环境-1 | 无 | 1. x4口 2. sata_ssdx1; sata_hddx1 3. type=raid1 count=1 strip=64k 4. IO顺序写 | 1. 检查环境是否有符合条件的盘 2. 设置passthrough开关为off 3. 创建raid1（WT） 4. 进行IO测试工具的配置：默认下发IO块大小为VD条带块的一半（之后会改动，据实际测试结果判定） 5. 下发IO任务 6. IO过程中,使其中一块成员盘发生一次该故障 7. 检测测试结果 8. 删除raid,清除故障,恢复环境 | 1. 环境中存在符合条件的盘 2. 设置passthrough开关为off成功 3. 创建成功 4. IO工具设置成功 5. IO任务下发成功 6. 检测故障有效发生 7. IO任务成功,VD状态保持Optl,发生故障PD状态保持Online,IOC日志有相应的策略101和动作retry 8. 删除raid成功,故障清除成功,环境正常 | B1 | N | N | SYPN |  | liuyuan1 |  | 是 |  | 是
basic_io_f_13_14_008_007 | system_test/basic_io/raid_hba_card/raid1/basicio_reliability_function/sense_code/single_disk_once_fault/basic_io_f_13_14_008_007_sata_ssd_s_r_sio.py | 基础IO-可靠性故障-x4口-SATA盘-raid1-IO过程中盘发生SENSE_KEY_MISCOMPARE (0xE)故障，后端处理失败，反错前端处理-普通IO读 | ROC_IOC (#19) | /测试性要求/基础IO测试需求/数据通路/Raid1/Raid1E/Raid10/可靠性/故障注入(#1701) | 无需求 (#0) | 系统测试-功能 | 可靠性故障注入的基础IO测试 | IO结果符合预期，VD和PD状态符合预期，IOC日志有预期动作 | RAID/HBA卡 | 物理环境-1 | 无 | 1. x4口 2. sata_ssdx1; sata_hddx1 3. type=raid1 count=1 strip=64k 4. IO顺序读 | 1. 检查环境是否有符合条件的盘 2. 设置passthrough开关为off 3. 创建raid1（WT） 4. 进行IO测试工具的配置：默认下发IO块大小为VD条带块的一半（之后会改动，据实际测试结果判定） 5. 下发IO任务 6. IO过程中,使其中一块成员盘发生一次该故障 7. 检测测试结果 8. 删除raid,清除故障,恢复环境 | 1. 环境中存在符合条件的盘 2. 设置passthrough开关为off成功 3. 创建成功 4. IO工具设置成功 5. IO任务下发成功 6. 检测故障有效发生 7. IO任务成功,VD状态保持Optl,发生故障PD状态保持Online,IOC日志有相应的策略101和动作retry 8. 删除raid成功,故障清除成功,环境正常 | B1 | N | N | SYPN |  | liuyuan1 |  | 是 |  | 是
basic_io_f_13_14_008_008 | system_test/basic_io/raid_hba_card/raid1/basicio_reliability_function/sense_code/single_disk_once_fault/basic_io_f_13_14_008_008_sata_ssd_s_w_sio.py | 基础IO-可靠性故障-x4口-SATA盘-raid1-IO过程中盘发生SENSE_KEY_MISCOMPARE (0xE)故障，后端处理失败，反错前端处理-普通IO写 | ROC_IOC (#19) | /测试性要求/基础IO测试需求/数据通路/Raid1/Raid1E/Raid10/可靠性/故障注入(#1701) | 无需求 (#0) | 系统测试-功能 | 可靠性故障注入的基础IO测试 | IO结果符合预期，VD和PD状态符合预期，IOC日志有预期动作 | RAID/HBA卡 | 物理环境-1 | 无 | 1. x4口 2. sata_ssdx1; sata_hddx1 3. type=raid1 count=1 strip=64k 4. IO顺序写 | 1. 检查环境是否有符合条件的盘 2. 设置passthrough开关为off 3. 创建raid1（WT） 4. 进行IO测试工具的配置：默认下发IO块大小为VD条带块的一半（之后会改动，据实际测试结果判定） 5. 下发IO任务 6. IO过程中,使其中一块成员盘发生一次该故障 7. 检测测试结果 8. 删除raid,清除故障,恢复环境 | 1. 环境中存在符合条件的盘 2. 设置passthrough开关为off成功 3. 创建成功 4. IO工具设置成功 5. IO任务下发成功 6. 检测故障有效发生 7. IO任务成功,VD状态变为Dgrd,发生故障PD状态变为failed,IOC日志有相应的策略101和动作retry 8. 删除raid成功,故障清除成功,环境正常 | B1 | N | N | SYPN |  | liuyuan1 |  | 是 |  | 是
basic_io_f_13_14_009_001 | system_test/basic_io/raid_hba_card/raid1/basicio_reliability_function/sense_code/single_disk_once_fault/basic_io_f_13_14_009_001_sata_ssd_s_r_sio.py | 基础IO-可靠性故障-x4口-SATA盘-raid1-IO过程中盘发生SENSE_KEY_NO_SENSE (0x0)故障，后端处理成功-普通IO读 | ROC_IOC (#19) | /测试性要求/基础IO测试需求/数据通路/Raid1/Raid1E/Raid10/可靠性/故障注入(#1701) | 无需求 (#0) | 系统测试-功能 | 可靠性故障注入的基础IO测试 | IO结果符合预期，VD和PD状态符合预期，IOC日志有预期动作 | RAID/HBA卡 | 物理环境-1 | 无 | 1. x4口 2. sata_ssdx1; sata_hddx1 3. type=raid1 count=1 strip=64k 4. IO顺序读 | 1. 检查环境是否有符合条件的盘 2. 设置passthrough开关为off 3. 创建raid1（WT） 4. 进行IO测试工具的配置：默认下发IO块大小为VD条带块的一半（之后会改动，据实际测试结果判定） 5. 下发IO任务 6. IO过程中,使其中一块成员盘发生一次该故障 7. 检测测试结果 8. 删除raid,清除故障,恢复环境 | 1. 环境中存在符合条件的盘 2. 设置passthrough开关为off成功 3. 创建成功 4. IO工具设置成功 5. IO任务下发成功 6. 检测故障有效发生 7. IO任务成功,VD状态保持Optl,发生故障PD状态保持Online,IOC日志有相应的策略102和动作retry 8. 删除raid成功,故障清除成功,环境正常 | B1 | N | N | SYPN |  | liuyuan1 |  | 是 |  | 是
basic_io_f_13_14_009_002 | system_test/basic_io/raid_hba_card/raid1/basicio_reliability_function/sense_code/single_disk_once_fault/basic_io_f_13_14_009_002_sata_ssd_s_w_sio.py | 基础IO-可靠性故障-x4口-SATA盘-raid1-IO过程中盘发生SENSE_KEY_NO_SENSE (0x0)故障，后端处理成功-普通IO写 | ROC_IOC (#19) | /测试性要求/基础IO测试需求/数据通路/Raid1/Raid1E/Raid10/可靠性/故障注入(#1701) | 无需求 (#0) | 系统测试-功能 | 可靠性故障注入的基础IO测试 | IO结果符合预期，VD和PD状态符合预期，IOC日志有预期动作 | RAID/HBA卡 | 物理环境-1 | 无 | 1. x4口 2. sata_ssdx1; sata_hddx1 3. type=raid1 count=1 strip=64k 4. IO顺序写 | 1. 检查环境是否有符合条件的盘 2. 设置passthrough开关为off 3. 创建raid1（WT） 4. 进行IO测试工具的配置：默认下发IO块大小为VD条带块的一半（之后会改动，据实际测试结果判定） 5. 下发IO任务 6. IO过程中,使其中一块成员盘发生一次该故障 7. 检测测试结果 8. 删除raid,清除故障,恢复环境 | 1. 环境中存在符合条件的盘 2. 设置passthrough开关为off成功 3. 创建成功 4. IO工具设置成功 5. IO任务下发成功 6. 检测故障有效发生 7. IO任务成功,VD状态保持Optl,发生故障PD状态保持Online,IOC日志有相应的策略102和动作retry 8. 删除raid成功,故障清除成功,环境正常 | B1 | N | N | SYPN |  | liuyuan1 |  | 是 |  | 是
basic_io_f_13_14_009_003 | system_test/basic_io/raid_hba_card/raid1/basicio_reliability_function/sense_code/single_disk_once_fault/basic_io_f_13_14_009_003_sas_ssd_s_r_sio.py | 基础IO-可靠性故障-x4口-sas盘-raid1-IO过程中盘发生SENSE_KEY_NO_SENSE (0x0)故障，后端处理成功-普通IO读 | ROC_IOC (#19) | /测试性要求/基础IO测试需求/数据通路/Raid1/Raid1E/Raid10/可靠性/故障注入(#1701) | 无需求 (#0) | 系统测试-功能 | 可靠性故障注入的基础IO测试 | IO结果符合预期，VD和PD状态符合预期，IOC日志有预期动作 | RAID/HBA卡 | 物理环境-1 | 无 | 1. x4口 2. sas_ssdx1; sas_hddx1 3. type=raid1 count=1 strip=64k 4. IO顺序读 | 1. 检查环境是否有符合条件的盘 2. 设置passthrough开关为off 3. 创建raid1（WT） 4. 进行IO测试工具的配置：默认下发IO块大小为VD条带块的一半（之后会改动，据实际测试结果判定） 5. 下发IO任务 6. IO过程中,使其中一块成员盘发生一次该故障 7. 检测测试结果 8. 删除raid,清除故障,恢复环境 | 1. 环境中存在符合条件的盘 2. 设置passthrough开关为off成功 3. 创建成功 4. IO工具设置成功 5. IO任务下发成功 6. 检测故障有效发生 7. IO任务成功,VD状态保持Optl,发生故障PD状态保持Online,IOC日志有相应的策略102和动作retry 8. 删除raid成功,故障清除成功,环境正常 | B1 | N | N | SYPN |  | liuyuan1 |  | 是 |  | 是
basic_io_f_13_14_009_004 | system_test/basic_io/raid_hba_card/raid1/basicio_reliability_function/sense_code/single_disk_once_fault/basic_io_f_13_14_009_004_sas_ssd_s_w_sio.py | 基础IO-可靠性故障-x4口-sas盘-raid1-IO过程中盘发生SENSE_KEY_NO_SENSE (0x0)故障，后端处理成功-普通IO写 | ROC_IOC (#19) | /测试性要求/基础IO测试需求/数据通路/Raid1/Raid1E/Raid10/可靠性/故障注入(#1701) | 无需求 (#0) | 系统测试-功能 | 可靠性故障注入的基础IO测试 | IO结果符合预期，VD和PD状态符合预期，IOC日志有预期动作 | RAID/HBA卡 | 物理环境-1 | 无 | 1. x4口 2. sas_ssdx1; sas_hddx1 3. type=raid1 count=1 strip=64k 4. IO顺序写 | 1. 检查环境是否有符合条件的盘 2. 设置passthrough开关为off 3. 创建raid1（WT） 4. 进行IO测试工具的配置：默认下发IO块大小为VD条带块的一半（之后会改动，据实际测试结果判定） 5. 下发IO任务 6. IO过程中,使其中一块成员盘发生一次该故障 7. 检测测试结果 8. 删除raid,清除故障,恢复环境 | 1. 环境中存在符合条件的盘 2. 设置passthrough开关为off成功 3. 创建成功 4. IO工具设置成功 5. IO任务下发成功 6. 检测故障有效发生 7. IO任务成功,VD状态保持Optl,发生故障PD状态保持Online,IOC日志有相应的策略102和动作retry 8. 删除raid成功,故障清除成功,环境正常 | B1 | N | N | SYPN |  | liuyuan1 |  | 是 |  | 是
basic_io_f_13_14_010_001 | system_test/basic_io/raid_hba_card/raid1/basicio_reliability_function/sense_code/single_disk_once_fault/basic_io_f_13_14_010_001_sata_ssd_s_r_sio.py | 基础IO-可靠性故障-x4口-SATA盘-raid1-IO过程中盘发生SENSE_KEY_RECOVERED_ERROR (0x1)故障，后端处理成功-普通IO读 | ROC_IOC (#19) | /测试性要求/基础IO测试需求/数据通路/Raid1/Raid1E/Raid10/可靠性/故障注入(#1701) | 无需求 (#0) | 系统测试-功能 | 可靠性故障注入的基础IO测试 | IO结果符合预期，VD和PD状态符合预期，IOC日志有预期动作 | RAID/HBA卡 | 物理环境-1 | 无 | 1. x4口 2. sata_ssdx1; sata_hddx1 3. type=raid1 count=1 strip=64k 4. IO顺序读 | 1. 检查环境是否有符合条件的盘 2. 设置passthrough开关为off 3. 创建raid1（WT） 4. 进行IO测试工具的配置：默认下发IO块大小为VD条带块的一半（之后会改动，据实际测试结果判定） 5. 下发IO任务 6. IO过程中,使其中一块成员盘发生一次该故障 7. 检测测试结果 8. 删除raid,清除故障,恢复环境 | 1. 环境中存在符合条件的盘 2. 设置passthrough开关为off成功 3. 创建成功 4. IO工具设置成功 5. IO任务下发成功 6. 检测故障有效发生 7. IO任务成功,VD状态保持Optl,发生故障PD状态保持Online,IOC日志有相应的策略102和动作retry 8. 删除raid成功,故障清除成功,环境正常 | B1 | N | N | SYPN |  | liuyuan1 |  | 是 |  | 是
basic_io_f_13_14_010_002 | system_test/basic_io/raid_hba_card/raid1/basicio_reliability_function/sense_code/single_disk_once_fault/basic_io_f_13_14_010_002_sata_ssd_s_w_sio.py | 基础IO-可靠性故障-x4口-SATA盘-raid1-IO过程中盘发生SENSE_KEY_RECOVERED_ERROR (0x1)故障，后端处理成功-普通IO写 | ROC_IOC (#19) | /测试性要求/基础IO测试需求/数据通路/Raid1/Raid1E/Raid10/可靠性/故障注入(#1701) | 无需求 (#0) | 系统测试-功能 | 可靠性故障注入的基础IO测试 | IO结果符合预期，VD和PD状态符合预期，IOC日志有预期动作 | RAID/HBA卡 | 物理环境-1 | 无 | 1. x4口 2. sata_ssdx1; sata_hddx1 3. type=raid1 count=1 strip=64k 4. IO顺序写 | 1. 检查环境是否有符合条件的盘 2. 设置passthrough开关为off 3. 创建raid1（WT） 4. 进行IO测试工具的配置：默认下发IO块大小为VD条带块的一半（之后会改动，据实际测试结果判定） 5. 下发IO任务 6. IO过程中,使其中一块成员盘发生一次该故障 7. 检测测试结果 8. 删除raid,清除故障,恢复环境 | 1. 环境中存在符合条件的盘 2. 设置passthrough开关为off成功 3. 创建成功 4. IO工具设置成功 5. IO任务下发成功 6. 检测故障有效发生 7. IO任务成功,VD状态保持Optl,发生故障PD状态保持Online,IOC日志有相应的策略102和动作retry 8. 删除raid成功,故障清除成功,环境正常 | B1 | N | N | SYPN |  | liuyuan1 |  | 是 |  | 是
basic_io_f_13_14_010_003 | system_test/basic_io/raid_hba_card/raid1/basicio_reliability_function/sense_code/single_disk_once_fault/basic_io_f_13_14_010_003_sas_ssd_s_r_sio.py | 基础IO-可靠性故障-x4口-sas盘-raid1-IO过程中盘发生SENSE_KEY_RECOVERED_ERROR (0x1)故障，后端处理成功-普通IO读 | ROC_IOC (#19) | /测试性要求/基础IO测试需求/数据通路/Raid1/Raid1E/Raid10/可靠性/故障注入(#1701) | 无需求 (#0) | 系统测试-功能 | 可靠性故障注入的基础IO测试 | IO结果符合预期，VD和PD状态符合预期，IOC日志有预期动作 | RAID/HBA卡 | 物理环境-1 | 无 | 1. x4口 2. sas_ssdx1; sas_hddx1 3. type=raid1 count=1 strip=64k 4. IO顺序读 | 1. 检查环境是否有符合条件的盘 2. 设置passthrough开关为off 3. 创建raid1（WT） 4. 进行IO测试工具的配置：默认下发IO块大小为VD条带块的一半（之后会改动，据实际测试结果判定） 5. 下发IO任务 6. IO过程中,使其中一块成员盘发生一次该故障 7. 检测测试结果 8. 删除raid,清除故障,恢复环境 | 1. 环境中存在符合条件的盘 2. 设置passthrough开关为off成功 3. 创建成功 4. IO工具设置成功 5. IO任务下发成功 6. 检测故障有效发生 7. IO任务成功,VD状态保持Optl,发生故障PD状态保持Online,IOC日志有相应的策略102和动作retry 8. 删除raid成功,故障清除成功,环境正常 | B1 | N | N | SYPN |  | liuyuan1 |  | 是 |  | 是
basic_io_f_13_14_010_004 | system_test/basic_io/raid_hba_card/raid1/basicio_reliability_function/sense_code/single_disk_once_fault/basic_io_f_13_14_010_004_sas_ssd_s_w_sio.py | 基础IO-可靠性故障-x4口-sas盘-raid1-IO过程中盘发生SENSE_KEY_RECOVERED_ERROR (0x1)故障，后端处理成功-普通IO写 | ROC_IOC (#19) | /测试性要求/基础IO测试需求/数据通路/Raid1/Raid1E/Raid10/可靠性/故障注入(#1701) | 无需求 (#0) | 系统测试-功能 | 可靠性故障注入的基础IO测试 | IO结果符合预期，VD和PD状态符合预期，IOC日志有预期动作 | RAID/HBA卡 | 物理环境-1 | 无 | 1. x4口 2. sas_ssdx1; sas_hddx1 3. type=raid1 count=1 strip=64k 4. IO顺序写 | 1. 检查环境是否有符合条件的盘 2. 设置passthrough开关为off 3. 创建raid1（WT） 4. 进行IO测试工具的配置：默认下发IO块大小为VD条带块的一半（之后会改动，据实际测试结果判定） 5. 下发IO任务 6. IO过程中,使其中一块成员盘发生一次该故障 7. 检测测试结果 8. 删除raid,清除故障,恢复环境 | 1. 环境中存在符合条件的盘 2. 设置passthrough开关为off成功 3. 创建成功 4. IO工具设置成功 5. IO任务下发成功 6. 检测故障有效发生 7. IO任务成功,VD状态保持Optl,发生故障PD状态保持Online,IOC日志有相应的策略102和动作retry 8. 删除raid成功,故障清除成功,环境正常 | B1 | N | N | SYPN |  | liuyuan1 |  | 是 |  | 是
basic_io_f_13_14_011_001 | system_test/basic_io/raid_hba_card/raid1/basicio_reliability_function/sense_code/single_disk_once_fault/basic_io_f_13_14_011_001_sata_ssd_s_r_sio.py | 基础IO-可靠性故障-x4口-SATA盘-raid1-IO过程中盘发生SENSE_KEY_NOT_READY (0x2)-0xff-0xff故障，后端直接反错-普通IO读 | ROC_IOC (#19) | /测试性要求/基础IO测试需求/数据通路/Raid1/Raid1E/Raid10/可靠性/故障注入(#1701) | 无需求 (#0) | 系统测试-功能 | 可靠性故障注入的基础IO测试 | IO结果符合预期，VD和PD状态符合预期，IOC日志有预期动作 | RAID/HBA卡 | 物理环境-1 | 无 | 1. x4口 2. sata_ssdx1; sata_hddx1 3. type=raid1 count=1 strip=64k 4. IO顺序读 | 1. 检查环境是否有符合条件的盘 2. 设置passthrough开关为off 3. 创建raid1（WT） 4. 进行IO测试工具的配置：默认下发IO块大小为VD条带块的一半（之后会改动，据实际测试结果判定） 5. 下发IO任务 6. IO过程中,使其中一块成员盘发生一次该故障 7. 检测测试结果 8. 删除raid,清除故障,恢复环境 | 1. 环境中存在符合条件的盘 2. 设置passthrough开关为off成功 3. 创建成功 4. IO工具设置成功 5. IO任务下发成功 6. 检测故障有效发生 7. IO任务成功完成,VD状态变为Dgrd,发生故障PD状态变为failed,IOC日志有相应的策略103和动作retry 8. 删除raid成功,故障清除成功,环境正常 | B1 | N | N | SYPN |  | liuyuan1 |  | 是 |  | 是
basic_io_f_13_14_011_002 | system_test/basic_io/raid_hba_card/raid1/basicio_reliability_function/sense_code/single_disk_once_fault/basic_io_f_13_14_011_002_sata_ssd_s_w_sio.py | 基础IO-可靠性故障-x4口-SATA盘-raid1-IO过程中盘发生SENSE_KEY_NOT_READY (0x2)-0xff-0xff故障，后端直接反错-普通IO写 | ROC_IOC (#19) | /测试性要求/基础IO测试需求/数据通路/Raid1/Raid1E/Raid10/可靠性/故障注入(#1701) | 无需求 (#0) | 系统测试-功能 | 可靠性故障注入的基础IO测试 | IO结果符合预期，VD和PD状态符合预期，IOC日志有预期动作 | RAID/HBA卡 | 物理环境-1 | 无 | 1. x4口 2. sata_ssdx1; sata_hddx1 3. type=raid1 count=1 strip=64k 4. IO顺序写 | 1. 检查环境是否有符合条件的盘 2. 设置passthrough开关为off 3. 创建raid1（WT） 4. 进行IO测试工具的配置：默认下发IO块大小为VD条带块的一半（之后会改动，据实际测试结果判定） 5. 下发IO任务 6. IO过程中,使其中一块成员盘发生一次该故障 7. 检测测试结果 8. 删除raid,清除故障,恢复环境 | 1. 环境中存在符合条件的盘 2. 设置passthrough开关为off成功 3. 创建成功 4. IO工具设置成功 5. IO任务下发成功 6. 检测故障有效发生 7. IO任务成功完成,VD状态变为Dgrd,发生故障PD状态变为failed,IOC日志有相应的策略103和动作retry 8. 删除raid成功,故障清除成功,环境正常 | B1 | N | N | SYPN |  | liuyuan1 |  | 是 |  | 是
basic_io_f_13_14_011_003 | system_test/basic_io/raid_hba_card/raid1/basicio_reliability_function/sense_code/single_disk_once_fault/basic_io_f_13_14_011_003_sas_ssd_s_r_sio.py | 基础IO-可靠性故障-x4口-sas盘-raid1-IO过程中盘发生SENSE_KEY_NOT_READY (0x2)-0xff-0xff故障，后端直接反错-普通IO读 | ROC_IOC (#19) | /测试性要求/基础IO测试需求/数据通路/Raid1/Raid1E/Raid10/可靠性/故障注入(#1701) | 无需求 (#0) | 系统测试-功能 | 可靠性故障注入的基础IO测试 | IO结果符合预期，VD和PD状态符合预期，IOC日志有预期动作 | RAID/HBA卡 | 物理环境-1 | 无 | 1. x4口 2. sas_ssdx1; sas_hddx1 3. type=raid1 count=1 strip=64k 4. IO顺序读 | 1. 检查环境是否有符合条件的盘 2. 设置passthrough开关为off 3. 创建raid1（WT） 4. 进行IO测试工具的配置：默认下发IO块大小为VD条带块的一半（之后会改动，据实际测试结果判定） 5. 下发IO任务 6. IO过程中,使其中一块成员盘发生一次该故障 7. 检测测试结果 8. 删除raid,清除故障,恢复环境 | 1. 环境中存在符合条件的盘 2. 设置passthrough开关为off成功 3. 创建成功 4. IO工具设置成功 5. IO任务下发成功 6. 检测故障有效发生 7. IO任务成功完成,VD状态变为Dgrd,发生故障PD状态变为failed,IOC日志有相应的策略103和动作retry 8. 删除raid成功,故障清除成功,环境正常 | B1 | N | N | SYPN |  | liuyuan1 |  | 是 |  | 是
basic_io_f_13_14_011_004 | system_test/basic_io/raid_hba_card/raid1/basicio_reliability_function/sense_code/single_disk_once_fault/basic_io_f_13_14_011_004_sas_ssd_s_w_sio.py | 基础IO-可靠性故障-x4口-sas盘-raid1-IO过程中盘发生SENSE_KEY_NOT_READY (0x2)-0xff-0xff故障，后端直接反错-普通IO写 | ROC_IOC (#19) | /测试性要求/基础IO测试需求/数据通路/Raid1/Raid1E/Raid10/可靠性/故障注入(#1701) | 无需求 (#0) | 系统测试-功能 | 可靠性故障注入的基础IO测试 | IO结果符合预期，VD和PD状态符合预期，IOC日志有预期动作 | RAID/HBA卡 | 物理环境-1 | 无 | 1. x4口 2. sas_ssdx1; sas_hddx1 3. type=raid1 count=1 strip=64k 4. IO顺序写 | 1. 检查环境是否有符合条件的盘 2. 设置passthrough开关为off 3. 创建raid1（WT） 4. 进行IO测试工具的配置：默认下发IO块大小为VD条带块的一半（之后会改动，据实际测试结果判定） 5. 下发IO任务 6. IO过程中,使其中一块成员盘发生一次该故障 7. 检测测试结果 8. 删除raid,清除故障,恢复环境 | 1. 环境中存在符合条件的盘 2. 设置passthrough开关为off成功 3. 创建成功 4. IO工具设置成功 5. IO任务下发成功 6. 检测故障有效发生 7. IO任务成功完成,VD状态变为Dgrd,发生故障PD状态变为failed,IOC日志有相应的策略103和动作retry 8. 删除raid成功,故障清除成功,环境正常 | B1 | N | N | SYPN |  | liuyuan1 |  | 是 |  | 是
basic_io_f_13_14_012_001 | system_test/basic_io/raid_hba_card/raid1/basicio_reliability_function/sense_code/single_disk_once_fault/basic_io_f_13_14_012_001_sata_ssd_s_r_sio.py | 基础IO-可靠性故障-x4口-SATA盘-raid1-IO过程中盘发生SENSE_KEY_ILLEGAL_REQUEST (0x5)故障，后端直接反错-普通IO读 | ROC_IOC (#19) | /测试性要求/基础IO测试需求/数据通路/Raid1/Raid1E/Raid10/可靠性/故障注入(#1701) | 无需求 (#0) | 系统测试-功能 | 可靠性故障注入的基础IO测试 | IO结果符合预期，VD和PD状态符合预期，IOC日志有预期动作 | RAID/HBA卡 | 物理环境-1 | 无 | 1. x4口 2. sata_ssdx1; sata_hddx1 3. type=raid1 count=1 strip=64k 4. IO顺序读 | 1. 检查环境是否有符合条件的盘 2. 设置passthrough开关为off 3. 创建raid1（WT） 4. 进行IO测试工具的配置：默认下发IO块大小为VD条带块的一半（之后会改动，据实际测试结果判定） 5. 下发IO任务 6. IO过程中,使其中一块成员盘发生一次该故障 7. 检测测试结果 8. 删除raid,清除故障,恢复环境 | 1. 环境中存在符合条件的盘 2. 设置passthrough开关为off成功 3. 创建成功 4. IO工具设置成功 5. IO任务下发成功 6. 检测故障有效发生 7. IO任务成功完成,VD状态变为Dgrd,发生故障PD状态变为failed,IOC日志有相应的策略103和动作retry 8. 删除raid成功,故障清除成功,环境正常 | B1 | N | N | SYPN |  | liuyuan1 |  | 是 |  | 是
basic_io_f_13_14_012_002 | system_test/basic_io/raid_hba_card/raid1/basicio_reliability_function/sense_code/single_disk_once_fault/basic_io_f_13_14_012_002_sata_ssd_s_w_sio.py | 基础IO-可靠性故障-x4口-SATA盘-raid1-IO过程中盘发生SENSE_KEY_ILLEGAL_REQUEST (0x5)故障，后端直接反错-普通IO写 | ROC_IOC (#19) | /测试性要求/基础IO测试需求/数据通路/Raid1/Raid1E/Raid10/可靠性/故障注入(#1701) | 无需求 (#0) | 系统测试-功能 | 可靠性故障注入的基础IO测试 | IO结果符合预期，VD和PD状态符合预期，IOC日志有预期动作 | RAID/HBA卡 | 物理环境-1 | 无 | 1. x4口 2. sata_ssdx1; sata_hddx1 3. type=raid1 count=1 strip=64k 4. IO顺序写 | 1. 检查环境是否有符合条件的盘 2. 设置passthrough开关为off 3. 创建raid1（WT） 4. 进行IO测试工具的配置：默认下发IO块大小为VD条带块的一半（之后会改动，据实际测试结果判定） 5. 下发IO任务 6. IO过程中,使其中一块成员盘发生一次该故障 7. 检测测试结果 8. 删除raid,清除故障,恢复环境 | 1. 环境中存在符合条件的盘 2. 设置passthrough开关为off成功 3. 创建成功 4. IO工具设置成功 5. IO任务下发成功 6. 检测故障有效发生 7. IO任务成功完成,VD状态变为Dgrd,发生故障PD状态变为failed,IOC日志有相应的策略103和动作retry 8. 删除raid成功,故障清除成功,环境正常 | B1 | N | N | SYPN |  | liuyuan1 |  | 是 |  | 是
basic_io_f_13_14_012_003 | system_test/basic_io/raid_hba_card/raid1/basicio_reliability_function/sense_code/single_disk_once_fault/basic_io_f_13_14_012_003_sas_ssd_s_r_sio.py | 基础IO-可靠性故障-x4口-sas盘-raid1-IO过程中盘发生SENSE_KEY_ILLEGAL_REQUEST (0x5)故障，后端直接反错-普通IO读 | ROC_IOC (#19) | /测试性要求/基础IO测试需求/数据通路/Raid1/Raid1E/Raid10/可靠性/故障注入(#1701) | 无需求 (#0) | 系统测试-功能 | 可靠性故障注入的基础IO测试 | IO结果符合预期，VD和PD状态符合预期，IOC日志有预期动作 | RAID/HBA卡 | 物理环境-1 | 无 | 1. x4口 2. sas_ssdx1; sas_hddx1 3. type=raid1 count=1 strip=64k 4. IO顺序读 | 1. 检查环境是否有符合条件的盘 2. 设置passthrough开关为off 3. 创建raid1（WT） 4. 进行IO测试工具的配置：默认下发IO块大小为VD条带块的一半（之后会改动，据实际测试结果判定） 5. 下发IO任务 6. IO过程中,使其中一块成员盘发生一次该故障 7. 检测测试结果 8. 删除raid,清除故障,恢复环境 | 1. 环境中存在符合条件的盘 2. 设置passthrough开关为off成功 3. 创建成功 4. IO工具设置成功 5. IO任务下发成功 6. 检测故障有效发生 7. IO任务成功完成,VD状态变为Dgrd,发生故障PD状态变为failed,IOC日志有相应的策略103和动作retry 8. 删除raid成功,故障清除成功,环境正常 | B1 | N | N | SYPN |  | liuyuan1 |  | 是 |  | 是
basic_io_f_13_14_012_004 | system_test/basic_io/raid_hba_card/raid1/basicio_reliability_function/sense_code/single_disk_once_fault/basic_io_f_13_14_012_004_sas_ssd_s_w_sio.py | 基础IO-可靠性故障-x4口-sas盘-raid1-IO过程中盘发生SENSE_KEY_ILLEGAL_REQUEST (0x5)故障，后端直接反错-普通IO写 | ROC_IOC (#19) | /测试性要求/基础IO测试需求/数据通路/Raid1/Raid1E/Raid10/可靠性/故障注入(#1701) | 无需求 (#0) | 系统测试-功能 | 可靠性故障注入的基础IO测试 | IO结果符合预期，VD和PD状态符合预期，IOC日志有预期动作 | RAID/HBA卡 | 物理环境-1 | 无 | 1. x4口 2. sas_ssdx1; sas_hddx1 3. type=raid1 count=1 strip=64k 4. IO顺序写 | 1. 检查环境是否有符合条件的盘 2. 设置passthrough开关为off 3. 创建raid1（WT） 4. 进行IO测试工具的配置：默认下发IO块大小为VD条带块的一半（之后会改动，据实际测试结果判定） 5. 下发IO任务 6. IO过程中,使其中一块成员盘发生一次该故障 7. 检测测试结果 8. 删除raid,清除故障,恢复环境 | 1. 环境中存在符合条件的盘 2. 设置passthrough开关为off成功 3. 创建成功 4. IO工具设置成功 5. IO任务下发成功 6. 检测故障有效发生 7. IO任务成功完成,VD状态变为Dgrd,发生故障PD状态变为failed,IOC日志有相应的策略103和动作retry 8. 删除raid成功,故障清除成功,环境正常 | B1 | N | N | SYPN |  | liuyuan1 |  | 是 |  | 是
basic_io_f_13_14_013_001 | system_test/basic_io/raid_hba_card/raid1/basicio_reliability_function/sense_code/single_disk_once_fault/basic_io_f_13_14_013_001_sas_ssd_s_r_sio.py | 基础IO-可靠性故障-x4口-SAS盘-raid1-IO过程中盘发生SENSE_KEY_MISCOMPARE (0x2,0x04,0x01)故障，后端处理成功-普通IO读 | ROC_IOC (#19) | /测试性要求/基础IO测试需求/数据通路/Raid1/Raid1E/Raid10/可靠性/故障注入(#1701) | 无需求 (#0) | 系统测试-功能 | 可靠性故障注入的基础IO测试 | IO结果符合预期，VD和PD状态符合预期，IOC日志有预期动作 | RAID/HBA卡 | 物理环境-1 | 无 | 1. x4口 2. sas_ssdx1; sas_hddx1 3. type=raid1 count=1 strip=64k 4. IO顺序读 | 1. 检查环境是否有符合条件的盘 2. 设置passthrough开关为off 3. 创建raid1（WT） 4. 进行IO测试工具的配置：默认下发IO块大小为VD条带块的一半（之后会改动，据实际测试结果判定） 5. 下发IO任务 6. IO过程中,使其中一块成员盘发生一次该故障 7. 检测测试结果 8. 删除raid,清除故障,恢复环境 | 1. 环境中存在符合条件的盘 2. 设置passthrough开关为off成功 3. 创建成功 4. IO工具设置成功 5. IO任务下发成功 6. 检测故障有效发生 7. IO任务成功,VD状态保持Optl,发生故障PD状态保持Online,IOC日志有相应的策略105和动作retry 8. 删除raid成功,故障清除成功,环境正常 | B1 | N | N | SYPN |  | liuyuan1 |  | 是 |  | 是
basic_io_f_13_14_013_002 | system_test/basic_io/raid_hba_card/raid1/basicio_reliability_function/sense_code/single_disk_once_fault/basic_io_f_13_14_013_002_sas_ssd_s_w_sio.py | 基础IO-可靠性故障-x4口-SAS盘-raid1-IO过程中盘发生SENSE_KEY_MISCOMPARE (0x2,0x04,0x01)故障，后端处理成功-普通IO写 | ROC_IOC (#19) | /测试性要求/基础IO测试需求/数据通路/Raid1/Raid1E/Raid10/可靠性/故障注入(#1701) | 无需求 (#0) | 系统测试-功能 | 可靠性故障注入的基础IO测试 | IO结果符合预期，VD和PD状态符合预期，IOC日志有预期动作 | RAID/HBA卡 | 物理环境-1 | 无 | 1. x4口 2. sas_ssdx1; sas_hddx1 3. type=raid1 count=1 strip=64k 4. IO顺序写 | 1. 检查环境是否有符合条件的盘 2. 设置passthrough开关为off 3. 创建raid1（WT） 4. 进行IO测试工具的配置：默认下发IO块大小为VD条带块的一半（之后会改动，据实际测试结果判定） 5. 下发IO任务 6. IO过程中,使其中一块成员盘发生一次该故障 7. 检测测试结果 8. 删除raid,清除故障,恢复环境 | 1. 环境中存在符合条件的盘 2. 设置passthrough开关为off成功 3. 创建成功 4. IO工具设置成功 5. IO任务下发成功 6. 检测故障有效发生 7. IO任务成功,VD状态保持Optl,发生故障PD状态保持Online,IOC日志有相应的策略105和动作retry 8. 删除raid成功,故障清除成功,环境正常 | B1 | N | N | SYPN |  | liuyuan1 |  | 是 |  | 是
basic_io_f_13_14_013_003 | system_test/basic_io/raid_hba_card/raid1/basicio_reliability_function/sense_code/single_disk_once_fault/basic_io_f_13_14_013_003_sas_ssd_s_r_sio.py | 基础IO-可靠性故障-x4口-SAS盘-raid1-IO过程中盘发生SENSE_KEY_MISCOMPARE (0x2,0x04,0x01)故障，后端处理失败，反错前端处理-普通IO读 | ROC_IOC (#19) | /测试性要求/基础IO测试需求/数据通路/Raid1/Raid1E/Raid10/可靠性/故障注入(#1701) | 无需求 (#0) | 系统测试-功能 | 可靠性故障注入的基础IO测试 | IO结果符合预期，VD和PD状态符合预期，IOC日志有预期动作 | RAID/HBA卡 | 物理环境-1 | 无 | 1. x4口 2. sas_ssdx1; sas_hddx1 3. type=raid1 count=1 strip=64k 4. IO顺序读 | 1. 检查环境是否有符合条件的盘 2. 设置passthrough开关为off 3. 创建raid1（WT） 4. 进行IO测试工具的配置：默认下发IO块大小为VD条带块的一半（之后会改动，据实际测试结果判定） 5. 下发IO任务 6. IO过程中,使其中一块成员盘发生一次该故障 7. 检测测试结果 8. 删除raid,清除故障,恢复环境 | 1. 环境中存在符合条件的盘 2. 设置passthrough开关为off成功 3. 创建成功 4. IO工具设置成功 5. IO任务下发成功 6. 检测故障有效发生 7. IO任务成功,VD状态保持Optl,发生故障PD状态保持Online,IOC日志有相应的策略105和动作retry 8. 删除raid成功,故障清除成功,环境正常 | B1 | N | N | SYPN |  | liuyuan1 |  | 是 |  | 是
basic_io_f_13_14_013_004 | system_test/basic_io/raid_hba_card/raid1/basicio_reliability_function/sense_code/single_disk_once_fault/basic_io_f_13_14_013_004_sas_ssd_s_w_sio.py | 基础IO-可靠性故障-x4口-SAS盘-raid1-IO过程中盘发生SENSE_KEY_MISCOMPARE (0x2,0x04,0x01)故障，后端处理失败，反错前端处理-普通IO写 | ROC_IOC (#19) | /测试性要求/基础IO测试需求/数据通路/Raid1/Raid1E/Raid10/可靠性/故障注入(#1701) | 无需求 (#0) | 系统测试-功能 | 可靠性故障注入的基础IO测试 | IO结果符合预期，VD和PD状态符合预期，IOC日志有预期动作 | RAID/HBA卡 | 物理环境-1 | 无 | 1. x4口 2. sas_ssdx1; sas_hddx1 3. type=raid1 count=1 strip=64k 4. IO顺序写 | 1. 检查环境是否有符合条件的盘 2. 设置passthrough开关为off 3. 创建raid1（WT） 4. 进行IO测试工具的配置：默认下发IO块大小为VD条带块的一半（之后会改动，据实际测试结果判定） 5. 下发IO任务 6. IO过程中,使其中一块成员盘发生一次该故障 7. 检测测试结果 8. 删除raid,清除故障,恢复环境 | 1. 环境中存在符合条件的盘 2. 设置passthrough开关为off成功 3. 创建成功 4. IO工具设置成功 5. IO任务下发成功 6. 检测故障有效发生 7. IO任务成功,VD状态变为Dgrd,发生故障PD状态变为failed,IOC日志有相应的策略105和动作retry 8. 删除raid成功,故障清除成功,环境正常 | B1 | N | N | SYPN |  | liuyuan1 |  | 是 |  | 是
basic_io_f_13_14_013_005 | system_test/basic_io/raid_hba_card/raid1/basicio_reliability_function/sense_code/single_disk_once_fault/basic_io_f_13_14_013_005_sata_ssd_s_r_sio.py | 基础IO-可靠性故障-x4口-SATA盘-raid1-IO过程中盘发生SENSE_KEY_MISCOMPARE (0x2,0x04,0x01)故障，后端处理成功-普通IO读 | ROC_IOC (#19) | /测试性要求/基础IO测试需求/数据通路/Raid1/Raid1E/Raid10/可靠性/故障注入(#1701) | 无需求 (#0) | 系统测试-功能 | 可靠性故障注入的基础IO测试 | IO结果符合预期，VD和PD状态符合预期，IOC日志有预期动作 | RAID/HBA卡 | 物理环境-1 | 无 | 1. x4口 2. sata_ssdx1; sata_hddx1 3. type=raid1 count=1 strip=64k 4. IO顺序读 | 1. 检查环境是否有符合条件的盘 2. 设置passthrough开关为off 3. 创建raid1（WT） 4. 进行IO测试工具的配置：默认下发IO块大小为VD条带块的一半（之后会改动，据实际测试结果判定） 5. 下发IO任务 6. IO过程中,使其中一块成员盘发生一次该故障 7. 检测测试结果 8. 删除raid,清除故障,恢复环境 | 1. 环境中存在符合条件的盘 2. 设置passthrough开关为off成功 3. 创建成功 4. IO工具设置成功 5. IO任务下发成功 6. 检测故障有效发生 7. IO任务成功,VD状态保持Optl,发生故障PD状态保持Online,IOC日志有相应的策略105和动作retry 8. 删除raid成功,故障清除成功,环境正常 | B1 | N | N | SYPN |  | liuyuan1 |  | 是 |  | 是
basic_io_f_13_14_013_006 | system_test/basic_io/raid_hba_card/raid1/basicio_reliability_function/sense_code/single_disk_once_fault/basic_io_f_13_14_013_006_sata_ssd_s_w_sio.py | 基础IO-可靠性故障-x4口-SATA盘-raid1-IO过程中盘发生SENSE_KEY_MISCOMPARE (0x2,0x04,0x01)故障，后端处理成功-普通IO写 | ROC_IOC (#19) | /测试性要求/基础IO测试需求/数据通路/Raid1/Raid1E/Raid10/可靠性/故障注入(#1701) | 无需求 (#0) | 系统测试-功能 | 可靠性故障注入的基础IO测试 | IO结果符合预期，VD和PD状态符合预期，IOC日志有预期动作 | RAID/HBA卡 | 物理环境-1 | 无 | 1. x4口 2. sata_ssdx1; sata_hddx1 3. type=raid1 count=1 strip=64k 4. IO顺序写 | 1. 检查环境是否有符合条件的盘 2. 设置passthrough开关为off 3. 创建raid1（WT） 4. 进行IO测试工具的配置：默认下发IO块大小为VD条带块的一半（之后会改动，据实际测试结果判定） 5. 下发IO任务 6. IO过程中,使其中一块成员盘发生一次该故障 7. 检测测试结果 8. 删除raid,清除故障,恢复环境 | 1. 环境中存在符合条件的盘 2. 设置passthrough开关为off成功 3. 创建成功 4. IO工具设置成功 5. IO任务下发成功 6. 检测故障有效发生 7. IO任务成功,VD状态保持Optl,发生故障PD状态保持Online,IOC日志有相应的策略105和动作retry 8. 删除raid成功,故障清除成功,环境正常 | B1 | N | N | SYPN |  | liuyuan1 |  | 是 |  | 是
basic_io_f_13_14_013_007 | system_test/basic_io/raid_hba_card/raid1/basicio_reliability_function/sense_code/single_disk_once_fault/basic_io_f_13_14_013_007_sata_ssd_s_r_sio.py | 基础IO-可靠性故障-x4口-SATA盘-raid1-IO过程中盘发生SENSE_KEY_MISCOMPARE (0x2,0x04,0x01)故障，后端处理失败，反错前端处理-普通IO读 | ROC_IOC (#19) | /测试性要求/基础IO测试需求/数据通路/Raid1/Raid1E/Raid10/可靠性/故障注入(#1701) | 无需求 (#0) | 系统测试-功能 | 可靠性故障注入的基础IO测试 | IO结果符合预期，VD和PD状态符合预期，IOC日志有预期动作 | RAID/HBA卡 | 物理环境-1 | 无 | 1. x4口 2. sata_ssdx1; sata_hddx1 3. type=raid1 count=1 strip=64k 4. IO顺序读 | 1. 检查环境是否有符合条件的盘 2. 设置passthrough开关为off 3. 创建raid1（WT） 4. 进行IO测试工具的配置：默认下发IO块大小为VD条带块的一半（之后会改动，据实际测试结果判定） 5. 下发IO任务 6. IO过程中,使其中一块成员盘发生一次该故障 7. 检测测试结果 8. 删除raid,清除故障,恢复环境 | 1. 环境中存在符合条件的盘 2. 设置passthrough开关为off成功 3. 创建成功 4. IO工具设置成功 5. IO任务下发成功 6. 检测故障有效发生 7. IO任务成功,VD状态保持Optl,发生故障PD状态保持Online,IOC日志有相应的策略105和动作retry 8. 删除raid成功,故障清除成功,环境正常 | B1 | N | N | SYPN |  | liuyuan1 |  | 是 |  | 是
basic_io_f_13_14_013_008 | system_test/basic_io/raid_hba_card/raid1/basicio_reliability_function/sense_code/single_disk_once_fault/basic_io_f_13_14_013_008_sata_ssd_s_w_sio.py | 基础IO-可靠性故障-x4口-SATA盘-raid1-IO过程中盘发生SENSE_KEY_MISCOMPARE (0x2,0x04,0x01)故障，后端处理失败，反错前端处理-普通IO写 | ROC_IOC (#19) | /测试性要求/基础IO测试需求/数据通路/Raid1/Raid1E/Raid10/可靠性/故障注入(#1701) | 无需求 (#0) | 系统测试-功能 | 可靠性故障注入的基础IO测试 | IO结果符合预期，VD和PD状态符合预期，IOC日志有预期动作 | RAID/HBA卡 | 物理环境-1 | 无 | 1. x4口 2. sata_ssdx1; sata_hddx1 3. type=raid1 count=1 strip=64k 4. IO顺序写 | 1. 检查环境是否有符合条件的盘 2. 设置passthrough开关为off 3. 创建raid1（WT） 4. 进行IO测试工具的配置：默认下发IO块大小为VD条带块的一半（之后会改动，据实际测试结果判定） 5. 下发IO任务 6. IO过程中,使其中一块成员盘发生一次该故障 7. 检测测试结果 8. 删除raid,清除故障,恢复环境 | 1. 环境中存在符合条件的盘 2. 设置passthrough开关为off成功 3. 创建成功 4. IO工具设置成功 5. IO任务下发成功 6. 检测故障有效发生 7. IO任务成功,VD状态变为Dgrd,发生故障PD状态变为failed,IOC日志有相应的策略105和动作retry 8. 删除raid成功,故障清除成功,环境正常 | B1 | N | N | SYPN |  | liuyuan1 |  | 是 |  | 是
basic_io_f_13_14_014_001 | system_test/basic_io/raid_hba_card/raid1/basicio_reliability_function/sense_code/single_disk_once_fault/basic_io_f_13_14_014_001_sas_ssd_s_r_sio.py | 基础IO-可靠性故障-x4口-SAS盘-raid1-IO过程中盘发生SENSE_KEY_UNIT_ATTENTION (0x6)故障，后端处理成功-普通IO读 | ROC_IOC (#19) | /测试性要求/基础IO测试需求/数据通路/Raid1/Raid1E/Raid10/可靠性/故障注入(#1701) | 无需求 (#0) | 系统测试-功能 | 可靠性故障注入的基础IO测试 | IO结果符合预期，VD和PD状态符合预期，IOC日志有预期动作 | RAID/HBA卡 | 物理环境-1 | 无 | 1. x4口 2. sas_ssdx1; sas_hddx1 3. type=raid1 count=1 strip=64k 4. IO顺序读 | 1. 检查环境是否有符合条件的盘 2. 设置passthrough开关为off 3. 创建raid1（WT） 4. 进行IO测试工具的配置：默认下发IO块大小为VD条带块的一半（之后会改动，据实际测试结果判定） 5. 下发IO任务 6. IO过程中,使其中一块成员盘发生一次该故障 7. 检测测试结果 8. 删除raid,清除故障,恢复环境 | 1. 环境中存在符合条件的盘 2. 设置passthrough开关为off成功 3. 创建成功 4. IO工具设置成功 5. IO任务下发成功 6. 检测故障有效发生 7. IO任务成功,VD状态保持Optl,发生故障PD状态保持Online,IOC日志有相应的策略105和动作retry 8. 删除raid成功,故障清除成功,环境正常 | B1 | N | N | SYPN |  | liuyuan1 |  | 是 |  | 是
basic_io_f_13_14_014_002 | system_test/basic_io/raid_hba_card/raid1/basicio_reliability_function/sense_code/single_disk_once_fault/basic_io_f_13_14_014_002_sas_ssd_s_w_sio.py | 基础IO-可靠性故障-x4口-SAS盘-raid1-IO过程中盘发生SENSE_KEY_UNIT_ATTENTION (0x6)故障，后端处理成功-普通IO写 | ROC_IOC (#19) | /测试性要求/基础IO测试需求/数据通路/Raid1/Raid1E/Raid10/可靠性/故障注入(#1701) | 无需求 (#0) | 系统测试-功能 | 可靠性故障注入的基础IO测试 | IO结果符合预期，VD和PD状态符合预期，IOC日志有预期动作 | RAID/HBA卡 | 物理环境-1 | 无 | 1. x4口 2. sas_ssdx1; sas_hddx1 3. type=raid1 count=1 strip=64k 4. IO顺序写 | 1. 检查环境是否有符合条件的盘 2. 设置passthrough开关为off 3. 创建raid1（WT） 4. 进行IO测试工具的配置：默认下发IO块大小为VD条带块的一半（之后会改动，据实际测试结果判定） 5. 下发IO任务 6. IO过程中,使其中一块成员盘发生一次该故障 7. 检测测试结果 8. 删除raid,清除故障,恢复环境 | 1. 环境中存在符合条件的盘 2. 设置passthrough开关为off成功 3. 创建成功 4. IO工具设置成功 5. IO任务下发成功 6. 检测故障有效发生 7. IO任务成功,VD状态保持Optl,发生故障PD状态保持Online,IOC日志有相应的策略105和动作retry 8. 删除raid成功,故障清除成功,环境正常 | B1 | N | N | SYPN |  | liuyuan1 |  | 是 |  | 是
basic_io_f_13_14_014_003 | system_test/basic_io/raid_hba_card/raid1/basicio_reliability_function/sense_code/single_disk_once_fault/basic_io_f_13_14_014_003_sas_ssd_s_r_sio.py | 基础IO-可靠性故障-x4口-SAS盘-raid1-IO过程中盘发生SENSE_KEY_UNIT_ATTENTION (0x6)故障，后端处理失败，反错前端处理-普通IO读 | ROC_IOC (#19) | /测试性要求/基础IO测试需求/数据通路/Raid1/Raid1E/Raid10/可靠性/故障注入(#1701) | 无需求 (#0) | 系统测试-功能 | 可靠性故障注入的基础IO测试 | IO结果符合预期，VD和PD状态符合预期，IOC日志有预期动作 | RAID/HBA卡 | 物理环境-1 | 无 | 1. x4口 2. sas_ssdx1; sas_hddx1 3. type=raid1 count=1 strip=64k 4. IO顺序读 | 1. 检查环境是否有符合条件的盘 2. 设置passthrough开关为off 3. 创建raid1（WT） 4. 进行IO测试工具的配置：默认下发IO块大小为VD条带块的一半（之后会改动，据实际测试结果判定） 5. 下发IO任务 6. IO过程中,使其中一块成员盘发生一次该故障 7. 检测测试结果 8. 删除raid,清除故障,恢复环境 | 1. 环境中存在符合条件的盘 2. 设置passthrough开关为off成功 3. 创建成功 4. IO工具设置成功 5. IO任务下发成功 6. 检测故障有效发生 7. IO任务成功,VD状态保持Optl,发生故障PD状态保持Online,IOC日志有相应的策略105和动作retry 8. 删除raid成功,故障清除成功,环境正常 | B1 | N | N | SYPN |  | liuyuan1 |  | 是 |  | 是
basic_io_f_13_14_014_004 | system_test/basic_io/raid_hba_card/raid1/basicio_reliability_function/sense_code/single_disk_once_fault/basic_io_f_13_14_014_004_sas_ssd_s_w_sio.py | 基础IO-可靠性故障-x4口-SAS盘-raid1-IO过程中盘发生SENSE_KEY_UNIT_ATTENTION (0x6)故障，后端处理失败，反错前端处理-普通IO写 | ROC_IOC (#19) | /测试性要求/基础IO测试需求/数据通路/Raid1/Raid1E/Raid10/可靠性/故障注入(#1701) | 无需求 (#0) | 系统测试-功能 | 可靠性故障注入的基础IO测试 | IO结果符合预期，VD和PD状态符合预期，IOC日志有预期动作 | RAID/HBA卡 | 物理环境-1 | 无 | 1. x4口 2. sas_ssdx1; sas_hddx1 3. type=raid1 count=1 strip=64k 4. IO顺序写 | 1. 检查环境是否有符合条件的盘 2. 设置passthrough开关为off 3. 创建raid1（WT） 4. 进行IO测试工具的配置：默认下发IO块大小为VD条带块的一半（之后会改动，据实际测试结果判定） 5. 下发IO任务 6. IO过程中,使其中一块成员盘发生一次该故障 7. 检测测试结果 8. 删除raid,清除故障,恢复环境 | 1. 环境中存在符合条件的盘 2. 设置passthrough开关为off成功 3. 创建成功 4. IO工具设置成功 5. IO任务下发成功 6. 检测故障有效发生 7. IO任务成功,VD状态变为Dgrd,发生故障PD状态变为failed,IOC日志有相应的策略105和动作retry 8. 删除raid成功,故障清除成功,环境正常 | B1 | N | N | SYPN |  | liuyuan1 |  | 是 |  | 是
basic_io_f_13_14_014_005 | system_test/basic_io/raid_hba_card/raid1/basicio_reliability_function/sense_code/single_disk_once_fault/basic_io_f_13_14_014_005_sata_ssd_s_r_sio.py | 基础IO-可靠性故障-x4口-SATA盘-raid1-IO过程中盘发生SENSE_KEY_UNIT_ATTENTION (0x6)故障，后端处理成功-普通IO读 | ROC_IOC (#19) | /测试性要求/基础IO测试需求/数据通路/Raid1/Raid1E/Raid10/可靠性/故障注入(#1701) | 无需求 (#0) | 系统测试-功能 | 可靠性故障注入的基础IO测试 | IO结果符合预期，VD和PD状态符合预期，IOC日志有预期动作 | RAID/HBA卡 | 物理环境-1 | 无 | 1. x4口 2. sata_ssdx1; sata_hddx1 3. type=raid1 count=1 strip=64k 4. IO顺序读 | 1. 检查环境是否有符合条件的盘 2. 设置passthrough开关为off 3. 创建raid1（WT） 4. 进行IO测试工具的配置：默认下发IO块大小为VD条带块的一半（之后会改动，据实际测试结果判定） 5. 下发IO任务 6. IO过程中,使其中一块成员盘发生一次该故障 7. 检测测试结果 8. 删除raid,清除故障,恢复环境 | 1. 环境中存在符合条件的盘 2. 设置passthrough开关为off成功 3. 创建成功 4. IO工具设置成功 5. IO任务下发成功 6. 检测故障有效发生 7. IO任务成功,VD状态保持Optl,发生故障PD状态保持Online,IOC日志有相应的策略105和动作retry 8. 删除raid成功,故障清除成功,环境正常 | B1 | N | N | SYPN |  | liuyuan1 |  | 是 |  | 是
basic_io_f_13_14_014_006 | system_test/basic_io/raid_hba_card/raid1/basicio_reliability_function/sense_code/single_disk_once_fault/basic_io_f_13_14_014_006_sata_ssd_s_w_sio.py | 基础IO-可靠性故障-x4口-SATA盘-raid1-IO过程中盘发生SENSE_KEY_UNIT_ATTENTION (0x6)故障，后端处理成功-普通IO写 | ROC_IOC (#19) | /测试性要求/基础IO测试需求/数据通路/Raid1/Raid1E/Raid10/可靠性/故障注入(#1701) | 无需求 (#0) | 系统测试-功能 | 可靠性故障注入的基础IO测试 | IO结果符合预期，VD和PD状态符合预期，IOC日志有预期动作 | RAID/HBA卡 | 物理环境-1 | 无 | 1. x4口 2. sata_ssdx1; sata_hddx1 3. type=raid1 count=1 strip=64k 4. IO顺序写 | 1. 检查环境是否有符合条件的盘 2. 设置passthrough开关为off 3. 创建raid1（WT） 4. 进行IO测试工具的配置：默认下发IO块大小为VD条带块的一半（之后会改动，据实际测试结果判定） 5. 下发IO任务 6. IO过程中,使其中一块成员盘发生一次该故障 7. 检测测试结果 8. 删除raid,清除故障,恢复环境 | 1. 环境中存在符合条件的盘 2. 设置passthrough开关为off成功 3. 创建成功 4. IO工具设置成功 5. IO任务下发成功 6. 检测故障有效发生 7. IO任务成功,VD状态保持Optl,发生故障PD状态保持Online,IOC日志有相应的策略105和动作retry 8. 删除raid成功,故障清除成功,环境正常 | B1 | N | N | SYPN |  | liuyuan1 |  | 是 |  | 是
basic_io_f_13_14_014_007 | system_test/basic_io/raid_hba_card/raid1/basicio_reliability_function/sense_code/single_disk_once_fault/basic_io_f_13_14_014_007_sata_ssd_s_r_sio.py | 基础IO-可靠性故障-x4口-SATA盘-raid1-IO过程中盘发生SENSE_KEY_UNIT_ATTENTION (0x6)故障，后端处理失败，反错前端处理-普通IO读 | ROC_IOC (#19) | /测试性要求/基础IO测试需求/数据通路/Raid1/Raid1E/Raid10/可靠性/故障注入(#1701) | 无需求 (#0) | 系统测试-功能 | 可靠性故障注入的基础IO测试 | IO结果符合预期，VD和PD状态符合预期，IOC日志有预期动作 | RAID/HBA卡 | 物理环境-1 | 无 | 1. x4口 2. sata_ssdx1; sata_hddx1 3. type=raid1 count=1 strip=64k 4. IO顺序读 | 1. 检查环境是否有符合条件的盘 2. 设置passthrough开关为off 3. 创建raid1（WT） 4. 进行IO测试工具的配置：默认下发IO块大小为VD条带块的一半（之后会改动，据实际测试结果判定） 5. 下发IO任务 6. IO过程中,使其中一块成员盘发生一次该故障 7. 检测测试结果 8. 删除raid,清除故障,恢复环境 | 1. 环境中存在符合条件的盘 2. 设置passthrough开关为off成功 3. 创建成功 4. IO工具设置成功 5. IO任务下发成功 6. 检测故障有效发生 7. IO任务成功,VD状态保持Optl,发生故障PD状态保持Online,IOC日志有相应的策略105和动作retry 8. 删除raid成功,故障清除成功,环境正常 | B1 | N | N | SYPN |  | liuyuan1 |  | 是 |  | 是
basic_io_f_13_14_014_008 | system_test/basic_io/raid_hba_card/raid1/basicio_reliability_function/sense_code/single_disk_once_fault/basic_io_f_13_14_014_008_sata_ssd_s_w_sio.py | 基础IO-可靠性故障-x4口-SATA盘-raid1-IO过程中盘发生SENSE_KEY_UNIT_ATTENTION (0x6)故障，后端处理失败，反错前端处理-普通IO写 | ROC_IOC (#19) | /测试性要求/基础IO测试需求/数据通路/Raid1/Raid1E/Raid10/可靠性/故障注入(#1701) | 无需求 (#0) | 系统测试-功能 | 可靠性故障注入的基础IO测试 | IO结果符合预期，VD和PD状态符合预期，IOC日志有预期动作 | RAID/HBA卡 | 物理环境-1 | 无 | 1. x4口 2. sata_ssdx1; sata_hddx1 3. type=raid1 count=1 strip=64k 4. IO顺序写 | 1. 检查环境是否有符合条件的盘 2. 设置passthrough开关为off 3. 创建raid1（WT） 4. 进行IO测试工具的配置：默认下发IO块大小为VD条带块的一半（之后会改动，据实际测试结果判定） 5. 下发IO任务 6. IO过程中,使其中一块成员盘发生一次该故障 7. 检测测试结果 8. 删除raid,清除故障,恢复环境 | 1. 环境中存在符合条件的盘 2. 设置passthrough开关为off成功 3. 创建成功 4. IO工具设置成功 5. IO任务下发成功 6. 检测故障有效发生 7. IO任务成功,VD状态变为Dgrd,发生故障PD状态变为failed,IOC日志有相应的策略105和动作retry 8. 删除raid成功,故障清除成功,环境正常 | B1 | N | N | SYPN |  | liuyuan1 |  | 是 |  | 是
降级raid1 （新）
basic_io_f_13_14_015_001 | system_test/basic_io/raid_hba_card/raid1/basicio_reliability_function/sense_code/single_disk_once_fault/basic_io_f_13_14_015_001_sas_ssd_s_r_sio.py | 基础IO-可靠性故障-x4口-SAS盘-raid1降级-IO过程中盘发生SENSE_KEY_NOT_READY (0x2,0x4,0xff)故障，后端处理成功-普通IO读 | ROC_IOC (#19) | /测试性要求/基础IO测试需求/数据通路/Raid1/Raid1E/Raid10/可靠性/故障注入(#1701) | 无需求 (#0) | 系统测试-功能 | 可靠性故障注入的基础IO测试 | IO结果符合预期，VD和PD状态符合预期，IOC日志有预期动作 | RAID/HBA卡 | 物理环境-1 | 无 | 1. x4口 2. sas_ssdx1; sas_hddx1 3. type=raid1 count=1 strip=64k 4. IO顺序读 | 1. 检查环境是否有符合条件的盘 2. 设置passthrough开关为off 3. 创建raid1降级（WT），掉一块盘成降级raid1降级（WT） 4. 进行IO测试工具的配置：默认下发IO块大小为VD条带块的一半（之后会改动，据实际测试结果判定） 5. 下发IO任务 6. IO过程中,使其中一块成员盘发生一次该故障 7. 检测测试结果 8. 删除raid,清除故障,恢复环境 | 1. 环境中存在符合条件的盘 2. 设置passthrough开关为off成功 3. 创建成功，变成Dgrd成功 4. IO工具设置成功 5. IO任务下发成功 6. 检测故障有效发生 7. IO任务正常完成,VD状态保持Dgrd,发生故障PD状态保持Online,IOC日志有相应的策略101和动作retry 8. 删除raid成功,故障清除成功,环境正常 | B1 | N | N | SYPN |  | liuyuan1 |  | 是 |  | 是
basic_io_f_13_14_015_002 | system_test/basic_io/raid_hba_card/raid1/basicio_reliability_function/sense_code/single_disk_once_fault/basic_io_f_13_14_015_002_sas_ssd_s_w_sio.py | 基础IO-可靠性故障-x4口-SAS盘-raid1降级-IO过程中盘发生SENSE_KEY_NOT_READY (0x2,0x4,0xff)故障，后端处理成功-普通IO写 | ROC_IOC (#19) | /测试性要求/基础IO测试需求/数据通路/Raid1/Raid1E/Raid10/可靠性/故障注入(#1701) | 无需求 (#0) | 系统测试-功能 | 可靠性故障注入的基础IO测试 | IO结果符合预期，VD和PD状态符合预期，IOC日志有预期动作 | RAID/HBA卡 | 物理环境-1 | 无 | 1. x4口 2. sas_ssdx1; sas_hddx1 3. type=raid1 count=1 strip=64k 4. IO顺序写 | 1. 检查环境是否有符合条件的盘 2. 设置passthrough开关为off 3. 创建raid1降级（WT），掉一块盘成降级raid1降级（WT） 4. 进行IO测试工具的配置：默认下发IO块大小为VD条带块的一半（之后会改动，据实际测试结果判定） 5. 下发IO任务 6. IO过程中,使其中一块成员盘发生一次该故障 7. 检测测试结果 8. 删除raid,清除故障,恢复环境 | 1. 环境中存在符合条件的盘 2. 设置passthrough开关为off成功 3. 创建成功，变成Dgrd成功 4. IO工具设置成功 5. IO任务下发成功 6. 检测故障有效发生 7. IO任务正常完成,VD状态保持Dgrd,发生故障PD状态保持Online,IOC日志有相应的策略101和动作retry 8. 删除raid成功,故障清除成功,环境正常 | B1 | N | N | SYPN |  | liuyuan1 |  | 是 |  | 是
basic_io_f_13_14_015_003 | system_test/basic_io/raid_hba_card/raid1/basicio_reliability_function/sense_code/single_disk_once_fault/basic_io_f_13_14_015_003_sas_ssd_s_r_sio.py | 基础IO-可靠性故障-x4口-SAS盘-raid1降级-IO过程中盘发生SENSE_KEY_NOT_READY (0x2,0x4,0xff)故障，后端处理失败，反错前端处理，前端正常读-普通IO读 | ROC_IOC (#19) | /测试性要求/基础IO测试需求/数据通路/Raid1/Raid1E/Raid10/可靠性/故障注入(#1701) | 无需求 (#0) | 系统测试-功能 | 可靠性故障注入的基础IO测试 | IO结果符合预期，VD和PD状态符合预期，IOC日志有预期动作 | RAID/HBA卡 | 物理环境-1 | 无 | 1. x4口 2. sas_ssdx1; sas_hddx1 3. type=raid1 count=1 strip=64k 4. IO顺序读 | 1. 检查环境是否有符合条件的盘 2. 设置passthrough开关为off 3. 创建raid1降级（WT），掉一块盘成降级raid1降级（WT） 4. 进行IO测试工具的配置：默认下发IO块大小为VD条带块的一半（之后会改动，据实际测试结果判定） 5. 下发IO任务 6. IO过程中,使其中一块成员盘发生一次该故障 7. 检测测试结果 8. 删除raid,清除故障,恢复环境 | 1. 环境中存在符合条件的盘 2. 设置passthrough开关为off成功 3. 创建成功，变成Dgrd成功 4. IO工具设置成功 5. IO任务下发成功 6. 检测故障有效发生 7. IO任务失败,VD状态保持Dgrd,发生故障PD状态保持Online,IOC日志有相应的策略101和动作retry 8. 删除raid成功,故障清除成功,环境正常 | B1 | N | N | SYPN |  | liuyuan1 |  | 是 |  | 是
basic_io_f_13_14_015_004 | system_test/basic_io/raid_hba_card/raid1/basicio_reliability_function/sense_code/single_disk_once_fault/basic_io_f_13_14_015_004_sas_ssd_s_r_sio.py | 基础IO-可靠性故障-x4口-SAS盘-raid1降级-IO过程中盘发生SENSE_KEY_NOT_READY (0x2,0x4,0xff)故障，后端处理失败，反错前端处理，前端降级读-普通IO读 | ROC_IOC (#19) | /测试性要求/基础IO测试需求/数据通路/Raid1/Raid1E/Raid10/可靠性/故障注入(#1701) | 无需求 (#0) | 系统测试-功能 | 可靠性故障注入的基础IO测试 | IO结果符合预期，VD和PD状态符合预期，IOC日志有预期动作 | RAID/HBA卡 | 物理环境-1 | 无 | 1. x4口 2. sas_ssdx1; sas_hddx1 3. type=raid1 count=1 strip=64k 4. IO顺序读 | 1. 检查环境是否有符合条件的盘 2. 设置passthrough开关为off 3. 创建raid1降级（WT），掉一块盘成降级raid1降级（WT） 4. 进行IO测试工具的配置：默认下发IO块大小为VD条带块的一半（之后会改动，据实际测试结果判定） 5. 下发IO任务 6. IO过程中,使其中一块成员盘发生一次该故障 7. 检测测试结果 8. 删除raid,清除故障,恢复环境 | 1. 环境中存在符合条件的盘 2. 设置passthrough开关为off成功 3. 创建成功，变成Dgrd成功 4. IO工具设置成功 5. IO任务下发成功 6. 检测故障有效发生 7. IO任务失败,VD状态保持Dgrd,发生故障PD状态保持Online,IOC日志有相应的策略101和动作retry 8. 删除raid成功,故障清除成功,环境正常 | B1 | N | N | SYPN |  | liuyuan1 |  | 是 |  | 是
basic_io_f_13_14_015_005 | system_test/basic_io/raid_hba_card/raid1/basicio_reliability_function/sense_code/single_disk_once_fault/basic_io_f_13_14_015_005_sas_ssd_s_w_sio.py | 基础IO-可靠性故障-x4口-SAS盘-raid1降级-IO过程中盘发生SENSE_KEY_NOT_READY (0x2,0x4,0xff)故障，后端处理失败，反错前端处理-普通IO写 | ROC_IOC (#19) | /测试性要求/基础IO测试需求/数据通路/Raid1/Raid1E/Raid10/可靠性/故障注入(#1701) | 无需求 (#0) | 系统测试-功能 | 可靠性故障注入的基础IO测试 | IO结果符合预期，VD和PD状态符合预期，IOC日志有预期动作 | RAID/HBA卡 | 物理环境-1 | 无 | 1. x4口 2. sas_ssdx1; sas_hddx1 3. type=raid1 count=1 strip=64k 4. IO顺序写 | 1. 检查环境是否有符合条件的盘 2. 设置passthrough开关为off 3. 创建raid1降级（WT），掉一块盘成降级raid1降级（WT） 4. 进行IO测试工具的配置：默认下发IO块大小为VD条带块的一半（之后会改动，据实际测试结果判定） 5. 下发IO任务 6. IO过程中,使其中一块成员盘发生一次该故障 7. 检测测试结果 8. 删除raid,清除故障,恢复环境 | 1. 环境中存在符合条件的盘 2. 设置passthrough开关为off成功 3. 创建成功，变成Dgrd成功 4. IO工具设置成功 5. IO任务下发成功 6. 检测故障有效发生 7. IO任务失败,VD状态变为Offline,发生故障PD状态变为failed,IOC日志有相应的策略101和动作retry 8. 删除raid成功,故障清除成功,环境正常 | B1 | N | N | SYPN |  | liuyuan1 |  | 是 |  | 是
basic_io_f_13_14_015_006 | system_test/basic_io/raid_hba_card/raid1/basicio_reliability_function/sense_code/single_disk_once_fault/basic_io_f_13_14_015_006_sata_ssd_s_r_sio.py | 基础IO-可靠性故障-x4口-SATA盘-raid1降级-IO过程中盘发生SENSE_KEY_NOT_READY (0x2,0x4,0xff)故障，后端处理成功-普通IO读 | ROC_IOC (#19) | /测试性要求/基础IO测试需求/数据通路/Raid1/Raid1E/Raid10/可靠性/故障注入(#1701) | 无需求 (#0) | 系统测试-功能 | 可靠性故障注入的基础IO测试 | IO结果符合预期，VD和PD状态符合预期，IOC日志有预期动作 | RAID/HBA卡 | 物理环境-1 | 无 | 1. x4口 2. sata_ssdx1; sata_hddx1 3. type=raid1 count=1 strip=64k 4. IO顺序读 | 1. 检查环境是否有符合条件的盘 2. 设置passthrough开关为off 3. 创建raid1降级（WT），掉一块盘成降级raid1降级（WT） 4. 进行IO测试工具的配置：默认下发IO块大小为VD条带块的一半（之后会改动，据实际测试结果判定） 5. 下发IO任务 6. IO过程中,使其中一块成员盘发生一次该故障 7. 检测测试结果 8. 删除raid,清除故障,恢复环境 | 1. 环境中存在符合条件的盘 2. 设置passthrough开关为off成功 3. 创建成功，变成Dgrd成功 4. IO工具设置成功 5. IO任务下发成功 6. 检测故障有效发生 7. IO任务正常完成,VD状态保持Dgrd,发生故障PD状态保持Online,IOC日志有相应的策略101和动作retry 8. 删除raid成功,故障清除成功,环境正常 | B1 | N | N | SYPN |  | liuyuan1 |  | 是 |  | 是
basic_io_f_13_14_015_007 | system_test/basic_io/raid_hba_card/raid1/basicio_reliability_function/sense_code/single_disk_once_fault/basic_io_f_13_14_015_007_sata_ssd_s_w_sio.py | 基础IO-可靠性故障-x4口-SATA盘-raid1降级-IO过程中盘发生SENSE_KEY_NOT_READY (0x2,0x4,0xff)故障，后端处理成功-普通IO写 | ROC_IOC (#19) | /测试性要求/基础IO测试需求/数据通路/Raid1/Raid1E/Raid10/可靠性/故障注入(#1701) | 无需求 (#0) | 系统测试-功能 | 可靠性故障注入的基础IO测试 | IO结果符合预期，VD和PD状态符合预期，IOC日志有预期动作 | RAID/HBA卡 | 物理环境-1 | 无 | 1. x4口 2. sata_ssdx1; sata_hddx1 3. type=raid1 count=1 strip=64k 4. IO顺序写 | 1. 检查环境是否有符合条件的盘 2. 设置passthrough开关为off 3. 创建raid1降级（WT），掉一块盘成降级raid1降级（WT） 4. 进行IO测试工具的配置：默认下发IO块大小为VD条带块的一半（之后会改动，据实际测试结果判定） 5. 下发IO任务 6. IO过程中,使其中一块成员盘发生一次该故障 7. 检测测试结果 8. 删除raid,清除故障,恢复环境 | 1. 环境中存在符合条件的盘 2. 设置passthrough开关为off成功 3. 创建成功，变成Dgrd成功 4. IO工具设置成功 5. IO任务下发成功 6. 检测故障有效发生 7. IO任务正常完成,VD状态保持Dgrd,发生故障PD状态保持Online,IOC日志有相应的策略101和动作retry 8. 删除raid成功,故障清除成功,环境正常 | B1 | N | N | SYPN |  | liuyuan1 |  | 是 |  | 是
basic_io_f_13_14_015_008 | system_test/basic_io/raid_hba_card/raid1/basicio_reliability_function/sense_code/single_disk_once_fault/basic_io_f_13_14_015_008_sata_ssd_s_r_sio.py | 基础IO-可靠性故障-x4口-SATA盘-raid1降级-IO过程中盘发生SENSE_KEY_NOT_READY (0x2,0x4,0xff)故障，后端处理失败，反错前端处理，前端正常读-普通IO读 | ROC_IOC (#19) | /测试性要求/基础IO测试需求/数据通路/Raid1/Raid1E/Raid10/可靠性/故障注入(#1701) | 无需求 (#0) | 系统测试-功能 | 可靠性故障注入的基础IO测试 | IO结果符合预期，VD和PD状态符合预期，IOC日志有预期动作 | RAID/HBA卡 | 物理环境-1 | 无 | 1. x4口 2. sata_ssdx1; sata_hddx1 3. type=raid1 count=1 strip=64k 4. IO顺序读 | 1. 检查环境是否有符合条件的盘 2. 设置passthrough开关为off 3. 创建raid1降级（WT），掉一块盘成降级raid1降级（WT） 4. 进行IO测试工具的配置：默认下发IO块大小为VD条带块的一半（之后会改动，据实际测试结果判定） 5. 下发IO任务 6. IO过程中,使其中一块成员盘发生一次该故障 7. 检测测试结果 8. 删除raid,清除故障,恢复环境 | 1. 环境中存在符合条件的盘 2. 设置passthrough开关为off成功 3. 创建成功，变成Dgrd成功 4. IO工具设置成功 5. IO任务下发成功 6. 检测故障有效发生 7. IO任务失败,VD状态保持Dgrd,发生故障PD状态保持Online,IOC日志有相应的策略101和动作retry 8. 删除raid成功,故障清除成功,环境正常 | B1 | N | N | SYPN |  | liuyuan1 |  | 是 |  | 是
basic_io_f_13_14_015_009 | system_test/basic_io/raid_hba_card/raid1/basicio_reliability_function/sense_code/single_disk_once_fault/basic_io_f_13_14_015_009_sata_ssd_s_r_sio.py | 基础IO-可靠性故障-x4口-SATA盘-raid1降级-IO过程中盘发生SENSE_KEY_NOT_READY (0x2,0x4,0xff)故障，后端处理失败，反错前端处理，前端降级读-普通IO读 | ROC_IOC (#19) | /测试性要求/基础IO测试需求/数据通路/Raid1/Raid1E/Raid10/可靠性/故障注入(#1701) | 无需求 (#0) | 系统测试-功能 | 可靠性故障注入的基础IO测试 | IO结果符合预期，VD和PD状态符合预期，IOC日志有预期动作 | RAID/HBA卡 | 物理环境-1 | 无 | 1. x4口 2. sata_ssdx1; sata_hddx1 3. type=raid1 count=1 strip=64k 4. IO顺序读 | 1. 检查环境是否有符合条件的盘 2. 设置passthrough开关为off 3. 创建raid1降级（WT），掉一块盘成降级raid1降级（WT） 4. 进行IO测试工具的配置：默认下发IO块大小为VD条带块的一半（之后会改动，据实际测试结果判定） 5. 下发IO任务 6. IO过程中,使其中一块成员盘发生一次该故障 7. 检测测试结果 8. 删除raid,清除故障,恢复环境 | 1. 环境中存在符合条件的盘 2. 设置passthrough开关为off成功 3. 创建成功，变成Dgrd成功 4. IO工具设置成功 5. IO任务下发成功 6. 检测故障有效发生 7. IO任务失败,VD状态保持Dgrd,发生故障PD状态保持Online,IOC日志有相应的策略101和动作retry 8. 删除raid成功,故障清除成功,环境正常 | B1 | N | N | SYPN |  | liuyuan1 |  | 是 |  | 是
basic_io_f_13_14_015_010 | system_test/basic_io/raid_hba_card/raid1/basicio_reliability_function/sense_code/single_disk_once_fault/basic_io_f_13_14_015_010_sata_ssd_s_w_sio.py | 基础IO-可靠性故障-x4口-SATA盘-raid1降级-IO过程中盘发生SENSE_KEY_NOT_READY (0x2,0x4,0xff)故障，后端处理失败，反错前端处理-普通IO写 | ROC_IOC (#19) | /测试性要求/基础IO测试需求/数据通路/Raid1/Raid1E/Raid10/可靠性/故障注入(#1701) | 无需求 (#0) | 系统测试-功能 | 可靠性故障注入的基础IO测试 | IO结果符合预期，VD和PD状态符合预期，IOC日志有预期动作 | RAID/HBA卡 | 物理环境-1 | 无 | 1. x4口 2. sas_ssdx1; sas_hddx1 3. type=raid1 count=1 strip=64k 4. IO顺序写 | 1. 检查环境是否有符合条件的盘 2. 设置passthrough开关为off 3. 创建raid1降级（WT），掉一块盘成降级raid1降级（WT） 4. 进行IO测试工具的配置：默认下发IO块大小为VD条带块的一半（之后会改动，据实际测试结果判定） 5. 下发IO任务 6. IO过程中,使其中一块成员盘发生一次该故障 7. 检测测试结果 8. 删除raid,清除故障,恢复环境 | 1. 环境中存在符合条件的盘 2. 设置passthrough开关为off成功 3. 创建成功，变成Dgrd成功 4. IO工具设置成功 5. IO任务下发成功 6. 检测故障有效发生 7. IO任务失败,VD状态变为Offline,发生故障PD状态变为failed,IOC日志有相应的策略101和动作retry 8. 删除raid成功,故障清除成功,环境正常 | B1 | N | N | SYPN |  | liuyuan1 |  | 是 |  | 是
basic_io_f_13_14_016_001 | system_test/basic_io/raid_hba_card/raid1/basicio_reliability_function/sense_code/single_disk_once_fault/basic_io_f_13_14_016_001_sas_ssd_s_r_sio.py | 基础IO-可靠性故障-x4口-SAS盘-raid1降级-IO过程中盘发生SENSE_KEY_DATA_PROTECT (0x7)故障，后端处理成功-普通IO读 | ROC_IOC (#19) | /测试性要求/基础IO测试需求/数据通路/Raid1/Raid1E/Raid10/可靠性/故障注入(#1701) | 无需求 (#0) | 系统测试-功能 | 可靠性故障注入的基础IO测试 | IO结果符合预期，VD和PD状态符合预期，IOC日志有预期动作 | RAID/HBA卡 | 物理环境-1 | 无 | 1. x4口 2. sas_ssdx1; sas_hddx1 3. type=raid1 count=1 strip=64k 4. IO顺序读 | 1. 检查环境是否有符合条件的盘 2. 设置passthrough开关为off 3. 创建raid1降级（WT），掉一块盘成降级raid1降级（WT） 4. 进行IO测试工具的配置：默认下发IO块大小为VD条带块的一半（之后会改动，据实际测试结果判定） 5. 下发IO任务 6. IO过程中,使其中一块成员盘发生一次该故障 7. 检测测试结果 8. 删除raid,清除故障,恢复环境 | 1. 环境中存在符合条件的盘 2. 设置passthrough开关为off成功 3. 创建成功，变成Dgrd成功 4. IO工具设置成功 5. IO任务下发成功 6. 检测故障有效发生 7. IO任务正常完成,VD状态保持Dgrd,发生故障PD状态保持Online,IOC日志有相应的策略101和动作retry 8. 删除raid成功,故障清除成功,环境正常 | B1 | N | N | SYPN |  | liuyuan1 |  | 是 |  | 是
basic_io_f_13_14_016_002 | system_test/basic_io/raid_hba_card/raid1/basicio_reliability_function/sense_code/single_disk_once_fault/basic_io_f_13_14_016_002_sas_ssd_s_w_sio.py | 基础IO-可靠性故障-x4口-SAS盘-raid1降级-IO过程中盘发生SENSE_KEY_DATA_PROTECT (0x7)故障，后端处理成功-普通IO写 | ROC_IOC (#19) | /测试性要求/基础IO测试需求/数据通路/Raid1/Raid1E/Raid10/可靠性/故障注入(#1701) | 无需求 (#0) | 系统测试-功能 | 可靠性故障注入的基础IO测试 | IO结果符合预期，VD和PD状态符合预期，IOC日志有预期动作 | RAID/HBA卡 | 物理环境-1 | 无 | 1. x4口 2. sas_ssdx1; sas_hddx1 3. type=raid1 count=1 strip=64k 4. IO顺序写 | 1. 检查环境是否有符合条件的盘 2. 设置passthrough开关为off 3. 创建raid1降级（WT），掉一块盘成降级raid1降级（WT） 4. 进行IO测试工具的配置：默认下发IO块大小为VD条带块的一半（之后会改动，据实际测试结果判定） 5. 下发IO任务 6. IO过程中,使其中一块成员盘发生一次该故障 7. 检测测试结果 8. 删除raid,清除故障,恢复环境 | 1. 环境中存在符合条件的盘 2. 设置passthrough开关为off成功 3. 创建成功，变成Dgrd成功 4. IO工具设置成功 5. IO任务下发成功 6. 检测故障有效发生 7. IO任务正常完成,VD状态保持Dgrd,发生故障PD状态保持Online,IOC日志有相应的策略101和动作retry 8. 删除raid成功,故障清除成功,环境正常 | B1 | N | N | SYPN |  | liuyuan1 |  | 是 |  | 是
basic_io_f_13_14_016_003 | system_test/basic_io/raid_hba_card/raid1/basicio_reliability_function/sense_code/single_disk_once_fault/basic_io_f_13_14_016_003_sas_ssd_s_r_sio.py | 基础IO-可靠性故障-x4口-SAS盘-raid1降级-IO过程中盘发生SENSE_KEY_DATA_PROTECT (0x7)故障，后端处理失败，反错前端处理,前端正常读-普通IO读 | ROC_IOC (#19) | /测试性要求/基础IO测试需求/数据通路/Raid1/Raid1E/Raid10/可靠性/故障注入(#1701) | 无需求 (#0) | 系统测试-功能 | 可靠性故障注入的基础IO测试 | IO结果符合预期，VD和PD状态符合预期，IOC日志有预期动作 | RAID/HBA卡 | 物理环境-1 | 无 | 1. x4口 2. sas_ssdx1; sas_hddx1 3. type=raid1 count=1 strip=64k 4. IO顺序读 | 1. 检查环境是否有符合条件的盘 2. 设置passthrough开关为off 3. 创建raid1降级（WT），掉一块盘成降级raid1降级（WT） 4. 进行IO测试工具的配置：默认下发IO块大小为VD条带块的一半（之后会改动，据实际测试结果判定） 5. 下发IO任务 6. IO过程中,使其中一块成员盘发生一次该故障 7. 检测测试结果 8. 删除raid,清除故障,恢复环境 | 1. 环境中存在符合条件的盘 2. 设置passthrough开关为off成功 3. 创建成功，变成Dgrd成功 4. IO工具设置成功 5. IO任务下发成功 6. 检测故障有效发生 7. IO任务失败,VD状态保持Dgrd,发生故障PD状态保持Online,IOC日志有相应的策略101和动作retry 8. 删除raid成功,故障清除成功,环境正常 | B1 | N | N | SYPN |  | liuyuan1 |  | 是 |  | 是
basic_io_f_13_14_016_004 | system_test/basic_io/raid_hba_card/raid1/basicio_reliability_function/sense_code/single_disk_once_fault/basic_io_f_13_14_016_004_sas_ssd_s_r_sio.py | 基础IO-可靠性故障-x4口-SAS盘-raid1降级-IO过程中盘发生SENSE_KEY_DATA_PROTECT (0x7)故障，后端处理失败，反错前端处理，前端降级读-普通IO读 | ROC_IOC (#19) | /测试性要求/基础IO测试需求/数据通路/Raid1/Raid1E/Raid10/可靠性/故障注入(#1701) | 无需求 (#0) | 系统测试-功能 | 可靠性故障注入的基础IO测试 | IO结果符合预期，VD和PD状态符合预期，IOC日志有预期动作 | RAID/HBA卡 | 物理环境-1 | 无 | 1. x4口 2. sas_ssdx1; sas_hddx1 3. type=raid1 count=1 strip=64k 4. IO顺序读 | 1. 检查环境是否有符合条件的盘 2. 设置passthrough开关为off 3. 创建raid1降级（WT），掉一块盘成降级raid1降级（WT） 4. 进行IO测试工具的配置：默认下发IO块大小为VD条带块的一半（之后会改动，据实际测试结果判定） 5. 下发IO任务 6. IO过程中,使其中一块成员盘发生一次该故障 7. 检测测试结果 8. 删除raid,清除故障,恢复环境 | 1. 环境中存在符合条件的盘 2. 设置passthrough开关为off成功 3. 创建成功，变成Dgrd成功 4. IO工具设置成功 5. IO任务下发成功 6. 检测故障有效发生 7. IO任务失败,VD状态保持Dgrd,发生故障PD状态保持Online,IOC日志有相应的策略101和动作retry 8. 删除raid成功,故障清除成功,环境正常 | B1 | N | N | SYPN |  | liuyuan1 |  | 是 |  | 是
basic_io_f_13_14_016_005 | system_test/basic_io/raid_hba_card/raid1/basicio_reliability_function/sense_code/single_disk_once_fault/basic_io_f_13_14_016_005_sas_ssd_s_w_sio.py | 基础IO-可靠性故障-x4口-SAS盘-raid1降级-IO过程中盘发生SENSE_KEY_DATA_PROTECT (0x7)故障，后端处理失败，反错前端处理-普通IO写 | ROC_IOC (#19) | /测试性要求/基础IO测试需求/数据通路/Raid1/Raid1E/Raid10/可靠性/故障注入(#1701) | 无需求 (#0) | 系统测试-功能 | 可靠性故障注入的基础IO测试 | IO结果符合预期，VD和PD状态符合预期，IOC日志有预期动作 | RAID/HBA卡 | 物理环境-1 | 无 | 1. x4口 2. sas_ssdx1; sas_hddx1 3. type=raid1 count=1 strip=64k 4. IO顺序写 | 1. 检查环境是否有符合条件的盘 2. 设置passthrough开关为off 3. 创建raid1降级（WT），掉一块盘成降级raid1降级（WT） 4. 进行IO测试工具的配置：默认下发IO块大小为VD条带块的一半（之后会改动，据实际测试结果判定） 5. 下发IO任务 6. IO过程中,使其中一块成员盘发生一次该故障 7. 检测测试结果 8. 删除raid,清除故障,恢复环境 | 1. 环境中存在符合条件的盘 2. 设置passthrough开关为off成功 3. 创建成功，变成Dgrd成功 4. IO工具设置成功 5. IO任务下发成功 6. 检测故障有效发生 7. IO任务失败,VD状态变为Offline,发生故障PD状态变为failed,IOC日志有相应的策略101和动作retry 8. 删除raid成功,故障清除成功,环境正常 | B1 | N | N | SYPN |  | liuyuan1 |  | 是 |  | 是
basic_io_f_13_14_016_006 | system_test/basic_io/raid_hba_card/raid1/basicio_reliability_function/sense_code/single_disk_once_fault/basic_io_f_13_14_016_006_sata_ssd_s_r_sio.py | 基础IO-可靠性故障-x4口-SATA盘-raid1降级-IO过程中盘发生SENSE_KEY_DATA_PROTECT (0x7)故障，后端处理成功-普通IO读 | ROC_IOC (#19) | /测试性要求/基础IO测试需求/数据通路/Raid1/Raid1E/Raid10/可靠性/故障注入(#1701) | 无需求 (#0) | 系统测试-功能 | 可靠性故障注入的基础IO测试 | IO结果符合预期，VD和PD状态符合预期，IOC日志有预期动作 | RAID/HBA卡 | 物理环境-1 | 无 | 1. x4口 2. sata_ssdx1; sata_hddx1 3. type=raid1 count=1 strip=64k 4. IO顺序读 | 1. 检查环境是否有符合条件的盘 2. 设置passthrough开关为off 3. 创建raid1降级（WT），掉一块盘成降级raid1降级（WT） 4. 进行IO测试工具的配置：默认下发IO块大小为VD条带块的一半（之后会改动，据实际测试结果判定） 5. 下发IO任务 6. IO过程中,使其中一块成员盘发生一次该故障 7. 检测测试结果 8. 删除raid,清除故障,恢复环境 | 1. 环境中存在符合条件的盘 2. 设置passthrough开关为off成功 3. 创建成功，变成Dgrd成功 4. IO工具设置成功 5. IO任务下发成功 6. 检测故障有效发生 7. IO任务正常完成,VD状态保持Dgrd,发生故障PD状态保持Online,IOC日志有相应的策略101和动作retry 8. 删除raid成功,故障清除成功,环境正常 | B1 | N | N | SYPN |  | liuyuan1 |  | 是 |  | 是
basic_io_f_13_14_016_007 | system_test/basic_io/raid_hba_card/raid1/basicio_reliability_function/sense_code/single_disk_once_fault/basic_io_f_13_14_016_007_sata_ssd_s_w_sio.py | 基础IO-可靠性故障-x4口-SATA盘-raid1降级-IO过程中盘发生SENSE_KEY_DATA_PROTECT (0x7)故障，后端处理成功-普通IO写 | ROC_IOC (#19) | /测试性要求/基础IO测试需求/数据通路/Raid1/Raid1E/Raid10/可靠性/故障注入(#1701) | 无需求 (#0) | 系统测试-功能 | 可靠性故障注入的基础IO测试 | IO结果符合预期，VD和PD状态符合预期，IOC日志有预期动作 | RAID/HBA卡 | 物理环境-1 | 无 | 1. x4口 2. sata_ssdx1; sata_hddx1 3. type=raid1 count=1 strip=64k 4. IO顺序写 | 1. 检查环境是否有符合条件的盘 2. 设置passthrough开关为off 3. 创建raid1降级（WT），掉一块盘成降级raid1降级（WT） 4. 进行IO测试工具的配置：默认下发IO块大小为VD条带块的一半（之后会改动，据实际测试结果判定） 5. 下发IO任务 6. IO过程中,使其中一块成员盘发生一次该故障 7. 检测测试结果 8. 删除raid,清除故障,恢复环境 | 1. 环境中存在符合条件的盘 2. 设置passthrough开关为off成功 3. 创建成功，变成Dgrd成功 4. IO工具设置成功 5. IO任务下发成功 6. 检测故障有效发生 7. IO任务正常完成,VD状态保持Dgrd,发生故障PD状态保持Online,IOC日志有相应的策略101和动作retry 8. 删除raid成功,故障清除成功,环境正常 | B1 | N | N | SYPN |  | liuyuan1 |  | 是 |  | 是
basic_io_f_13_14_016_008 | system_test/basic_io/raid_hba_card/raid1/basicio_reliability_function/sense_code/single_disk_once_fault/basic_io_f_13_14_016_008_sata_ssd_s_r_sio.py | 基础IO-可靠性故障-x4口-SATA盘-raid1降级-IO过程中盘发生SENSE_KEY_DATA_PROTECT (0x7)故障，后端处理失败，反错前端处理，前端正常读-普通IO读 | ROC_IOC (#19) | /测试性要求/基础IO测试需求/数据通路/Raid1/Raid1E/Raid10/可靠性/故障注入(#1701) | 无需求 (#0) | 系统测试-功能 | 可靠性故障注入的基础IO测试 | IO结果符合预期，VD和PD状态符合预期，IOC日志有预期动作 | RAID/HBA卡 | 物理环境-1 | 无 | 1. x4口 2. sata_ssdx1; sata_hddx1 3. type=raid1 count=1 strip=64k 4. IO顺序读 | 1. 检查环境是否有符合条件的盘 2. 设置passthrough开关为off 3. 创建raid1降级（WT），掉一块盘成降级raid1降级（WT） 4. 进行IO测试工具的配置：默认下发IO块大小为VD条带块的一半（之后会改动，据实际测试结果判定） 5. 下发IO任务 6. IO过程中,使其中一块成员盘发生一次该故障 7. 检测测试结果 8. 删除raid,清除故障,恢复环境 | 1. 环境中存在符合条件的盘 2. 设置passthrough开关为off成功 3. 创建成功，变成Dgrd成功 4. IO工具设置成功 5. IO任务下发成功 6. 检测故障有效发生 7. IO任务失败,VD状态保持Dgrd,发生故障PD状态保持Online,IOC日志有相应的策略101和动作retry 8. 删除raid成功,故障清除成功,环境正常 | B1 | N | N | SYPN |  | liuyuan1 |  | 是 |  | 是
basic_io_f_13_14_016_009 | system_test/basic_io/raid_hba_card/raid1/basicio_reliability_function/sense_code/single_disk_once_fault/basic_io_f_13_14_016_009_sata_ssd_s_r_sio.py | 基础IO-可靠性故障-x4口-SATA盘-raid1降级-IO过程中盘发生SENSE_KEY_DATA_PROTECT (0x7)故障，后端处理失败，反错前端处理，前端降级读-普通IO读 | ROC_IOC (#19) | /测试性要求/基础IO测试需求/数据通路/Raid1/Raid1E/Raid10/可靠性/故障注入(#1701) | 无需求 (#0) | 系统测试-功能 | 可靠性故障注入的基础IO测试 | IO结果符合预期，VD和PD状态符合预期，IOC日志有预期动作 | RAID/HBA卡 | 物理环境-1 | 无 | 1. x4口 2. sata_ssdx1; sata_hddx1 3. type=raid1 count=1 strip=64k 4. IO顺序读 | 1. 检查环境是否有符合条件的盘 2. 设置passthrough开关为off 3. 创建raid1降级（WT），掉一块盘成降级raid1降级（WT） 4. 进行IO测试工具的配置：默认下发IO块大小为VD条带块的一半（之后会改动，据实际测试结果判定） 5. 下发IO任务 6. IO过程中,使其中一块成员盘发生一次该故障 7. 检测测试结果 8. 删除raid,清除故障,恢复环境 | 1. 环境中存在符合条件的盘 2. 设置passthrough开关为off成功 3. 创建成功，变成Dgrd成功 4. IO工具设置成功 5. IO任务下发成功 6. 检测故障有效发生 7. IO任务失败,VD状态保持Dgrd,发生故障PD状态保持Online,IOC日志有相应的策略101和动作retry 8. 删除raid成功,故障清除成功,环境正常 | B1 | N | N | SYPN |  | liuyuan1 |  | 是 |  | 是
basic_io_f_13_14_016_010 | system_test/basic_io/raid_hba_card/raid1/basicio_reliability_function/sense_code/single_disk_once_fault/basic_io_f_13_14_016_010_sata_ssd_s_w_sio.py | 基础IO-可靠性故障-x4口-SATA盘-raid1降级-IO过程中盘发生SENSE_KEY_DATA_PROTECT (0x7)故障，后端处理失败，反错前端处理-普通IO写 | ROC_IOC (#19) | /测试性要求/基础IO测试需求/数据通路/Raid1/Raid1E/Raid10/可靠性/故障注入(#1701) | 无需求 (#0) | 系统测试-功能 | 可靠性故障注入的基础IO测试 | IO结果符合预期，VD和PD状态符合预期，IOC日志有预期动作 | RAID/HBA卡 | 物理环境-1 | 无 | 1. x4口 2. sas_ssdx1; sas_hddx1 3. type=raid1 count=1 strip=64k 4. IO顺序写 | 1. 检查环境是否有符合条件的盘 2. 设置passthrough开关为off 3. 创建raid1降级（WT），掉一块盘成降级raid1降级（WT） 4. 进行IO测试工具的配置：默认下发IO块大小为VD条带块的一半（之后会改动，据实际测试结果判定） 5. 下发IO任务 6. IO过程中,使其中一块成员盘发生一次该故障 7. 检测测试结果 8. 删除raid,清除故障,恢复环境 | 1. 环境中存在符合条件的盘 2. 设置passthrough开关为off成功 3. 创建成功，变成Dgrd成功 4. IO工具设置成功 5. IO任务下发成功 6. 检测故障有效发生 7. IO任务失败,VD状态变为Offline,发生故障PD状态变为failed,IOC日志有相应的策略101和动作retry 8. 删除raid成功,故障清除成功,环境正常 | B1 | N | N | SYPN |  | liuyuan1 |  | 是 |  | 是
basic_io_f_13_14_017_001 | system_test/basic_io/raid_hba_card/raid1/basicio_reliability_function/sense_code/single_disk_once_fault/basic_io_f_13_14_017_001_sas_ssd_s_r_sio.py | 基础IO-可靠性故障-x4口-SAS盘-raid1降级-IO过程中盘发生SENSE_KEY_BLANK_CHECK (0x8)故障，后端处理成功-普通IO读 | ROC_IOC (#19) | /测试性要求/基础IO测试需求/数据通路/Raid1/Raid1E/Raid10/可靠性/故障注入(#1701) | 无需求 (#0) | 系统测试-功能 | 可靠性故障注入的基础IO测试 | IO结果符合预期，VD和PD状态符合预期，IOC日志有预期动作 | RAID/HBA卡 | 物理环境-1 | 无 | 1. x4口 2. sas_ssdx1; sas_hddx1 3. type=raid1 count=1 strip=64k 4. IO顺序读 | 1. 检查环境是否有符合条件的盘 2. 设置passthrough开关为off 3. 创建raid1降级（WT），掉一块盘成降级raid1降级（WT） 4. 进行IO测试工具的配置：默认下发IO块大小为VD条带块的一半（之后会改动，据实际测试结果判定） 5. 下发IO任务 6. IO过程中,使其中一块成员盘发生一次该故障 7. 检测测试结果 8. 删除raid,清除故障,恢复环境 | 1. 环境中存在符合条件的盘 2. 设置passthrough开关为off成功 3. 创建成功，变成Dgrd成功 4. IO工具设置成功 5. IO任务下发成功 6. 检测故障有效发生 7. IO任务正常完成,VD状态保持Dgrd,发生故障PD状态保持Online,IOC日志有相应的策略101和动作retry 8. 删除raid成功,故障清除成功,环境正常 | B1 | N | N | SYPN |  | liuyuan1 |  | 是 |  | 是
basic_io_f_13_14_017_002 | system_test/basic_io/raid_hba_card/raid1/basicio_reliability_function/sense_code/single_disk_once_fault/basic_io_f_13_14_017_002_sas_ssd_s_w_sio.py | 基础IO-可靠性故障-x4口-SAS盘-raid1降级-IO过程中盘发生SENSE_KEY_BLANK_CHECK (0x8)故障，后端处理成功-普通IO写 | ROC_IOC (#19) | /测试性要求/基础IO测试需求/数据通路/Raid1/Raid1E/Raid10/可靠性/故障注入(#1701) | 无需求 (#0) | 系统测试-功能 | 可靠性故障注入的基础IO测试 | IO结果符合预期，VD和PD状态符合预期，IOC日志有预期动作 | RAID/HBA卡 | 物理环境-1 | 无 | 1. x4口 2. sas_ssdx1; sas_hddx1 3. type=raid1 count=1 strip=64k 4. IO顺序写 | 1. 检查环境是否有符合条件的盘 2. 设置passthrough开关为off 3. 创建raid1降级（WT），掉一块盘成降级raid1降级（WT） 4. 进行IO测试工具的配置：默认下发IO块大小为VD条带块的一半（之后会改动，据实际测试结果判定） 5. 下发IO任务 6. IO过程中,使其中一块成员盘发生一次该故障 7. 检测测试结果 8. 删除raid,清除故障,恢复环境 | 1. 环境中存在符合条件的盘 2. 设置passthrough开关为off成功 3. 创建成功，变成Dgrd成功 4. IO工具设置成功 5. IO任务下发成功 6. 检测故障有效发生 7. IO任务正常完成,VD状态保持Dgrd,发生故障PD状态保持Online,IOC日志有相应的策略101和动作retry 8. 删除raid成功,故障清除成功,环境正常 | B1 | N | N | SYPN |  | liuyuan1 |  | 是 |  | 是
basic_io_f_13_14_017_003 | system_test/basic_io/raid_hba_card/raid1/basicio_reliability_function/sense_code/single_disk_once_fault/basic_io_f_13_14_017_003_sas_ssd_s_r_sio.py | 基础IO-可靠性故障-x4口-SAS盘-raid1降级-IO过程中盘发生SENSE_KEY_BLANK_CHECK (0x8)故障，后端处理失败，反错前端处理,前端正常读-普通IO读 | ROC_IOC (#19) | /测试性要求/基础IO测试需求/数据通路/Raid1/Raid1E/Raid10/可靠性/故障注入(#1701) | 无需求 (#0) | 系统测试-功能 | 可靠性故障注入的基础IO测试 | IO结果符合预期，VD和PD状态符合预期，IOC日志有预期动作 | RAID/HBA卡 | 物理环境-1 | 无 | 1. x4口 2. sas_ssdx1; sas_hddx1 3. type=raid1 count=1 strip=64k 4. IO顺序读 | 1. 检查环境是否有符合条件的盘 2. 设置passthrough开关为off 3. 创建raid1降级（WT），掉一块盘成降级raid1降级（WT） 4. 进行IO测试工具的配置：默认下发IO块大小为VD条带块的一半（之后会改动，据实际测试结果判定） 5. 下发IO任务 6. IO过程中,使其中一块成员盘发生一次该故障 7. 检测测试结果 8. 删除raid,清除故障,恢复环境 | 1. 环境中存在符合条件的盘 2. 设置passthrough开关为off成功 3. 创建成功，变成Dgrd成功 4. IO工具设置成功 5. IO任务下发成功 6. 检测故障有效发生 7. IO任务失败,VD状态保持Dgrd,发生故障PD状态保持Online,IOC日志有相应的策略101和动作retry 8. 删除raid成功,故障清除成功,环境正常 | B1 | N | N | SYPN |  | liuyuan1 |  | 是 |  | 是
basic_io_f_13_14_017_004 | system_test/basic_io/raid_hba_card/raid1/basicio_reliability_function/sense_code/single_disk_once_fault/basic_io_f_13_14_017_004_sas_ssd_s_r_sio.py | 基础IO-可靠性故障-x4口-SAS盘-raid1降级-IO过程中盘发生SENSE_KEY_BLANK_CHECK (0x8)故障，后端处理失败，反错前端处理，前端降级读-普通IO读 | ROC_IOC (#19) | /测试性要求/基础IO测试需求/数据通路/Raid1/Raid1E/Raid10/可靠性/故障注入(#1701) | 无需求 (#0) | 系统测试-功能 | 可靠性故障注入的基础IO测试 | IO结果符合预期，VD和PD状态符合预期，IOC日志有预期动作 | RAID/HBA卡 | 物理环境-1 | 无 | 1. x4口 2. sas_ssdx1; sas_hddx1 3. type=raid1 count=1 strip=64k 4. IO顺序读 | 1. 检查环境是否有符合条件的盘 2. 设置passthrough开关为off 3. 创建raid1降级（WT），掉一块盘成降级raid1降级（WT） 4. 进行IO测试工具的配置：默认下发IO块大小为VD条带块的一半（之后会改动，据实际测试结果判定） 5. 下发IO任务 6. IO过程中,使其中一块成员盘发生一次该故障 7. 检测测试结果 8. 删除raid,清除故障,恢复环境 | 1. 环境中存在符合条件的盘 2. 设置passthrough开关为off成功 3. 创建成功，变成Dgrd成功 4. IO工具设置成功 5. IO任务下发成功 6. 检测故障有效发生 7. IO任务失败,VD状态保持Dgrd,发生故障PD状态保持Online,IOC日志有相应的策略101和动作retry 8. 删除raid成功,故障清除成功,环境正常 | B1 | N | N | SYPN |  | liuyuan1 |  | 是 |  | 是
basic_io_f_13_14_017_005 | system_test/basic_io/raid_hba_card/raid1/basicio_reliability_function/sense_code/single_disk_once_fault/basic_io_f_13_14_017_005_sas_ssd_s_w_sio.py | 基础IO-可靠性故障-x4口-SAS盘-raid1降级-IO过程中盘发生SENSE_KEY_BLANK_CHECK (0x8)故障，后端处理失败，反错前端处理-普通IO写 | ROC_IOC (#19) | /测试性要求/基础IO测试需求/数据通路/Raid1/Raid1E/Raid10/可靠性/故障注入(#1701) | 无需求 (#0) | 系统测试-功能 | 可靠性故障注入的基础IO测试 | IO结果符合预期，VD和PD状态符合预期，IOC日志有预期动作 | RAID/HBA卡 | 物理环境-1 | 无 | 1. x4口 2. sas_ssdx1; sas_hddx1 3. type=raid1 count=1 strip=64k 4. IO顺序写 | 1. 检查环境是否有符合条件的盘 2. 设置passthrough开关为off 3. 创建raid1降级（WT），掉一块盘成降级raid1降级（WT） 4. 进行IO测试工具的配置：默认下发IO块大小为VD条带块的一半（之后会改动，据实际测试结果判定） 5. 下发IO任务 6. IO过程中,使其中一块成员盘发生一次该故障 7. 检测测试结果 8. 删除raid,清除故障,恢复环境 | 1. 环境中存在符合条件的盘 2. 设置passthrough开关为off成功 3. 创建成功，变成Dgrd成功 4. IO工具设置成功 5. IO任务下发成功 6. 检测故障有效发生 7. IO任务失败,VD状态变为Offline,发生故障PD状态变为failed,IOC日志有相应的策略101和动作retry 8. 删除raid成功,故障清除成功,环境正常 | B1 | N | N | SYPN |  | liuyuan1 |  | 是 |  | 是
basic_io_f_13_14_017_006 | system_test/basic_io/raid_hba_card/raid1/basicio_reliability_function/sense_code/single_disk_once_fault/basic_io_f_13_14_017_006_sata_ssd_s_r_sio.py | 基础IO-可靠性故障-x4口-SATA盘-raid1降级-IO过程中盘发生SENSE_KEY_BLANK_CHECK (0x8)故障，后端处理成功-普通IO读 | ROC_IOC (#19) | /测试性要求/基础IO测试需求/数据通路/Raid1/Raid1E/Raid10/可靠性/故障注入(#1701) | 无需求 (#0) | 系统测试-功能 | 可靠性故障注入的基础IO测试 | IO结果符合预期，VD和PD状态符合预期，IOC日志有预期动作 | RAID/HBA卡 | 物理环境-1 | 无 | 1. x4口 2. sata_ssdx1; sata_hddx1 3. type=raid1 count=1 strip=64k 4. IO顺序读 | 1. 检查环境是否有符合条件的盘 2. 设置passthrough开关为off 3. 创建raid1降级（WT），掉一块盘成降级raid1降级（WT） 4. 进行IO测试工具的配置：默认下发IO块大小为VD条带块的一半（之后会改动，据实际测试结果判定） 5. 下发IO任务 6. IO过程中,使其中一块成员盘发生一次该故障 7. 检测测试结果 8. 删除raid,清除故障,恢复环境 | 1. 环境中存在符合条件的盘 2. 设置passthrough开关为off成功 3. 创建成功，变成Dgrd成功 4. IO工具设置成功 5. IO任务下发成功 6. 检测故障有效发生 7. IO任务正常完成,VD状态保持Dgrd,发生故障PD状态保持Online,IOC日志有相应的策略101和动作retry 8. 删除raid成功,故障清除成功,环境正常 | B1 | N | N | SYPN |  | liuyuan1 |  | 是 |  | 是
basic_io_f_13_14_017_007 | system_test/basic_io/raid_hba_card/raid1/basicio_reliability_function/sense_code/single_disk_once_fault/basic_io_f_13_14_017_007_sata_ssd_s_w_sio.py | 基础IO-可靠性故障-x4口-SATA盘-raid1降级-IO过程中盘发生SENSE_KEY_BLANK_CHECK (0x8)故障，后端处理成功-普通IO写 | ROC_IOC (#19) | /测试性要求/基础IO测试需求/数据通路/Raid1/Raid1E/Raid10/可靠性/故障注入(#1701) | 无需求 (#0) | 系统测试-功能 | 可靠性故障注入的基础IO测试 | IO结果符合预期，VD和PD状态符合预期，IOC日志有预期动作 | RAID/HBA卡 | 物理环境-1 | 无 | 1. x4口 2. sata_ssdx1; sata_hddx1 3. type=raid1 count=1 strip=64k 4. IO顺序写 | 1. 检查环境是否有符合条件的盘 2. 设置passthrough开关为off 3. 创建raid1降级（WT），掉一块盘成降级raid1降级（WT） 4. 进行IO测试工具的配置：默认下发IO块大小为VD条带块的一半（之后会改动，据实际测试结果判定） 5. 下发IO任务 6. IO过程中,使其中一块成员盘发生一次该故障 7. 检测测试结果 8. 删除raid,清除故障,恢复环境 | 1. 环境中存在符合条件的盘 2. 设置passthrough开关为off成功 3. 创建成功，变成Dgrd成功 4. IO工具设置成功 5. IO任务下发成功 6. 检测故障有效发生 7. IO任务正常完成,VD状态保持Dgrd,发生故障PD状态保持Online,IOC日志有相应的策略101和动作retry 8. 删除raid成功,故障清除成功,环境正常 | B1 | N | N | SYPN |  | liuyuan1 |  | 是 |  | 是
basic_io_f_13_14_017_008 | system_test/basic_io/raid_hba_card/raid1/basicio_reliability_function/sense_code/single_disk_once_fault/basic_io_f_13_14_017_008_sata_ssd_s_r_sio.py | 基础IO-可靠性故障-x4口-SATA盘-raid1降级-IO过程中盘发生SENSE_KEY_BLANK_CHECK (0x8)故障，后端处理失败，反错前端处理，前端正常读-普通IO读 | ROC_IOC (#19) | /测试性要求/基础IO测试需求/数据通路/Raid1/Raid1E/Raid10/可靠性/故障注入(#1701) | 无需求 (#0) | 系统测试-功能 | 可靠性故障注入的基础IO测试 | IO结果符合预期，VD和PD状态符合预期，IOC日志有预期动作 | RAID/HBA卡 | 物理环境-1 | 无 | 1. x4口 2. sata_ssdx1; sata_hddx1 3. type=raid1 count=1 strip=64k 4. IO顺序读 | 1. 检查环境是否有符合条件的盘 2. 设置passthrough开关为off 3. 创建raid1降级（WT），掉一块盘成降级raid1降级（WT） 4. 进行IO测试工具的配置：默认下发IO块大小为VD条带块的一半（之后会改动，据实际测试结果判定） 5. 下发IO任务 6. IO过程中,使其中一块成员盘发生一次该故障 7. 检测测试结果 8. 删除raid,清除故障,恢复环境 | 1. 环境中存在符合条件的盘 2. 设置passthrough开关为off成功 3. 创建成功，变成Dgrd成功 4. IO工具设置成功 5. IO任务下发成功 6. 检测故障有效发生 7. IO任务失败,VD状态保持Dgrd,发生故障PD状态保持Online,IOC日志有相应的策略101和动作retry 8. 删除raid成功,故障清除成功,环境正常 | B1 | N | N | SYPN |  | liuyuan1 |  | 是 |  | 是
basic_io_f_13_14_017_009 | system_test/basic_io/raid_hba_card/raid1/basicio_reliability_function/sense_code/single_disk_once_fault/basic_io_f_13_14_017_009_sata_ssd_s_r_sio.py | 基础IO-可靠性故障-x4口-SATA盘-raid1降级-IO过程中盘发生SENSE_KEY_BLANK_CHECK (0x8)故障，后端处理失败，反错前端处理，前端降级读-普通IO读 | ROC_IOC (#19) | /测试性要求/基础IO测试需求/数据通路/Raid1/Raid1E/Raid10/可靠性/故障注入(#1701) | 无需求 (#0) | 系统测试-功能 | 可靠性故障注入的基础IO测试 | IO结果符合预期，VD和PD状态符合预期，IOC日志有预期动作 | RAID/HBA卡 | 物理环境-1 | 无 | 1. x4口 2. sata_ssdx1; sata_hddx1 3. type=raid1 count=1 strip=64k 4. IO顺序读 | 1. 检查环境是否有符合条件的盘 2. 设置passthrough开关为off 3. 创建raid1降级（WT），掉一块盘成降级raid1降级（WT） 4. 进行IO测试工具的配置：默认下发IO块大小为VD条带块的一半（之后会改动，据实际测试结果判定） 5. 下发IO任务 6. IO过程中,使其中一块成员盘发生一次该故障 7. 检测测试结果 8. 删除raid,清除故障,恢复环境 | 1. 环境中存在符合条件的盘 2. 设置passthrough开关为off成功 3. 创建成功，变成Dgrd成功 4. IO工具设置成功 5. IO任务下发成功 6. 检测故障有效发生 7. IO任务失败,VD状态保持Dgrd,发生故障PD状态保持Online,IOC日志有相应的策略101和动作retry 8. 删除raid成功,故障清除成功,环境正常 | B1 | N | N | SYPN |  | liuyuan1 |  | 是 |  | 是
basic_io_f_13_14_017_010 | system_test/basic_io/raid_hba_card/raid1/basicio_reliability_function/sense_code/single_disk_once_fault/basic_io_f_13_14_017_010_sata_ssd_s_w_sio.py | 基础IO-可靠性故障-x4口-SATA盘-raid1降级-IO过程中盘发生SENSE_KEY_BLANK_CHECK (0x8)故障，后端处理失败，反错前端处理-普通IO写 | ROC_IOC (#19) | /测试性要求/基础IO测试需求/数据通路/Raid1/Raid1E/Raid10/可靠性/故障注入(#1701) | 无需求 (#0) | 系统测试-功能 | 可靠性故障注入的基础IO测试 | IO结果符合预期，VD和PD状态符合预期，IOC日志有预期动作 | RAID/HBA卡 | 物理环境-1 | 无 | 1. x4口 2. sas_ssdx1; sas_hddx1 3. type=raid1 count=1 strip=64k 4. IO顺序写 | 1. 检查环境是否有符合条件的盘 2. 设置passthrough开关为off 3. 创建raid1降级（WT），掉一块盘成降级raid1降级（WT） 4. 进行IO测试工具的配置：默认下发IO块大小为VD条带块的一半（之后会改动，据实际测试结果判定） 5. 下发IO任务 6. IO过程中,使其中一块成员盘发生一次该故障 7. 检测测试结果 8. 删除raid,清除故障,恢复环境 | 1. 环境中存在符合条件的盘 2. 设置passthrough开关为off成功 3. 创建成功，变成Dgrd成功 4. IO工具设置成功 5. IO任务下发成功 6. 检测故障有效发生 7. IO任务失败,VD状态变为Offline,发生故障PD状态变为failed,IOC日志有相应的策略101和动作retry 8. 删除raid成功,故障清除成功,环境正常 | B1 | N | N | SYPN |  | liuyuan1 |  | 是 |  | 是
basic_io_f_13_14_018_001 | system_test/basic_io/raid_hba_card/raid1/basicio_reliability_function/sense_code/single_disk_once_fault/basic_io_f_13_14_018_001_sas_ssd_s_r_sio.py | 基础IO-可靠性故障-x4口-SAS盘-raid1降级-IO过程中盘发生SENSE_KEY_VENDOR_SPECIFIC (0x9)故障，后端处理成功-普通IO读 | ROC_IOC (#19) | /测试性要求/基础IO测试需求/数据通路/Raid1/Raid1E/Raid10/可靠性/故障注入(#1701) | 无需求 (#0) | 系统测试-功能 | 可靠性故障注入的基础IO测试 | IO结果符合预期，VD和PD状态符合预期，IOC日志有预期动作 | RAID/HBA卡 | 物理环境-1 | 无 | 1. x4口 2. sas_ssdx1; sas_hddx1 3. type=raid1 count=1 strip=64k 4. IO顺序读 | 1. 检查环境是否有符合条件的盘 2. 设置passthrough开关为off 3. 创建raid1降级（WT），掉一块盘成降级raid1降级（WT） 4. 进行IO测试工具的配置：默认下发IO块大小为VD条带块的一半（之后会改动，据实际测试结果判定） 5. 下发IO任务 6. IO过程中,使其中一块成员盘发生一次该故障 7. 检测测试结果 8. 删除raid,清除故障,恢复环境 | 1. 环境中存在符合条件的盘 2. 设置passthrough开关为off成功 3. 创建成功，变成Dgrd成功 4. IO工具设置成功 5. IO任务下发成功 6. 检测故障有效发生 7. IO任务正常完成,VD状态保持Dgrd,发生故障PD状态保持Online,IOC日志有相应的策略101和动作retry 8. 删除raid成功,故障清除成功,环境正常 | B1 | N | N | SYPN |  | liuyuan1 |  | 是 |  | 是
basic_io_f_13_14_018_002 | system_test/basic_io/raid_hba_card/raid1/basicio_reliability_function/sense_code/single_disk_once_fault/basic_io_f_13_14_018_002_sas_ssd_s_w_sio.py | 基础IO-可靠性故障-x4口-SAS盘-raid1降级-IO过程中盘发生SENSE_KEY_VENDOR_SPECIFIC (0x9)故障，后端处理成功-普通IO写 | ROC_IOC (#19) | /测试性要求/基础IO测试需求/数据通路/Raid1/Raid1E/Raid10/可靠性/故障注入(#1701) | 无需求 (#0) | 系统测试-功能 | 可靠性故障注入的基础IO测试 | IO结果符合预期，VD和PD状态符合预期，IOC日志有预期动作 | RAID/HBA卡 | 物理环境-1 | 无 | 1. x4口 2. sas_ssdx1; sas_hddx1 3. type=raid1 count=1 strip=64k 4. IO顺序写 | 1. 检查环境是否有符合条件的盘 2. 设置passthrough开关为off 3. 创建raid1降级（WT），掉一块盘成降级raid1降级（WT） 4. 进行IO测试工具的配置：默认下发IO块大小为VD条带块的一半（之后会改动，据实际测试结果判定） 5. 下发IO任务 6. IO过程中,使其中一块成员盘发生一次该故障 7. 检测测试结果 8. 删除raid,清除故障,恢复环境 | 1. 环境中存在符合条件的盘 2. 设置passthrough开关为off成功 3. 创建成功，变成Dgrd成功 4. IO工具设置成功 5. IO任务下发成功 6. 检测故障有效发生 7. IO任务正常完成,VD状态保持Dgrd,发生故障PD状态保持Online,IOC日志有相应的策略101和动作retry 8. 删除raid成功,故障清除成功,环境正常 | B1 | N | N | SYPN |  | liuyuan1 |  | 是 |  | 是
basic_io_f_13_14_018_003 | system_test/basic_io/raid_hba_card/raid1/basicio_reliability_function/sense_code/single_disk_once_fault/basic_io_f_13_14_018_003_sas_ssd_s_r_sio.py | 基础IO-可靠性故障-x4口-SAS盘-raid1降级-IO过程中盘发生SENSE_KEY_VENDOR_SPECIFIC (0x9)故障，后端处理失败，反错前端处理，前端正常读-普通IO读 | ROC_IOC (#19) | /测试性要求/基础IO测试需求/数据通路/Raid1/Raid1E/Raid10/可靠性/故障注入(#1701) | 无需求 (#0) | 系统测试-功能 | 可靠性故障注入的基础IO测试 | IO结果符合预期，VD和PD状态符合预期，IOC日志有预期动作 | RAID/HBA卡 | 物理环境-1 | 无 | 1. x4口 2. sas_ssdx1; sas_hddx1 3. type=raid1 count=1 strip=64k 4. IO顺序读 | 1. 检查环境是否有符合条件的盘 2. 设置passthrough开关为off 3. 创建raid1降级（WT），掉一块盘成降级raid1降级（WT） 4. 进行IO测试工具的配置：默认下发IO块大小为VD条带块的一半（之后会改动，据实际测试结果判定） 5. 下发IO任务 6. IO过程中,使其中一块成员盘发生一次该故障 7. 检测测试结果 8. 删除raid,清除故障,恢复环境 | 1. 环境中存在符合条件的盘 2. 设置passthrough开关为off成功 3. 创建成功，变成Dgrd成功 4. IO工具设置成功 5. IO任务下发成功 6. 检测故障有效发生 7. IO任务失败,VD状态保持Dgrd,发生故障PD状态保持Online,IOC日志有相应的策略101和动作retry 8. 删除raid成功,故障清除成功,环境正常 | B1 | N | N | SYPN |  | liuyuan1 |  | 是 |  | 是
basic_io_f_13_14_018_004 | system_test/basic_io/raid_hba_card/raid1/basicio_reliability_function/sense_code/single_disk_once_fault/basic_io_f_13_14_018_004_sas_ssd_s_r_sio.py | 基础IO-可靠性故障-x4口-SAS盘-raid1降级-IO过程中盘发生SENSE_KEY_VENDOR_SPECIFIC (0x9)故障，后端处理失败，反错前端处理，前端降级读-普通IO读 | ROC_IOC (#19) | /测试性要求/基础IO测试需求/数据通路/Raid1/Raid1E/Raid10/可靠性/故障注入(#1701) | 无需求 (#0) | 系统测试-功能 | 可靠性故障注入的基础IO测试 | IO结果符合预期，VD和PD状态符合预期，IOC日志有预期动作 | RAID/HBA卡 | 物理环境-1 | 无 | 1. x4口 2. sas_ssdx1; sas_hddx1 3. type=raid1 count=1 strip=64k 4. IO顺序读 | 1. 检查环境是否有符合条件的盘 2. 设置passthrough开关为off 3. 创建raid1降级（WT），掉一块盘成降级raid1降级（WT） 4. 进行IO测试工具的配置：默认下发IO块大小为VD条带块的一半（之后会改动，据实际测试结果判定） 5. 下发IO任务 6. IO过程中,使其中一块成员盘发生一次该故障 7. 检测测试结果 8. 删除raid,清除故障,恢复环境 | 1. 环境中存在符合条件的盘 2. 设置passthrough开关为off成功 3. 创建成功，变成Dgrd成功 4. IO工具设置成功 5. IO任务下发成功 6. 检测故障有效发生 7. IO任务失败,VD状态保持Dgrd,发生故障PD状态保持Online,IOC日志有相应的策略101和动作retry 8. 删除raid成功,故障清除成功,环境正常 | B1 | N | N | SYPN |  | liuyuan1 |  | 是 |  | 是
basic_io_f_13_14_018_005 | system_test/basic_io/raid_hba_card/raid1/basicio_reliability_function/sense_code/single_disk_once_fault/basic_io_f_13_14_018_005_sas_ssd_s_w_sio.py | 基础IO-可靠性故障-x4口-SAS盘-raid1降级-IO过程中盘发生SENSE_KEY_VENDOR_SPECIFIC (0x9)故障，后端处理失败，反错前端处理-普通IO写 | ROC_IOC (#19) | /测试性要求/基础IO测试需求/数据通路/Raid1/Raid1E/Raid10/可靠性/故障注入(#1701) | 无需求 (#0) | 系统测试-功能 | 可靠性故障注入的基础IO测试 | IO结果符合预期，VD和PD状态符合预期，IOC日志有预期动作 | RAID/HBA卡 | 物理环境-1 | 无 | 1. x4口 2. sas_ssdx1; sas_hddx1 3. type=raid1 count=1 strip=64k 4. IO顺序写 | 1. 检查环境是否有符合条件的盘 2. 设置passthrough开关为off 3. 创建raid1降级（WT），掉一块盘成降级raid1降级（WT） 4. 进行IO测试工具的配置：默认下发IO块大小为VD条带块的一半（之后会改动，据实际测试结果判定） 5. 下发IO任务 6. IO过程中,使其中一块成员盘发生一次该故障 7. 检测测试结果 8. 删除raid,清除故障,恢复环境 | 1. 环境中存在符合条件的盘 2. 设置passthrough开关为off成功 3. 创建成功，变成Dgrd成功 4. IO工具设置成功 5. IO任务下发成功 6. 检测故障有效发生 7. IO任务失败,VD状态变为Offline,发生故障PD状态变为failed,IOC日志有相应的策略101和动作retry 8. 删除raid成功,故障清除成功,环境正常 | B1 | N | N | SYPN |  | liuyuan1 |  | 是 |  | 是
basic_io_f_13_14_018_006 | system_test/basic_io/raid_hba_card/raid1/basicio_reliability_function/sense_code/single_disk_once_fault/basic_io_f_13_14_018_006_sata_ssd_s_r_sio.py | 基础IO-可靠性故障-x4口-SATA盘-raid1降级-IO过程中盘发生SENSE_KEY_VENDOR_SPECIFIC (0x9)故障，后端处理成功-普通IO读 | ROC_IOC (#19) | /测试性要求/基础IO测试需求/数据通路/Raid1/Raid1E/Raid10/可靠性/故障注入(#1701) | 无需求 (#0) | 系统测试-功能 | 可靠性故障注入的基础IO测试 | IO结果符合预期，VD和PD状态符合预期，IOC日志有预期动作 | RAID/HBA卡 | 物理环境-1 | 无 | 1. x4口 2. sata_ssdx1; sata_hddx1 3. type=raid1 count=1 strip=64k 4. IO顺序读 | 1. 检查环境是否有符合条件的盘 2. 设置passthrough开关为off 3. 创建raid1降级（WT），掉一块盘成降级raid1降级（WT） 4. 进行IO测试工具的配置：默认下发IO块大小为VD条带块的一半（之后会改动，据实际测试结果判定） 5. 下发IO任务 6. IO过程中,使其中一块成员盘发生一次该故障 7. 检测测试结果 8. 删除raid,清除故障,恢复环境 | 1. 环境中存在符合条件的盘 2. 设置passthrough开关为off成功 3. 创建成功，变成Dgrd成功 4. IO工具设置成功 5. IO任务下发成功 6. 检测故障有效发生 7. IO任务正常完成,VD状态保持Dgrd,发生故障PD状态保持Online,IOC日志有相应的策略101和动作retry 8. 删除raid成功,故障清除成功,环境正常 | B1 | N | N | SYPN |  | liuyuan1 |  | 是 |  | 是
basic_io_f_13_14_018_007 | system_test/basic_io/raid_hba_card/raid1/basicio_reliability_function/sense_code/single_disk_once_fault/basic_io_f_13_14_018_007_sata_ssd_s_w_sio.py | 基础IO-可靠性故障-x4口-SATA盘-raid1降级-IO过程中盘发生SENSE_KEY_VENDOR_SPECIFIC (0x9)故障，后端处理成功-普通IO写 | ROC_IOC (#19) | /测试性要求/基础IO测试需求/数据通路/Raid1/Raid1E/Raid10/可靠性/故障注入(#1701) | 无需求 (#0) | 系统测试-功能 | 可靠性故障注入的基础IO测试 | IO结果符合预期，VD和PD状态符合预期，IOC日志有预期动作 | RAID/HBA卡 | 物理环境-1 | 无 | 1. x4口 2. sata_ssdx1; sata_hddx1 3. type=raid1 count=1 strip=64k 4. IO顺序写 | 1. 检查环境是否有符合条件的盘 2. 设置passthrough开关为off 3. 创建raid1降级（WT），掉一块盘成降级raid1降级（WT） 4. 进行IO测试工具的配置：默认下发IO块大小为VD条带块的一半（之后会改动，据实际测试结果判定） 5. 下发IO任务 6. IO过程中,使其中一块成员盘发生一次该故障 7. 检测测试结果 8. 删除raid,清除故障,恢复环境 | 1. 环境中存在符合条件的盘 2. 设置passthrough开关为off成功 3. 创建成功，变成Dgrd成功 4. IO工具设置成功 5. IO任务下发成功 6. 检测故障有效发生 7. IO任务正常完成,VD状态保持Dgrd,发生故障PD状态保持Online,IOC日志有相应的策略101和动作retry 8. 删除raid成功,故障清除成功,环境正常 | B1 | N | N | SYPN |  | liuyuan1 |  | 是 |  | 是
basic_io_f_13_14_018_008 | system_test/basic_io/raid_hba_card/raid1/basicio_reliability_function/sense_code/single_disk_once_fault/basic_io_f_13_14_018_008_sata_ssd_s_r_sio.py | 基础IO-可靠性故障-x4口-SATA盘-raid1降级-IO过程中盘发生SENSE_KEY_VENDOR_SPECIFIC (0x9)故障，后端处理失败，反错前端处理，前端正常读-普通IO读 | ROC_IOC (#19) | /测试性要求/基础IO测试需求/数据通路/Raid1/Raid1E/Raid10/可靠性/故障注入(#1701) | 无需求 (#0) | 系统测试-功能 | 可靠性故障注入的基础IO测试 | IO结果符合预期，VD和PD状态符合预期，IOC日志有预期动作 | RAID/HBA卡 | 物理环境-1 | 无 | 1. x4口 2. sata_ssdx1; sata_hddx1 3. type=raid1 count=1 strip=64k 4. IO顺序读 | 1. 检查环境是否有符合条件的盘 2. 设置passthrough开关为off 3. 创建raid1降级（WT），掉一块盘成降级raid1降级（WT） 4. 进行IO测试工具的配置：默认下发IO块大小为VD条带块的一半（之后会改动，据实际测试结果判定） 5. 下发IO任务 6. IO过程中,使其中一块成员盘发生一次该故障 7. 检测测试结果 8. 删除raid,清除故障,恢复环境 | 1. 环境中存在符合条件的盘 2. 设置passthrough开关为off成功 3. 创建成功，变成Dgrd成功 4. IO工具设置成功 5. IO任务下发成功 6. 检测故障有效发生 7. IO任务失败,VD状态保持Dgrd,发生故障PD状态保持Online,IOC日志有相应的策略101和动作retry 8. 删除raid成功,故障清除成功,环境正常 | B1 | N | N | SYPN |  | liuyuan1 |  | 是 |  | 是
basic_io_f_13_14_018_009 | system_test/basic_io/raid_hba_card/raid1/basicio_reliability_function/sense_code/single_disk_once_fault/basic_io_f_13_14_018_009_sata_ssd_s_r_sio.py | 基础IO-可靠性故障-x4口-SATA盘-raid1降级-IO过程中盘发生SENSE_KEY_VENDOR_SPECIFIC (0x9)故障，后端处理失败，反错前端处理，前端降级读-普通IO读 | ROC_IOC (#19) | /测试性要求/基础IO测试需求/数据通路/Raid1/Raid1E/Raid10/可靠性/故障注入(#1701) | 无需求 (#0) | 系统测试-功能 | 可靠性故障注入的基础IO测试 | IO结果符合预期，VD和PD状态符合预期，IOC日志有预期动作 | RAID/HBA卡 | 物理环境-1 | 无 | 1. x4口 2. sata_ssdx1; sata_hddx1 3. type=raid1 count=1 strip=64k 4. IO顺序读 | 1. 检查环境是否有符合条件的盘 2. 设置passthrough开关为off 3. 创建raid1降级（WT），掉一块盘成降级raid1降级（WT） 4. 进行IO测试工具的配置：默认下发IO块大小为VD条带块的一半（之后会改动，据实际测试结果判定） 5. 下发IO任务 6. IO过程中,使其中一块成员盘发生一次该故障 7. 检测测试结果 8. 删除raid,清除故障,恢复环境 | 1. 环境中存在符合条件的盘 2. 设置passthrough开关为off成功 3. 创建成功，变成Dgrd成功 4. IO工具设置成功 5. IO任务下发成功 6. 检测故障有效发生 7. IO任务失败,VD状态保持Dgrd,发生故障PD状态保持Online,IOC日志有相应的策略101和动作retry 8. 删除raid成功,故障清除成功,环境正常 | B1 | N | N | SYPN |  | liuyuan1 |  | 是 |  | 是
basic_io_f_13_14_018_010 | system_test/basic_io/raid_hba_card/raid1/basicio_reliability_function/sense_code/single_disk_once_fault/basic_io_f_13_14_018_010_sata_ssd_s_w_sio.py | 基础IO-可靠性故障-x4口-SATA盘-raid1降级-IO过程中盘发生SENSE_KEY_VENDOR_SPECIFIC (0x9)故障，后端处理失败，反错前端处理-普通IO写 | ROC_IOC (#19) | /测试性要求/基础IO测试需求/数据通路/Raid1/Raid1E/Raid10/可靠性/故障注入(#1701) | 无需求 (#0) | 系统测试-功能 | 可靠性故障注入的基础IO测试 | IO结果符合预期，VD和PD状态符合预期，IOC日志有预期动作 | RAID/HBA卡 | 物理环境-1 | 无 | 1. x4口 2. sas_ssdx1; sas_hddx1 3. type=raid1 count=1 strip=64k 4. IO顺序写 | 1. 检查环境是否有符合条件的盘 2. 设置passthrough开关为off 3. 创建raid1降级（WT），掉一块盘成降级raid1降级（WT） 4. 进行IO测试工具的配置：默认下发IO块大小为VD条带块的一半（之后会改动，据实际测试结果判定） 5. 下发IO任务 6. IO过程中,使其中一块成员盘发生一次该故障 7. 检测测试结果 8. 删除raid,清除故障,恢复环境 | 1. 环境中存在符合条件的盘 2. 设置passthrough开关为off成功 3. 创建成功，变成Dgrd成功 4. IO工具设置成功 5. IO任务下发成功 6. 检测故障有效发生 7. IO任务失败,VD状态变为Offline,发生故障PD状态变为failed,IOC日志有相应的策略101和动作retry 8. 删除raid成功,故障清除成功,环境正常 | B1 | N | N | SYPN |  | liuyuan1 |  | 是 |  | 是
basic_io_f_13_14_019_001 | system_test/basic_io/raid_hba_card/raid1/basicio_reliability_function/sense_code/single_disk_once_fault/basic_io_f_13_14_019_001_sas_ssd_s_r_sio.py | 基础IO-可靠性故障-x4口-SAS盘-raid1降级-IO过程中盘发生SENSE_KEY_COPY_ABORTED (0xA)故障，后端处理成功-普通IO读 | ROC_IOC (#19) | /测试性要求/基础IO测试需求/数据通路/Raid1/Raid1E/Raid10/可靠性/故障注入(#1701) | 无需求 (#0) | 系统测试-功能 | 可靠性故障注入的基础IO测试 | IO结果符合预期，VD和PD状态符合预期，IOC日志有预期动作 | RAID/HBA卡 | 物理环境-1 | 无 | 1. x4口 2. sas_ssdx1; sas_hddx1 3. type=raid1 count=1 strip=64k 4. IO顺序读 | 1. 检查环境是否有符合条件的盘 2. 设置passthrough开关为off 3. 创建raid1降级（WT），掉一块盘成降级raid1降级（WT） 4. 进行IO测试工具的配置：默认下发IO块大小为VD条带块的一半（之后会改动，据实际测试结果判定） 5. 下发IO任务 6. IO过程中,使其中一块成员盘发生一次该故障 7. 检测测试结果 8. 删除raid,清除故障,恢复环境 | 1. 环境中存在符合条件的盘 2. 设置passthrough开关为off成功 3. 创建成功，变成Dgrd成功 4. IO工具设置成功 5. IO任务下发成功 6. 检测故障有效发生 7. IO任务正常完成,VD状态保持Dgrd,发生故障PD状态保持Online,IOC日志有相应的策略101和动作retry 8. 删除raid成功,故障清除成功,环境正常 | B1 | N | N | SYPN |  | liuyuan1 |  | 是 |  | 是
basic_io_f_13_14_019_002 | system_test/basic_io/raid_hba_card/raid1/basicio_reliability_function/sense_code/single_disk_once_fault/basic_io_f_13_14_019_002_sas_ssd_s_w_sio.py | 基础IO-可靠性故障-x4口-SAS盘-raid1降级-IO过程中盘发生SENSE_KEY_COPY_ABORTED (0xA)故障，后端处理成功-普通IO写 | ROC_IOC (#19) | /测试性要求/基础IO测试需求/数据通路/Raid1/Raid1E/Raid10/可靠性/故障注入(#1701) | 无需求 (#0) | 系统测试-功能 | 可靠性故障注入的基础IO测试 | IO结果符合预期，VD和PD状态符合预期，IOC日志有预期动作 | RAID/HBA卡 | 物理环境-1 | 无 | 1. x4口 2. sas_ssdx1; sas_hddx1 3. type=raid1 count=1 strip=64k 4. IO顺序写 | 1. 检查环境是否有符合条件的盘 2. 设置passthrough开关为off 3. 创建raid1降级（WT），掉一块盘成降级raid1降级（WT） 4. 进行IO测试工具的配置：默认下发IO块大小为VD条带块的一半（之后会改动，据实际测试结果判定） 5. 下发IO任务 6. IO过程中,使其中一块成员盘发生一次该故障 7. 检测测试结果 8. 删除raid,清除故障,恢复环境 | 1. 环境中存在符合条件的盘 2. 设置passthrough开关为off成功 3. 创建成功，变成Dgrd成功 4. IO工具设置成功 5. IO任务下发成功 6. 检测故障有效发生 7. IO任务正常完成,VD状态保持Dgrd,发生故障PD状态保持Online,IOC日志有相应的策略101和动作retry 8. 删除raid成功,故障清除成功,环境正常 | B1 | N | N | SYPN |  | liuyuan1 |  | 是 |  | 是
basic_io_f_13_14_019_003 | system_test/basic_io/raid_hba_card/raid1/basicio_reliability_function/sense_code/single_disk_once_fault/basic_io_f_13_14_019_003_sas_ssd_s_r_sio.py | 基础IO-可靠性故障-x4口-SAS盘-raid1降级-IO过程中盘发生SENSE_KEY_COPY_ABORTED (0xA)故障，后端处理失败，反错前端处理，前端正常读-普通IO读 | ROC_IOC (#19) | /测试性要求/基础IO测试需求/数据通路/Raid1/Raid1E/Raid10/可靠性/故障注入(#1701) | 无需求 (#0) | 系统测试-功能 | 可靠性故障注入的基础IO测试 | IO结果符合预期，VD和PD状态符合预期，IOC日志有预期动作 | RAID/HBA卡 | 物理环境-1 | 无 | 1. x4口 2. sas_ssdx1; sas_hddx1 3. type=raid1 count=1 strip=64k 4. IO顺序读 | 1. 检查环境是否有符合条件的盘 2. 设置passthrough开关为off 3. 创建raid1降级（WT），掉一块盘成降级raid1降级（WT） 4. 进行IO测试工具的配置：默认下发IO块大小为VD条带块的一半（之后会改动，据实际测试结果判定） 5. 下发IO任务 6. IO过程中,使其中一块成员盘发生一次该故障 7. 检测测试结果 8. 删除raid,清除故障,恢复环境 | 1. 环境中存在符合条件的盘 2. 设置passthrough开关为off成功 3. 创建成功，变成Dgrd成功 4. IO工具设置成功 5. IO任务下发成功 6. 检测故障有效发生 7. IO任务失败,VD状态保持Dgrd,发生故障PD状态保持Online,IOC日志有相应的策略101和动作retry 8. 删除raid成功,故障清除成功,环境正常 | B1 | N | N | SYPN |  | liuyuan1 |  | 是 |  | 是
basic_io_f_13_14_019_004 | system_test/basic_io/raid_hba_card/raid1/basicio_reliability_function/sense_code/single_disk_once_fault/basic_io_f_13_14_019_004_sas_ssd_s_r_sio.py | 基础IO-可靠性故障-x4口-SAS盘-raid1降级-IO过程中盘发生SENSE_KEY_COPY_ABORTED (0xA)故障，后端处理失败，反错前端处理，前端降级读-普通IO读 | ROC_IOC (#19) | /测试性要求/基础IO测试需求/数据通路/Raid1/Raid1E/Raid10/可靠性/故障注入(#1701) | 无需求 (#0) | 系统测试-功能 | 可靠性故障注入的基础IO测试 | IO结果符合预期，VD和PD状态符合预期，IOC日志有预期动作 | RAID/HBA卡 | 物理环境-1 | 无 | 1. x4口 2. sas_ssdx1; sas_hddx1 3. type=raid1 count=1 strip=64k 4. IO顺序读 | 1. 检查环境是否有符合条件的盘 2. 设置passthrough开关为off 3. 创建raid1降级（WT），掉一块盘成降级raid1降级（WT） 4. 进行IO测试工具的配置：默认下发IO块大小为VD条带块的一半（之后会改动，据实际测试结果判定） 5. 下发IO任务 6. IO过程中,使其中一块成员盘发生一次该故障 7. 检测测试结果 8. 删除raid,清除故障,恢复环境 | 1. 环境中存在符合条件的盘 2. 设置passthrough开关为off成功 3. 创建成功，变成Dgrd成功 4. IO工具设置成功 5. IO任务下发成功 6. 检测故障有效发生 7. IO任务失败,VD状态保持Dgrd,发生故障PD状态保持Online,IOC日志有相应的策略101和动作retry 8. 删除raid成功,故障清除成功,环境正常 | B1 | N | N | SYPN |  | liuyuan1 |  | 是 |  | 是
basic_io_f_13_14_019_005 | system_test/basic_io/raid_hba_card/raid1/basicio_reliability_function/sense_code/single_disk_once_fault/basic_io_f_13_14_019_005_sas_ssd_s_w_sio.py | 基础IO-可靠性故障-x4口-SAS盘-raid1降级-IO过程中盘发生SENSE_KEY_COPY_ABORTED (0xA)故障，后端处理失败，反错前端处理-普通IO写 | ROC_IOC (#19) | /测试性要求/基础IO测试需求/数据通路/Raid1/Raid1E/Raid10/可靠性/故障注入(#1701) | 无需求 (#0) | 系统测试-功能 | 可靠性故障注入的基础IO测试 | IO结果符合预期，VD和PD状态符合预期，IOC日志有预期动作 | RAID/HBA卡 | 物理环境-1 | 无 | 1. x4口 2. sas_ssdx1; sas_hddx1 3. type=raid1 count=1 strip=64k 4. IO顺序写 | 1. 检查环境是否有符合条件的盘 2. 设置passthrough开关为off 3. 创建raid1降级（WT），掉一块盘成降级raid1降级（WT） 4. 进行IO测试工具的配置：默认下发IO块大小为VD条带块的一半（之后会改动，据实际测试结果判定） 5. 下发IO任务 6. IO过程中,使其中一块成员盘发生一次该故障 7. 检测测试结果 8. 删除raid,清除故障,恢复环境 | 1. 环境中存在符合条件的盘 2. 设置passthrough开关为off成功 3. 创建成功，变成Dgrd成功 4. IO工具设置成功 5. IO任务下发成功 6. 检测故障有效发生 7. IO任务失败,VD状态变为Offline,发生故障PD状态变为failed,IOC日志有相应的策略101和动作retry 8. 删除raid成功,故障清除成功,环境正常 | B1 | N | N | SYPN |  | liuyuan1 |  | 是 |  | 是
basic_io_f_13_14_019_006 | system_test/basic_io/raid_hba_card/raid1/basicio_reliability_function/sense_code/single_disk_once_fault/basic_io_f_13_14_019_006_sata_ssd_s_r_sio.py | 基础IO-可靠性故障-x4口-SATA盘-raid1降级-IO过程中盘发生SENSE_KEY_COPY_ABORTED (0xA)故障，后端处理成功-普通IO读 | ROC_IOC (#19) | /测试性要求/基础IO测试需求/数据通路/Raid1/Raid1E/Raid10/可靠性/故障注入(#1701) | 无需求 (#0) | 系统测试-功能 | 可靠性故障注入的基础IO测试 | IO结果符合预期，VD和PD状态符合预期，IOC日志有预期动作 | RAID/HBA卡 | 物理环境-1 | 无 | 1. x4口 2. sata_ssdx1; sata_hddx1 3. type=raid1 count=1 strip=64k 4. IO顺序读 | 1. 检查环境是否有符合条件的盘 2. 设置passthrough开关为off 3. 创建raid1降级（WT），掉一块盘成降级raid1降级（WT） 4. 进行IO测试工具的配置：默认下发IO块大小为VD条带块的一半（之后会改动，据实际测试结果判定） 5. 下发IO任务 6. IO过程中,使其中一块成员盘发生一次该故障 7. 检测测试结果 8. 删除raid,清除故障,恢复环境 | 1. 环境中存在符合条件的盘 2. 设置passthrough开关为off成功 3. 创建成功，变成Dgrd成功 4. IO工具设置成功 5. IO任务下发成功 6. 检测故障有效发生 7. IO任务正常完成,VD状态保持Dgrd,发生故障PD状态保持Online,IOC日志有相应的策略101和动作retry 8. 删除raid成功,故障清除成功,环境正常 | B1 | N | N | SYPN |  | liuyuan1 |  | 是 |  | 是
basic_io_f_13_14_019_007 | system_test/basic_io/raid_hba_card/raid1/basicio_reliability_function/sense_code/single_disk_once_fault/basic_io_f_13_14_019_007_sata_ssd_s_w_sio.py | 基础IO-可靠性故障-x4口-SATA盘-raid1降级-IO过程中盘发生SENSE_KEY_COPY_ABORTED (0xA)故障，后端处理成功-普通IO写 | ROC_IOC (#19) | /测试性要求/基础IO测试需求/数据通路/Raid1/Raid1E/Raid10/可靠性/故障注入(#1701) | 无需求 (#0) | 系统测试-功能 | 可靠性故障注入的基础IO测试 | IO结果符合预期，VD和PD状态符合预期，IOC日志有预期动作 | RAID/HBA卡 | 物理环境-1 | 无 | 1. x4口 2. sata_ssdx1; sata_hddx1 3. type=raid1 count=1 strip=64k 4. IO顺序写 | 1. 检查环境是否有符合条件的盘 2. 设置passthrough开关为off 3. 创建raid1降级（WT），掉一块盘成降级raid1降级（WT） 4. 进行IO测试工具的配置：默认下发IO块大小为VD条带块的一半（之后会改动，据实际测试结果判定） 5. 下发IO任务 6. IO过程中,使其中一块成员盘发生一次该故障 7. 检测测试结果 8. 删除raid,清除故障,恢复环境 | 1. 环境中存在符合条件的盘 2. 设置passthrough开关为off成功 3. 创建成功，变成Dgrd成功 4. IO工具设置成功 5. IO任务下发成功 6. 检测故障有效发生 7. IO任务正常完成,VD状态保持Dgrd,发生故障PD状态保持Online,IOC日志有相应的策略101和动作retry 8. 删除raid成功,故障清除成功,环境正常 | B1 | N | N | SYPN |  | liuyuan1 |  | 是 |  | 是
basic_io_f_13_14_019_008 | system_test/basic_io/raid_hba_card/raid1/basicio_reliability_function/sense_code/single_disk_once_fault/basic_io_f_13_14_019_008_sata_ssd_s_r_sio.py | 基础IO-可靠性故障-x4口-SATA盘-raid1降级-IO过程中盘发生SENSE_KEY_COPY_ABORTED (0xA)故障，后端处理失败，反错前端处理，前端正常读-普通IO读 | ROC_IOC (#19) | /测试性要求/基础IO测试需求/数据通路/Raid1/Raid1E/Raid10/可靠性/故障注入(#1701) | 无需求 (#0) | 系统测试-功能 | 可靠性故障注入的基础IO测试 | IO结果符合预期，VD和PD状态符合预期，IOC日志有预期动作 | RAID/HBA卡 | 物理环境-1 | 无 | 1. x4口 2. sata_ssdx1; sata_hddx1 3. type=raid1 count=1 strip=64k 4. IO顺序读 | 1. 检查环境是否有符合条件的盘 2. 设置passthrough开关为off 3. 创建raid1降级（WT），掉一块盘成降级raid1降级（WT） 4. 进行IO测试工具的配置：默认下发IO块大小为VD条带块的一半（之后会改动，据实际测试结果判定） 5. 下发IO任务 6. IO过程中,使其中一块成员盘发生一次该故障 7. 检测测试结果 8. 删除raid,清除故障,恢复环境 | 1. 环境中存在符合条件的盘 2. 设置passthrough开关为off成功 3. 创建成功，变成Dgrd成功 4. IO工具设置成功 5. IO任务下发成功 6. 检测故障有效发生 7. IO任务失败,VD状态保持Dgrd,发生故障PD状态保持Online,IOC日志有相应的策略101和动作retry 8. 删除raid成功,故障清除成功,环境正常 | B1 | N | N | SYPN |  | liuyuan1 |  | 是 |  | 是
basic_io_f_13_14_019_009 | system_test/basic_io/raid_hba_card/raid1/basicio_reliability_function/sense_code/single_disk_once_fault/basic_io_f_13_14_019_009_sata_ssd_s_r_sio.py | 基础IO-可靠性故障-x4口-SATA盘-raid1降级-IO过程中盘发生SENSE_KEY_COPY_ABORTED (0xA)故障，后端处理失败，反错前端处理，前端降级读-普通IO读 | ROC_IOC (#19) | /测试性要求/基础IO测试需求/数据通路/Raid1/Raid1E/Raid10/可靠性/故障注入(#1701) | 无需求 (#0) | 系统测试-功能 | 可靠性故障注入的基础IO测试 | IO结果符合预期，VD和PD状态符合预期，IOC日志有预期动作 | RAID/HBA卡 | 物理环境-1 | 无 | 1. x4口 2. sata_ssdx1; sata_hddx1 3. type=raid1 count=1 strip=64k 4. IO顺序读 | 1. 检查环境是否有符合条件的盘 2. 设置passthrough开关为off 3. 创建raid1降级（WT），掉一块盘成降级raid1降级（WT） 4. 进行IO测试工具的配置：默认下发IO块大小为VD条带块的一半（之后会改动，据实际测试结果判定） 5. 下发IO任务 6. IO过程中,使其中一块成员盘发生一次该故障 7. 检测测试结果 8. 删除raid,清除故障,恢复环境 | 1. 环境中存在符合条件的盘 2. 设置passthrough开关为off成功 3. 创建成功，变成Dgrd成功 4. IO工具设置成功 5. IO任务下发成功 6. 检测故障有效发生 7. IO任务失败,VD状态保持Dgrd,发生故障PD状态保持Online,IOC日志有相应的策略101和动作retry 8. 删除raid成功,故障清除成功,环境正常 | B1 | N | N | SYPN |  | liuyuan1 |  | 是 |  | 是
basic_io_f_13_14_019_010 | system_test/basic_io/raid_hba_card/raid1/basicio_reliability_function/sense_code/single_disk_once_fault/basic_io_f_13_14_019_010_sata_ssd_s_w_sio.py | 基础IO-可靠性故障-x4口-SATA盘-raid1降级-IO过程中盘发生SENSE_KEY_COPY_ABORTED (0xA)故障，后端处理失败，反错前端处理-普通IO写 | ROC_IOC (#19) | /测试性要求/基础IO测试需求/数据通路/Raid1/Raid1E/Raid10/可靠性/故障注入(#1701) | 无需求 (#0) | 系统测试-功能 | 可靠性故障注入的基础IO测试 | IO结果符合预期，VD和PD状态符合预期，IOC日志有预期动作 | RAID/HBA卡 | 物理环境-1 | 无 | 1. x4口 2. sas_ssdx1; sas_hddx1 3. type=raid1 count=1 strip=64k 4. IO顺序写 | 1. 检查环境是否有符合条件的盘 2. 设置passthrough开关为off 3. 创建raid1降级（WT），掉一块盘成降级raid1降级（WT） 4. 进行IO测试工具的配置：默认下发IO块大小为VD条带块的一半（之后会改动，据实际测试结果判定） 5. 下发IO任务 6. IO过程中,使其中一块成员盘发生一次该故障 7. 检测测试结果 8. 删除raid,清除故障,恢复环境 | 1. 环境中存在符合条件的盘 2. 设置passthrough开关为off成功 3. 创建成功，变成Dgrd成功 4. IO工具设置成功 5. IO任务下发成功 6. 检测故障有效发生 7. IO任务失败,VD状态变为Offline,发生故障PD状态变为failed,IOC日志有相应的策略101和动作retry 8. 删除raid成功,故障清除成功,环境正常 | B1 | N | N | SYPN |  | liuyuan1 |  | 是 |  | 是
basic_io_f_13_14_020_001 | system_test/basic_io/raid_hba_card/raid1/basicio_reliability_function/sense_code/single_disk_once_fault/basic_io_f_13_14_020_001_sas_ssd_s_r_sio.py | 基础IO-可靠性故障-x4口-SAS盘-raid1降级-IO过程中盘发生SENSE_KEY_ABORTED_COMMAND (0xB)故障，后端处理成功-普通IO读 | ROC_IOC (#19) | /测试性要求/基础IO测试需求/数据通路/Raid1/Raid1E/Raid10/可靠性/故障注入(#1701) | 无需求 (#0) | 系统测试-功能 | 可靠性故障注入的基础IO测试 | IO结果符合预期，VD和PD状态符合预期，IOC日志有预期动作 | RAID/HBA卡 | 物理环境-1 | 无 | 1. x4口 2. sas_ssdx1; sas_hddx1 3. type=raid1 count=1 strip=64k 4. IO顺序读 | 1. 检查环境是否有符合条件的盘 2. 设置passthrough开关为off 3. 创建raid1降级（WT），掉一块盘成降级raid1降级（WT） 4. 进行IO测试工具的配置：默认下发IO块大小为VD条带块的一半（之后会改动，据实际测试结果判定） 5. 下发IO任务 6. IO过程中,使其中一块成员盘发生一次该故障 7. 检测测试结果 8. 删除raid,清除故障,恢复环境 | 1. 环境中存在符合条件的盘 2. 设置passthrough开关为off成功 3. 创建成功，变成Dgrd成功 4. IO工具设置成功 5. IO任务下发成功 6. 检测故障有效发生 7. IO任务正常完成,VD状态保持Dgrd,发生故障PD状态保持Online,IOC日志有相应的策略101和动作retry 8. 删除raid成功,故障清除成功,环境正常 | B1 | N | N | SYPN |  | liuyuan1 |  | 是 |  | 是
basic_io_f_13_14_020_002 | system_test/basic_io/raid_hba_card/raid1/basicio_reliability_function/sense_code/single_disk_once_fault/basic_io_f_13_14_020_002_sas_ssd_s_w_sio.py | 基础IO-可靠性故障-x4口-SAS盘-raid1降级-IO过程中盘发生SENSE_KEY_ABORTED_COMMAND (0xB)故障，后端处理成功-普通IO写 | ROC_IOC (#19) | /测试性要求/基础IO测试需求/数据通路/Raid1/Raid1E/Raid10/可靠性/故障注入(#1701) | 无需求 (#0) | 系统测试-功能 | 可靠性故障注入的基础IO测试 | IO结果符合预期，VD和PD状态符合预期，IOC日志有预期动作 | RAID/HBA卡 | 物理环境-1 | 无 | 1. x4口 2. sas_ssdx1; sas_hddx1 3. type=raid1 count=1 strip=64k 4. IO顺序写 | 1. 检查环境是否有符合条件的盘 2. 设置passthrough开关为off 3. 创建raid1降级（WT），掉一块盘成降级raid1降级（WT） 4. 进行IO测试工具的配置：默认下发IO块大小为VD条带块的一半（之后会改动，据实际测试结果判定） 5. 下发IO任务 6. IO过程中,使其中一块成员盘发生一次该故障 7. 检测测试结果 8. 删除raid,清除故障,恢复环境 | 1. 环境中存在符合条件的盘 2. 设置passthrough开关为off成功 3. 创建成功，变成Dgrd成功 4. IO工具设置成功 5. IO任务下发成功 6. 检测故障有效发生 7. IO任务正常完成,VD状态保持Dgrd,发生故障PD状态保持Online,IOC日志有相应的策略101和动作retry 8. 删除raid成功,故障清除成功,环境正常 | B1 | N | N | SYPN |  | liuyuan1 |  | 是 |  | 是
basic_io_f_13_14_020_003 | system_test/basic_io/raid_hba_card/raid1/basicio_reliability_function/sense_code/single_disk_once_fault/basic_io_f_13_14_020_003_sas_ssd_s_r_sio.py | 基础IO-可靠性故障-x4口-SAS盘-raid1降级-IO过程中盘发生SENSE_KEY_ABORTED_COMMAND (0xB)故障，后端处理失败，反错前端处理,前端正常读-普通IO读 | ROC_IOC (#19) | /测试性要求/基础IO测试需求/数据通路/Raid1/Raid1E/Raid10/可靠性/故障注入(#1701) | 无需求 (#0) | 系统测试-功能 | 可靠性故障注入的基础IO测试 | IO结果符合预期，VD和PD状态符合预期，IOC日志有预期动作 | RAID/HBA卡 | 物理环境-1 | 无 | 1. x4口 2. sas_ssdx1; sas_hddx1 3. type=raid1 count=1 strip=64k 4. IO顺序读 | 1. 检查环境是否有符合条件的盘 2. 设置passthrough开关为off 3. 创建raid1降级（WT），掉一块盘成降级raid1降级（WT） 4. 进行IO测试工具的配置：默认下发IO块大小为VD条带块的一半（之后会改动，据实际测试结果判定） 5. 下发IO任务 6. IO过程中,使其中一块成员盘发生一次该故障 7. 检测测试结果 8. 删除raid,清除故障,恢复环境 | 1. 环境中存在符合条件的盘 2. 设置passthrough开关为off成功 3. 创建成功，变成Dgrd成功 4. IO工具设置成功 5. IO任务下发成功 6. 检测故障有效发生 7. IO任务失败,VD状态保持Dgrd,发生故障PD状态保持Online,IOC日志有相应的策略101和动作retry 8. 删除raid成功,故障清除成功,环境正常 | B1 | N | N | SYPN |  | liuyuan1 |  | 是 |  | 是
basic_io_f_13_14_020_004 | system_test/basic_io/raid_hba_card/raid1/basicio_reliability_function/sense_code/single_disk_once_fault/basic_io_f_13_14_020_004_sas_ssd_s_r_sio.py | 基础IO-可靠性故障-x4口-SAS盘-raid1降级-IO过程中盘发生SENSE_KEY_ABORTED_COMMAND (0xB)故障，后端处理失败，反错前端处理，前端降级读-普通IO读 | ROC_IOC (#19) | /测试性要求/基础IO测试需求/数据通路/Raid1/Raid1E/Raid10/可靠性/故障注入(#1701) | 无需求 (#0) | 系统测试-功能 | 可靠性故障注入的基础IO测试 | IO结果符合预期，VD和PD状态符合预期，IOC日志有预期动作 | RAID/HBA卡 | 物理环境-1 | 无 | 1. x4口 2. sas_ssdx1; sas_hddx1 3. type=raid1 count=1 strip=64k 4. IO顺序读 | 1. 检查环境是否有符合条件的盘 2. 设置passthrough开关为off 3. 创建raid1降级（WT），掉一块盘成降级raid1降级（WT） 4. 进行IO测试工具的配置：默认下发IO块大小为VD条带块的一半（之后会改动，据实际测试结果判定） 5. 下发IO任务 6. IO过程中,使其中一块成员盘发生一次该故障 7. 检测测试结果 8. 删除raid,清除故障,恢复环境 | 1. 环境中存在符合条件的盘 2. 设置passthrough开关为off成功 3. 创建成功，变成Dgrd成功 4. IO工具设置成功 5. IO任务下发成功 6. 检测故障有效发生 7. IO任务失败,VD状态保持Dgrd,发生故障PD状态保持Online,IOC日志有相应的策略101和动作retry 8. 删除raid成功,故障清除成功,环境正常 | B1 | N | N | SYPN |  | liuyuan1 |  | 是 |  | 是
basic_io_f_13_14_020_005 | system_test/basic_io/raid_hba_card/raid1/basicio_reliability_function/sense_code/single_disk_once_fault/basic_io_f_13_14_020_005_sas_ssd_s_w_sio.py | 基础IO-可靠性故障-x4口-SAS盘-raid1降级-IO过程中盘发生SENSE_KEY_ABORTED_COMMAND (0xB)故障，后端处理失败，反错前端处理-普通IO写 | ROC_IOC (#19) | /测试性要求/基础IO测试需求/数据通路/Raid1/Raid1E/Raid10/可靠性/故障注入(#1701) | 无需求 (#0) | 系统测试-功能 | 可靠性故障注入的基础IO测试 | IO结果符合预期，VD和PD状态符合预期，IOC日志有预期动作 | RAID/HBA卡 | 物理环境-1 | 无 | 1. x4口 2. sas_ssdx1; sas_hddx1 3. type=raid1 count=1 strip=64k 4. IO顺序写 | 1. 检查环境是否有符合条件的盘 2. 设置passthrough开关为off 3. 创建raid1降级（WT），掉一块盘成降级raid1降级（WT） 4. 进行IO测试工具的配置：默认下发IO块大小为VD条带块的一半（之后会改动，据实际测试结果判定） 5. 下发IO任务 6. IO过程中,使其中一块成员盘发生一次该故障 7. 检测测试结果 8. 删除raid,清除故障,恢复环境 | 1. 环境中存在符合条件的盘 2. 设置passthrough开关为off成功 3. 创建成功，变成Dgrd成功 4. IO工具设置成功 5. IO任务下发成功 6. 检测故障有效发生 7. IO任务失败,VD状态变为Offline,发生故障PD状态变为failed,IOC日志有相应的策略101和动作retry 8. 删除raid成功,故障清除成功,环境正常 | B1 | N | N | SYPN |  | liuyuan1 |  | 是 |  | 是
basic_io_f_13_14_020_006 | system_test/basic_io/raid_hba_card/raid1/basicio_reliability_function/sense_code/single_disk_once_fault/basic_io_f_13_14_020_006_sata_ssd_s_r_sio.py | 基础IO-可靠性故障-x4口-SATA盘-raid1降级-IO过程中盘发生SENSE_KEY_ABORTED_COMMAND (0xB)故障，后端处理成功-普通IO读 | ROC_IOC (#19) | /测试性要求/基础IO测试需求/数据通路/Raid1/Raid1E/Raid10/可靠性/故障注入(#1701) | 无需求 (#0) | 系统测试-功能 | 可靠性故障注入的基础IO测试 | IO结果符合预期，VD和PD状态符合预期，IOC日志有预期动作 | RAID/HBA卡 | 物理环境-1 | 无 | 1. x4口 2. sata_ssdx1; sata_hddx1 3. type=raid1 count=1 strip=64k 4. IO顺序读 | 1. 检查环境是否有符合条件的盘 2. 设置passthrough开关为off 3. 创建raid1降级（WT），掉一块盘成降级raid1降级（WT） 4. 进行IO测试工具的配置：默认下发IO块大小为VD条带块的一半（之后会改动，据实际测试结果判定） 5. 下发IO任务 6. IO过程中,使其中一块成员盘发生一次该故障 7. 检测测试结果 8. 删除raid,清除故障,恢复环境 | 1. 环境中存在符合条件的盘 2. 设置passthrough开关为off成功 3. 创建成功，变成Dgrd成功 4. IO工具设置成功 5. IO任务下发成功 6. 检测故障有效发生 7. IO任务正常完成,VD状态保持Dgrd,发生故障PD状态保持Online,IOC日志有相应的策略101和动作retry 8. 删除raid成功,故障清除成功,环境正常 | B1 | N | N | SYPN |  | liuyuan1 |  | 是 |  | 是
basic_io_f_13_14_020_007 | system_test/basic_io/raid_hba_card/raid1/basicio_reliability_function/sense_code/single_disk_once_fault/basic_io_f_13_14_020_007_sata_ssd_s_w_sio.py | 基础IO-可靠性故障-x4口-SATA盘-raid1降级-IO过程中盘发生SENSE_KEY_ABORTED_COMMAND (0xB)故障，后端处理成功-普通IO写 | ROC_IOC (#19) | /测试性要求/基础IO测试需求/数据通路/Raid1/Raid1E/Raid10/可靠性/故障注入(#1701) | 无需求 (#0) | 系统测试-功能 | 可靠性故障注入的基础IO测试 | IO结果符合预期，VD和PD状态符合预期，IOC日志有预期动作 | RAID/HBA卡 | 物理环境-1 | 无 | 1. x4口 2. sata_ssdx1; sata_hddx1 3. type=raid1 count=1 strip=64k 4. IO顺序写 | 1. 检查环境是否有符合条件的盘 2. 设置passthrough开关为off 3. 创建raid1降级（WT），掉一块盘成降级raid1降级（WT） 4. 进行IO测试工具的配置：默认下发IO块大小为VD条带块的一半（之后会改动，据实际测试结果判定） 5. 下发IO任务 6. IO过程中,使其中一块成员盘发生一次该故障 7. 检测测试结果 8. 删除raid,清除故障,恢复环境 | 1. 环境中存在符合条件的盘 2. 设置passthrough开关为off成功 3. 创建成功，变成Dgrd成功 4. IO工具设置成功 5. IO任务下发成功 6. 检测故障有效发生 7. IO任务正常完成,VD状态保持Dgrd,发生故障PD状态保持Online,IOC日志有相应的策略101和动作retry 8. 删除raid成功,故障清除成功,环境正常 | B1 | N | N | SYPN |  | liuyuan1 |  | 是 |  | 是
basic_io_f_13_14_020_008 | system_test/basic_io/raid_hba_card/raid1/basicio_reliability_function/sense_code/single_disk_once_fault/basic_io_f_13_14_020_008_sata_ssd_s_r_sio.py | 基础IO-可靠性故障-x4口-SATA盘-raid1降级-IO过程中盘发生SENSE_KEY_ABORTED_COMMAND (0xB)故障，后端处理失败，反错前端处理，前端正常读-普通IO读 | ROC_IOC (#19) | /测试性要求/基础IO测试需求/数据通路/Raid1/Raid1E/Raid10/可靠性/故障注入(#1701) | 无需求 (#0) | 系统测试-功能 | 可靠性故障注入的基础IO测试 | IO结果符合预期，VD和PD状态符合预期，IOC日志有预期动作 | RAID/HBA卡 | 物理环境-1 | 无 | 1. x4口 2. sata_ssdx1; sata_hddx1 3. type=raid1 count=1 strip=64k 4. IO顺序读 | 1. 检查环境是否有符合条件的盘 2. 设置passthrough开关为off 3. 创建raid1降级（WT），掉一块盘成降级raid1降级（WT） 4. 进行IO测试工具的配置：默认下发IO块大小为VD条带块的一半（之后会改动，据实际测试结果判定） 5. 下发IO任务 6. IO过程中,使其中一块成员盘发生一次该故障 7. 检测测试结果 8. 删除raid,清除故障,恢复环境 | 1. 环境中存在符合条件的盘 2. 设置passthrough开关为off成功 3. 创建成功，变成Dgrd成功 4. IO工具设置成功 5. IO任务下发成功 6. 检测故障有效发生 7. IO任务失败,VD状态保持Dgrd,发生故障PD状态保持Online,IOC日志有相应的策略101和动作retry 8. 删除raid成功,故障清除成功,环境正常 | B1 | N | N | SYPN |  | liuyuan1 |  | 是 |  | 是
basic_io_f_13_14_020_009 | system_test/basic_io/raid_hba_card/raid1/basicio_reliability_function/sense_code/single_disk_once_fault/basic_io_f_13_14_020_009_sata_ssd_s_r_sio.py | 基础IO-可靠性故障-x4口-SATA盘-raid1降级-IO过程中盘发生SENSE_KEY_ABORTED_COMMAND (0xB)故障，后端处理失败，反错前端处理，前端降级读-普通IO读 | ROC_IOC (#19) | /测试性要求/基础IO测试需求/数据通路/Raid1/Raid1E/Raid10/可靠性/故障注入(#1701) | 无需求 (#0) | 系统测试-功能 | 可靠性故障注入的基础IO测试 | IO结果符合预期，VD和PD状态符合预期，IOC日志有预期动作 | RAID/HBA卡 | 物理环境-1 | 无 | 1. x4口 2. sata_ssdx1; sata_hddx1 3. type=raid1 count=1 strip=64k 4. IO顺序读 | 1. 检查环境是否有符合条件的盘 2. 设置passthrough开关为off 3. 创建raid1降级（WT），掉一块盘成降级raid1降级（WT） 4. 进行IO测试工具的配置：默认下发IO块大小为VD条带块的一半（之后会改动，据实际测试结果判定） 5. 下发IO任务 6. IO过程中,使其中一块成员盘发生一次该故障 7. 检测测试结果 8. 删除raid,清除故障,恢复环境 | 1. 环境中存在符合条件的盘 2. 设置passthrough开关为off成功 3. 创建成功，变成Dgrd成功 4. IO工具设置成功 5. IO任务下发成功 6. 检测故障有效发生 7. IO任务失败,VD状态保持Dgrd,发生故障PD状态保持Online,IOC日志有相应的策略101和动作retry 8. 删除raid成功,故障清除成功,环境正常 | B1 | N | N | SYPN |  | liuyuan1 |  | 是 |  | 是
basic_io_f_13_14_020_010 | system_test/basic_io/raid_hba_card/raid1/basicio_reliability_function/sense_code/single_disk_once_fault/basic_io_f_13_14_020_010_sata_ssd_s_w_sio.py | 基础IO-可靠性故障-x4口-SATA盘-raid1降级-IO过程中盘发生SENSE_KEY_ABORTED_COMMAND (0xB)故障，后端处理失败，反错前端处理-普通IO写 | ROC_IOC (#19) | /测试性要求/基础IO测试需求/数据通路/Raid1/Raid1E/Raid10/可靠性/故障注入(#1701) | 无需求 (#0) | 系统测试-功能 | 可靠性故障注入的基础IO测试 | IO结果符合预期，VD和PD状态符合预期，IOC日志有预期动作 | RAID/HBA卡 | 物理环境-1 | 无 | 1. x4口 2. sas_ssdx1; sas_hddx1 3. type=raid1 count=1 strip=64k 4. IO顺序写 | 1. 检查环境是否有符合条件的盘 2. 设置passthrough开关为off 3. 创建raid1降级（WT），掉一块盘成降级raid1降级（WT） 4. 进行IO测试工具的配置：默认下发IO块大小为VD条带块的一半（之后会改动，据实际测试结果判定） 5. 下发IO任务 6. IO过程中,使其中一块成员盘发生一次该故障 7. 检测测试结果 8. 删除raid,清除故障,恢复环境 | 1. 环境中存在符合条件的盘 2. 设置passthrough开关为off成功 3. 创建成功，变成Dgrd成功 4. IO工具设置成功 5. IO任务下发成功 6. 检测故障有效发生 7. IO任务失败,VD状态变为Offline,发生故障PD状态变为failed,IOC日志有相应的策略101和动作retry 8. 删除raid成功,故障清除成功,环境正常 | B1 | N | N | SYPN |  | liuyuan1 |  | 是 |  | 是
basic_io_f_13_14_021_001 | system_test/basic_io/raid_hba_card/raid1/basicio_reliability_function/sense_code/single_disk_once_fault/basic_io_f_13_14_021_001_sas_ssd_s_r_sio.py | 基础IO-可靠性故障-x4口-SAS盘-raid1降级-IO过程中盘发生SENSE_KEY_VOLUME_OVERFLOW (0xD)故障，后端处理成功-普通IO读 | ROC_IOC (#19) | /测试性要求/基础IO测试需求/数据通路/Raid1/Raid1E/Raid10/可靠性/故障注入(#1701) | 无需求 (#0) | 系统测试-功能 | 可靠性故障注入的基础IO测试 | IO结果符合预期，VD和PD状态符合预期，IOC日志有预期动作 | RAID/HBA卡 | 物理环境-1 | 无 | 1. x4口 2. sas_ssdx1; sas_hddx1 3. type=raid1 count=1 strip=64k 4. IO顺序读 | 1. 检查环境是否有符合条件的盘 2. 设置passthrough开关为off 3. 创建raid1降级（WT），掉一块盘成降级raid1降级（WT） 4. 进行IO测试工具的配置：默认下发IO块大小为VD条带块的一半（之后会改动，据实际测试结果判定） 5. 下发IO任务 6. IO过程中,使其中一块成员盘发生一次该故障 7. 检测测试结果 8. 删除raid,清除故障,恢复环境 | 1. 环境中存在符合条件的盘 2. 设置passthrough开关为off成功 3. 创建成功，变成Dgrd成功 4. IO工具设置成功 5. IO任务下发成功 6. 检测故障有效发生 7. IO任务正常完成,VD状态保持Dgrd,发生故障PD状态保持Online,IOC日志有相应的策略101和动作retry 8. 删除raid成功,故障清除成功,环境正常 | B1 | N | N | SYPN |  | liuyuan1 |  | 是 |  | 是
basic_io_f_13_14_021_002 | system_test/basic_io/raid_hba_card/raid1/basicio_reliability_function/sense_code/single_disk_once_fault/basic_io_f_13_14_021_002_sas_ssd_s_w_sio.py | 基础IO-可靠性故障-x4口-SAS盘-raid1降级-IO过程中盘发生SENSE_KEY_VOLUME_OVERFLOW (0xD)故障，后端处理成功-普通IO写 | ROC_IOC (#19) | /测试性要求/基础IO测试需求/数据通路/Raid1/Raid1E/Raid10/可靠性/故障注入(#1701) | 无需求 (#0) | 系统测试-功能 | 可靠性故障注入的基础IO测试 | IO结果符合预期，VD和PD状态符合预期，IOC日志有预期动作 | RAID/HBA卡 | 物理环境-1 | 无 | 1. x4口 2. sas_ssdx1; sas_hddx1 3. type=raid1 count=1 strip=64k 4. IO顺序写 | 1. 检查环境是否有符合条件的盘 2. 设置passthrough开关为off 3. 创建raid1降级（WT），掉一块盘成降级raid1降级（WT） 4. 进行IO测试工具的配置：默认下发IO块大小为VD条带块的一半（之后会改动，据实际测试结果判定） 5. 下发IO任务 6. IO过程中,使其中一块成员盘发生一次该故障 7. 检测测试结果 8. 删除raid,清除故障,恢复环境 | 1. 环境中存在符合条件的盘 2. 设置passthrough开关为off成功 3. 创建成功，变成Dgrd成功 4. IO工具设置成功 5. IO任务下发成功 6. 检测故障有效发生 7. IO任务正常完成,VD状态保持Dgrd,发生故障PD状态保持Online,IOC日志有相应的策略101和动作retry 8. 删除raid成功,故障清除成功,环境正常 | B1 | N | N | SYPN |  | liuyuan1 |  | 是 |  | 是
basic_io_f_13_14_021_003 | system_test/basic_io/raid_hba_card/raid1/basicio_reliability_function/sense_code/single_disk_once_fault/basic_io_f_13_14_021_003_sas_ssd_s_r_sio.py | 基础IO-可靠性故障-x4口-SAS盘-raid1降级-IO过程中盘发生SENSE_KEY_VOLUME_OVERFLOW (0xD)故障，后端处理失败，反错前端处理,前端正常读-普通IO读 | ROC_IOC (#19) | /测试性要求/基础IO测试需求/数据通路/Raid1/Raid1E/Raid10/可靠性/故障注入(#1701) | 无需求 (#0) | 系统测试-功能 | 可靠性故障注入的基础IO测试 | IO结果符合预期，VD和PD状态符合预期，IOC日志有预期动作 | RAID/HBA卡 | 物理环境-1 | 无 | 1. x4口 2. sas_ssdx1; sas_hddx1 3. type=raid1 count=1 strip=64k 4. IO顺序读 | 1. 检查环境是否有符合条件的盘 2. 设置passthrough开关为off 3. 创建raid1降级（WT），掉一块盘成降级raid1降级（WT） 4. 进行IO测试工具的配置：默认下发IO块大小为VD条带块的一半（之后会改动，据实际测试结果判定） 5. 下发IO任务 6. IO过程中,使其中一块成员盘发生一次该故障 7. 检测测试结果 8. 删除raid,清除故障,恢复环境 | 1. 环境中存在符合条件的盘 2. 设置passthrough开关为off成功 3. 创建成功，变成Dgrd成功 4. IO工具设置成功 5. IO任务下发成功 6. 检测故障有效发生 7. IO任务失败,VD状态保持Dgrd,发生故障PD状态保持Online,IOC日志有相应的策略101和动作retry 8. 删除raid成功,故障清除成功,环境正常 | B1 | N | N | SYPN |  | liuyuan1 |  | 是 |  | 是
basic_io_f_13_14_021_004 | system_test/basic_io/raid_hba_card/raid1/basicio_reliability_function/sense_code/single_disk_once_fault/basic_io_f_13_14_021_004_sas_ssd_s_r_sio.py | 基础IO-可靠性故障-x4口-SAS盘-raid1降级-IO过程中盘发生SENSE_KEY_VOLUME_OVERFLOW (0xD)故障，后端处理失败，反错前端处理，前端降级读-普通IO读 | ROC_IOC (#19) | /测试性要求/基础IO测试需求/数据通路/Raid1/Raid1E/Raid10/可靠性/故障注入(#1701) | 无需求 (#0) | 系统测试-功能 | 可靠性故障注入的基础IO测试 | IO结果符合预期，VD和PD状态符合预期，IOC日志有预期动作 | RAID/HBA卡 | 物理环境-1 | 无 | 1. x4口 2. sas_ssdx1; sas_hddx1 3. type=raid1 count=1 strip=64k 4. IO顺序读 | 1. 检查环境是否有符合条件的盘 2. 设置passthrough开关为off 3. 创建raid1降级（WT），掉一块盘成降级raid1降级（WT） 4. 进行IO测试工具的配置：默认下发IO块大小为VD条带块的一半（之后会改动，据实际测试结果判定） 5. 下发IO任务 6. IO过程中,使其中一块成员盘发生一次该故障 7. 检测测试结果 8. 删除raid,清除故障,恢复环境 | 1. 环境中存在符合条件的盘 2. 设置passthrough开关为off成功 3. 创建成功，变成Dgrd成功 4. IO工具设置成功 5. IO任务下发成功 6. 检测故障有效发生 7. IO任务失败,VD状态保持Dgrd,发生故障PD状态保持Online,IOC日志有相应的策略101和动作retry 8. 删除raid成功,故障清除成功,环境正常 | B1 | N | N | SYPN |  | liuyuan1 |  | 是 |  | 是
basic_io_f_13_14_021_005 | system_test/basic_io/raid_hba_card/raid1/basicio_reliability_function/sense_code/single_disk_once_fault/basic_io_f_13_14_021_005_sas_ssd_s_w_sio.py | 基础IO-可靠性故障-x4口-SAS盘-raid1降级-IO过程中盘发生SENSE_KEY_VOLUME_OVERFLOW (0xD)故障，后端处理失败，反错前端处理-普通IO写 | ROC_IOC (#19) | /测试性要求/基础IO测试需求/数据通路/Raid1/Raid1E/Raid10/可靠性/故障注入(#1701) | 无需求 (#0) | 系统测试-功能 | 可靠性故障注入的基础IO测试 | IO结果符合预期，VD和PD状态符合预期，IOC日志有预期动作 | RAID/HBA卡 | 物理环境-1 | 无 | 1. x4口 2. sas_ssdx1; sas_hddx1 3. type=raid1 count=1 strip=64k 4. IO顺序写 | 1. 检查环境是否有符合条件的盘 2. 设置passthrough开关为off 3. 创建raid1降级（WT），掉一块盘成降级raid1降级（WT） 4. 进行IO测试工具的配置：默认下发IO块大小为VD条带块的一半（之后会改动，据实际测试结果判定） 5. 下发IO任务 6. IO过程中,使其中一块成员盘发生一次该故障 7. 检测测试结果 8. 删除raid,清除故障,恢复环境 | 1. 环境中存在符合条件的盘 2. 设置passthrough开关为off成功 3. 创建成功，变成Dgrd成功 4. IO工具设置成功 5. IO任务下发成功 6. 检测故障有效发生 7. IO任务失败,VD状态变为Offline,发生故障PD状态变为failed,IOC日志有相应的策略101和动作retry 8. 删除raid成功,故障清除成功,环境正常 | B1 | N | N | SYPN |  | liuyuan1 |  | 是 |  | 是
basic_io_f_13_14_021_006 | system_test/basic_io/raid_hba_card/raid1/basicio_reliability_function/sense_code/single_disk_once_fault/basic_io_f_13_14_021_006_sata_ssd_s_r_sio.py | 基础IO-可靠性故障-x4口-SATA盘-raid1降级-IO过程中盘发生SENSE_KEY_VOLUME_OVERFLOW (0xD)故障，后端处理成功-普通IO读 | ROC_IOC (#19) | /测试性要求/基础IO测试需求/数据通路/Raid1/Raid1E/Raid10/可靠性/故障注入(#1701) | 无需求 (#0) | 系统测试-功能 | 可靠性故障注入的基础IO测试 | IO结果符合预期，VD和PD状态符合预期，IOC日志有预期动作 | RAID/HBA卡 | 物理环境-1 | 无 | 1. x4口 2. sata_ssdx1; sata_hddx1 3. type=raid1 count=1 strip=64k 4. IO顺序读 | 1. 检查环境是否有符合条件的盘 2. 设置passthrough开关为off 3. 创建raid1降级（WT），掉一块盘成降级raid1降级（WT） 4. 进行IO测试工具的配置：默认下发IO块大小为VD条带块的一半（之后会改动，据实际测试结果判定） 5. 下发IO任务 6. IO过程中,使其中一块成员盘发生一次该故障 7. 检测测试结果 8. 删除raid,清除故障,恢复环境 | 1. 环境中存在符合条件的盘 2. 设置passthrough开关为off成功 3. 创建成功，变成Dgrd成功 4. IO工具设置成功 5. IO任务下发成功 6. 检测故障有效发生 7. IO任务正常完成,VD状态保持Dgrd,发生故障PD状态保持Online,IOC日志有相应的策略101和动作retry 8. 删除raid成功,故障清除成功,环境正常 | B1 | N | N | SYPN |  | liuyuan1 |  | 是 |  | 是
basic_io_f_13_14_021_007 | system_test/basic_io/raid_hba_card/raid1/basicio_reliability_function/sense_code/single_disk_once_fault/basic_io_f_13_14_021_007_sata_ssd_s_w_sio.py | 基础IO-可靠性故障-x4口-SATA盘-raid1降级-IO过程中盘发生SENSE_KEY_VOLUME_OVERFLOW (0xD)故障，后端处理成功-普通IO写 | ROC_IOC (#19) | /测试性要求/基础IO测试需求/数据通路/Raid1/Raid1E/Raid10/可靠性/故障注入(#1701) | 无需求 (#0) | 系统测试-功能 | 可靠性故障注入的基础IO测试 | IO结果符合预期，VD和PD状态符合预期，IOC日志有预期动作 | RAID/HBA卡 | 物理环境-1 | 无 | 1. x4口 2. sata_ssdx1; sata_hddx1 3. type=raid1 count=1 strip=64k 4. IO顺序写 | 1. 检查环境是否有符合条件的盘 2. 设置passthrough开关为off 3. 创建raid1降级（WT），掉一块盘成降级raid1降级（WT） 4. 进行IO测试工具的配置：默认下发IO块大小为VD条带块的一半（之后会改动，据实际测试结果判定） 5. 下发IO任务 6. IO过程中,使其中一块成员盘发生一次该故障 7. 检测测试结果 8. 删除raid,清除故障,恢复环境 | 1. 环境中存在符合条件的盘 2. 设置passthrough开关为off成功 3. 创建成功，变成Dgrd成功 4. IO工具设置成功 5. IO任务下发成功 6. 检测故障有效发生 7. IO任务正常完成,VD状态保持Dgrd,发生故障PD状态保持Online,IOC日志有相应的策略101和动作retry 8. 删除raid成功,故障清除成功,环境正常 | B1 | N | N | SYPN |  | liuyuan1 |  | 是 |  | 是
basic_io_f_13_14_021_008 | system_test/basic_io/raid_hba_card/raid1/basicio_reliability_function/sense_code/single_disk_once_fault/basic_io_f_13_14_021_008_sata_ssd_s_r_sio.py | 基础IO-可靠性故障-x4口-SATA盘-raid1降级-IO过程中盘发生SENSE_KEY_VOLUME_OVERFLOW (0xD)故障，后端处理失败，反错前端处理，前端正常读-普通IO读 | ROC_IOC (#19) | /测试性要求/基础IO测试需求/数据通路/Raid1/Raid1E/Raid10/可靠性/故障注入(#1701) | 无需求 (#0) | 系统测试-功能 | 可靠性故障注入的基础IO测试 | IO结果符合预期，VD和PD状态符合预期，IOC日志有预期动作 | RAID/HBA卡 | 物理环境-1 | 无 | 1. x4口 2. sata_ssdx1; sata_hddx1 3. type=raid1 count=1 strip=64k 4. IO顺序读 | 1. 检查环境是否有符合条件的盘 2. 设置passthrough开关为off 3. 创建raid1降级（WT），掉一块盘成降级raid1降级（WT） 4. 进行IO测试工具的配置：默认下发IO块大小为VD条带块的一半（之后会改动，据实际测试结果判定） 5. 下发IO任务 6. IO过程中,使其中一块成员盘发生一次该故障 7. 检测测试结果 8. 删除raid,清除故障,恢复环境 | 1. 环境中存在符合条件的盘 2. 设置passthrough开关为off成功 3. 创建成功，变成Dgrd成功 4. IO工具设置成功 5. IO任务下发成功 6. 检测故障有效发生 7. IO任务失败,VD状态保持Dgrd,发生故障PD状态保持Online,IOC日志有相应的策略101和动作retry 8. 删除raid成功,故障清除成功,环境正常 | B1 | N | N | SYPN |  | liuyuan1 |  | 是 |  | 是
basic_io_f_13_14_021_009 | system_test/basic_io/raid_hba_card/raid1/basicio_reliability_function/sense_code/single_disk_once_fault/basic_io_f_13_14_021_009_sata_ssd_s_r_sio.py | 基础IO-可靠性故障-x4口-SATA盘-raid1降级-IO过程中盘发生SENSE_KEY_VOLUME_OVERFLOW (0xD)故障，后端处理失败，反错前端处理，前端降级读-普通IO读 | ROC_IOC (#19) | /测试性要求/基础IO测试需求/数据通路/Raid1/Raid1E/Raid10/可靠性/故障注入(#1701) | 无需求 (#0) | 系统测试-功能 | 可靠性故障注入的基础IO测试 | IO结果符合预期，VD和PD状态符合预期，IOC日志有预期动作 | RAID/HBA卡 | 物理环境-1 | 无 | 1. x4口 2. sata_ssdx1; sata_hddx1 3. type=raid1 count=1 strip=64k 4. IO顺序读 | 1. 检查环境是否有符合条件的盘 2. 设置passthrough开关为off 3. 创建raid1降级（WT），掉一块盘成降级raid1降级（WT） 4. 进行IO测试工具的配置：默认下发IO块大小为VD条带块的一半（之后会改动，据实际测试结果判定） 5. 下发IO任务 6. IO过程中,使其中一块成员盘发生一次该故障 7. 检测测试结果 8. 删除raid,清除故障,恢复环境 | 1. 环境中存在符合条件的盘 2. 设置passthrough开关为off成功 3. 创建成功，变成Dgrd成功 4. IO工具设置成功 5. IO任务下发成功 6. 检测故障有效发生 7. IO任务失败,VD状态保持Dgrd,发生故障PD状态保持Online,IOC日志有相应的策略101和动作retry 8. 删除raid成功,故障清除成功,环境正常 | B1 | N | N | SYPN |  | liuyuan1 |  | 是 |  | 是
basic_io_f_13_14_021_010 | system_test/basic_io/raid_hba_card/raid1/basicio_reliability_function/sense_code/single_disk_once_fault/basic_io_f_13_14_021_010_sata_ssd_s_w_sio.py | 基础IO-可靠性故障-x4口-SATA盘-raid1降级-IO过程中盘发生SENSE_KEY_VOLUME_OVERFLOW (0xD)故障，后端处理失败，反错前端处理-普通IO写 | ROC_IOC (#19) | /测试性要求/基础IO测试需求/数据通路/Raid1/Raid1E/Raid10/可靠性/故障注入(#1701) | 无需求 (#0) | 系统测试-功能 | 可靠性故障注入的基础IO测试 | IO结果符合预期，VD和PD状态符合预期，IOC日志有预期动作 | RAID/HBA卡 | 物理环境-1 | 无 | 1. x4口 2. sas_ssdx1; sas_hddx1 3. type=raid1 count=1 strip=64k 4. IO顺序写 | 1. 检查环境是否有符合条件的盘 2. 设置passthrough开关为off 3. 创建raid1降级（WT），掉一块盘成降级raid1降级（WT） 4. 进行IO测试工具的配置：默认下发IO块大小为VD条带块的一半（之后会改动，据实际测试结果判定） 5. 下发IO任务 6. IO过程中,使其中一块成员盘发生一次该故障 7. 检测测试结果 8. 删除raid,清除故障,恢复环境 | 1. 环境中存在符合条件的盘 2. 设置passthrough开关为off成功 3. 创建成功，变成Dgrd成功 4. IO工具设置成功 5. IO任务下发成功 6. 检测故障有效发生 7. IO任务失败,VD状态变为Offline,发生故障PD状态变为failed,IOC日志有相应的策略101和动作retry 8. 删除raid成功,故障清除成功,环境正常 | B1 | N | N | SYPN |  | liuyuan1 |  | 是 |  | 是
basic_io_f_13_14_022_001 | system_test/basic_io/raid_hba_card/raid1/basicio_reliability_function/sense_code/single_disk_once_fault/basic_io_f_13_14_022_001_sas_ssd_s_r_sio.py | 基础IO-可靠性故障-x4口-SAS盘-raid1降级-IO过程中盘发生SENSE_KEY_MISCOMPARE (0xE)故障，后端处理成功-普通IO读 | ROC_IOC (#19) | /测试性要求/基础IO测试需求/数据通路/Raid1/Raid1E/Raid10/可靠性/故障注入(#1701) | 无需求 (#0) | 系统测试-功能 | 可靠性故障注入的基础IO测试 | IO结果符合预期，VD和PD状态符合预期，IOC日志有预期动作 | RAID/HBA卡 | 物理环境-1 | 无 | 1. x4口 2. sas_ssdx1; sas_hddx1 3. type=raid1 count=1 strip=64k 4. IO顺序读 | 1. 检查环境是否有符合条件的盘 2. 设置passthrough开关为off 3. 创建raid1降级（WT），掉一块盘成降级raid1降级（WT） 4. 进行IO测试工具的配置：默认下发IO块大小为VD条带块的一半（之后会改动，据实际测试结果判定） 5. 下发IO任务 6. IO过程中,使其中一块成员盘发生一次该故障 7. 检测测试结果 8. 删除raid,清除故障,恢复环境 | 1. 环境中存在符合条件的盘 2. 设置passthrough开关为off成功 3. 创建成功，变成Dgrd成功 4. IO工具设置成功 5. IO任务下发成功 6. 检测故障有效发生 7. IO任务正常完成,VD状态保持Dgrd,发生故障PD状态保持Online,IOC日志有相应的策略101和动作retry 8. 删除raid成功,故障清除成功,环境正常 | B1 | N | N | SYPN |  | liuyuan1 |  | 是 |  | 是
basic_io_f_13_14_022_002 | system_test/basic_io/raid_hba_card/raid1/basicio_reliability_function/sense_code/single_disk_once_fault/basic_io_f_13_14_022_002_sas_ssd_s_w_sio.py | 基础IO-可靠性故障-x4口-SAS盘-raid1降级-IO过程中盘发生SENSE_KEY_MISCOMPARE (0xE)故障，后端处理成功-普通IO写 | ROC_IOC (#19) | /测试性要求/基础IO测试需求/数据通路/Raid1/Raid1E/Raid10/可靠性/故障注入(#1701) | 无需求 (#0) | 系统测试-功能 | 可靠性故障注入的基础IO测试 | IO结果符合预期，VD和PD状态符合预期，IOC日志有预期动作 | RAID/HBA卡 | 物理环境-1 | 无 | 1. x4口 2. sas_ssdx1; sas_hddx1 3. type=raid1 count=1 strip=64k 4. IO顺序写 | 1. 检查环境是否有符合条件的盘 2. 设置passthrough开关为off 3. 创建raid1降级（WT），掉一块盘成降级raid1降级（WT） 4. 进行IO测试工具的配置：默认下发IO块大小为VD条带块的一半（之后会改动，据实际测试结果判定） 5. 下发IO任务 6. IO过程中,使其中一块成员盘发生一次该故障 7. 检测测试结果 8. 删除raid,清除故障,恢复环境 | 1. 环境中存在符合条件的盘 2. 设置passthrough开关为off成功 3. 创建成功，变成Dgrd成功 4. IO工具设置成功 5. IO任务下发成功 6. 检测故障有效发生 7. IO任务正常完成,VD状态保持Dgrd,发生故障PD状态保持Online,IOC日志有相应的策略101和动作retry 8. 删除raid成功,故障清除成功,环境正常 | B1 | N | N | SYPN |  | liuyuan1 |  | 是 |  | 是
basic_io_f_13_14_022_003 | system_test/basic_io/raid_hba_card/raid1/basicio_reliability_function/sense_code/single_disk_once_fault/basic_io_f_13_14_022_003_sas_ssd_s_r_sio.py | 基础IO-可靠性故障-x4口-SAS盘-raid1降级-IO过程中盘发生SENSE_KEY_MISCOMPARE (0xE)故障，后端处理失败，反错前端处理,前端正常读-普通IO读 | ROC_IOC (#19) | /测试性要求/基础IO测试需求/数据通路/Raid1/Raid1E/Raid10/可靠性/故障注入(#1701) | 无需求 (#0) | 系统测试-功能 | 可靠性故障注入的基础IO测试 | IO结果符合预期，VD和PD状态符合预期，IOC日志有预期动作 | RAID/HBA卡 | 物理环境-1 | 无 | 1. x4口 2. sas_ssdx1; sas_hddx1 3. type=raid1 count=1 strip=64k 4. IO顺序读 | 1. 检查环境是否有符合条件的盘 2. 设置passthrough开关为off 3. 创建raid1降级（WT），掉一块盘成降级raid1降级（WT） 4. 进行IO测试工具的配置：默认下发IO块大小为VD条带块的一半（之后会改动，据实际测试结果判定） 5. 下发IO任务 6. IO过程中,使其中一块成员盘发生一次该故障 7. 检测测试结果 8. 删除raid,清除故障,恢复环境 | 1. 环境中存在符合条件的盘 2. 设置passthrough开关为off成功 3. 创建成功，变成Dgrd成功 4. IO工具设置成功 5. IO任务下发成功 6. 检测故障有效发生 7. IO任务失败,VD状态保持Dgrd,发生故障PD状态保持Online,IOC日志有相应的策略101和动作retry 8. 删除raid成功,故障清除成功,环境正常 | B1 | N | N | SYPN |  | liuyuan1 |  | 是 |  | 是
basic_io_f_13_14_022_004 | system_test/basic_io/raid_hba_card/raid1/basicio_reliability_function/sense_code/single_disk_once_fault/basic_io_f_13_14_022_004_sas_ssd_s_r_sio.py | 基础IO-可靠性故障-x4口-SAS盘-raid1降级-IO过程中盘发生SENSE_KEY_MISCOMPARE (0xE)故障，后端处理失败，反错前端处理，前端降级读-普通IO读 | ROC_IOC (#19) | /测试性要求/基础IO测试需求/数据通路/Raid1/Raid1E/Raid10/可靠性/故障注入(#1701) | 无需求 (#0) | 系统测试-功能 | 可靠性故障注入的基础IO测试 | IO结果符合预期，VD和PD状态符合预期，IOC日志有预期动作 | RAID/HBA卡 | 物理环境-1 | 无 | 1. x4口 2. sas_ssdx1; sas_hddx1 3. type=raid1 count=1 strip=64k 4. IO顺序读 | 1. 检查环境是否有符合条件的盘 2. 设置passthrough开关为off 3. 创建raid1降级（WT），掉一块盘成降级raid1降级（WT） 4. 进行IO测试工具的配置：默认下发IO块大小为VD条带块的一半（之后会改动，据实际测试结果判定） 5. 下发IO任务 6. IO过程中,使其中一块成员盘发生一次该故障 7. 检测测试结果 8. 删除raid,清除故障,恢复环境 | 1. 环境中存在符合条件的盘 2. 设置passthrough开关为off成功 3. 创建成功，变成Dgrd成功 4. IO工具设置成功 5. IO任务下发成功 6. 检测故障有效发生 7. IO任务失败,VD状态保持Dgrd,发生故障PD状态保持Online,IOC日志有相应的策略101和动作retry 8. 删除raid成功,故障清除成功,环境正常 | B1 | N | N | SYPN |  | liuyuan1 |  | 是 |  | 是
basic_io_f_13_14_022_005 | system_test/basic_io/raid_hba_card/raid1/basicio_reliability_function/sense_code/single_disk_once_fault/basic_io_f_13_14_022_005_sas_ssd_s_w_sio.py | 基础IO-可靠性故障-x4口-SAS盘-raid1降级-IO过程中盘发生SENSE_KEY_MISCOMPARE (0xE)故障，后端处理失败，反错前端处理-普通IO写 | ROC_IOC (#19) | /测试性要求/基础IO测试需求/数据通路/Raid1/Raid1E/Raid10/可靠性/故障注入(#1701) | 无需求 (#0) | 系统测试-功能 | 可靠性故障注入的基础IO测试 | IO结果符合预期，VD和PD状态符合预期，IOC日志有预期动作 | RAID/HBA卡 | 物理环境-1 | 无 | 1. x4口 2. sas_ssdx1; sas_hddx1 3. type=raid1 count=1 strip=64k 4. IO顺序写 | 1. 检查环境是否有符合条件的盘 2. 设置passthrough开关为off 3. 创建raid1降级（WT），掉一块盘成降级raid1降级（WT） 4. 进行IO测试工具的配置：默认下发IO块大小为VD条带块的一半（之后会改动，据实际测试结果判定） 5. 下发IO任务 6. IO过程中,使其中一块成员盘发生一次该故障 7. 检测测试结果 8. 删除raid,清除故障,恢复环境 | 1. 环境中存在符合条件的盘 2. 设置passthrough开关为off成功 3. 创建成功，变成Dgrd成功 4. IO工具设置成功 5. IO任务下发成功 6. 检测故障有效发生 7. IO任务失败,VD状态变为Offline,发生故障PD状态变为failed,IOC日志有相应的策略101和动作retry 8. 删除raid成功,故障清除成功,环境正常 | B1 | N | N | SYPN |  | liuyuan1 |  | 是 |  | 是
basic_io_f_13_14_022_006 | system_test/basic_io/raid_hba_card/raid1/basicio_reliability_function/sense_code/single_disk_once_fault/basic_io_f_13_14_022_006_sata_ssd_s_r_sio.py | 基础IO-可靠性故障-x4口-SATA盘-raid1降级-IO过程中盘发生SENSE_KEY_MISCOMPARE (0xE)故障，后端处理成功-普通IO读 | ROC_IOC (#19) | /测试性要求/基础IO测试需求/数据通路/Raid1/Raid1E/Raid10/可靠性/故障注入(#1701) | 无需求 (#0) | 系统测试-功能 | 可靠性故障注入的基础IO测试 | IO结果符合预期，VD和PD状态符合预期，IOC日志有预期动作 | RAID/HBA卡 | 物理环境-1 | 无 | 1. x4口 2. sata_ssdx1; sata_hddx1 3. type=raid1 count=1 strip=64k 4. IO顺序读 | 1. 检查环境是否有符合条件的盘 2. 设置passthrough开关为off 3. 创建raid1降级（WT），掉一块盘成降级raid1降级（WT） 4. 进行IO测试工具的配置：默认下发IO块大小为VD条带块的一半（之后会改动，据实际测试结果判定） 5. 下发IO任务 6. IO过程中,使其中一块成员盘发生一次该故障 7. 检测测试结果 8. 删除raid,清除故障,恢复环境 | 1. 环境中存在符合条件的盘 2. 设置passthrough开关为off成功 3. 创建成功，变成Dgrd成功 4. IO工具设置成功 5. IO任务下发成功 6. 检测故障有效发生 7. IO任务正常完成,VD状态保持Dgrd,发生故障PD状态保持Online,IOC日志有相应的策略101和动作retry 8. 删除raid成功,故障清除成功,环境正常 | B1 | N | N | SYPN |  | liuyuan1 |  | 是 |  | 是
basic_io_f_13_14_022_007 | system_test/basic_io/raid_hba_card/raid1/basicio_reliability_function/sense_code/single_disk_once_fault/basic_io_f_13_14_022_007_sata_ssd_s_w_sio.py | 基础IO-可靠性故障-x4口-SATA盘-raid1降级-IO过程中盘发生SENSE_KEY_MISCOMPARE (0xE)故障，后端处理成功-普通IO写 | ROC_IOC (#19) | /测试性要求/基础IO测试需求/数据通路/Raid1/Raid1E/Raid10/可靠性/故障注入(#1701) | 无需求 (#0) | 系统测试-功能 | 可靠性故障注入的基础IO测试 | IO结果符合预期，VD和PD状态符合预期，IOC日志有预期动作 | RAID/HBA卡 | 物理环境-1 | 无 | 1. x4口 2. sata_ssdx1; sata_hddx1 3. type=raid1 count=1 strip=64k 4. IO顺序写 | 1. 检查环境是否有符合条件的盘 2. 设置passthrough开关为off 3. 创建raid1降级（WT），掉一块盘成降级raid1降级（WT） 4. 进行IO测试工具的配置：默认下发IO块大小为VD条带块的一半（之后会改动，据实际测试结果判定） 5. 下发IO任务 6. IO过程中,使其中一块成员盘发生一次该故障 7. 检测测试结果 8. 删除raid,清除故障,恢复环境 | 1. 环境中存在符合条件的盘 2. 设置passthrough开关为off成功 3. 创建成功，变成Dgrd成功 4. IO工具设置成功 5. IO任务下发成功 6. 检测故障有效发生 7. IO任务正常完成,VD状态保持Dgrd,发生故障PD状态保持Online,IOC日志有相应的策略101和动作retry 8. 删除raid成功,故障清除成功,环境正常 | B1 | N | N | SYPN |  | liuyuan1 |  | 是 |  | 是
basic_io_f_13_14_022_008 | system_test/basic_io/raid_hba_card/raid1/basicio_reliability_function/sense_code/single_disk_once_fault/basic_io_f_13_14_022_008_sata_ssd_s_r_sio.py | 基础IO-可靠性故障-x4口-SATA盘-raid1降级-IO过程中盘发生SENSE_KEY_MISCOMPARE (0xE)故障，后端处理失败，反错前端处理，前端正常读-普通IO读 | ROC_IOC (#19) | /测试性要求/基础IO测试需求/数据通路/Raid1/Raid1E/Raid10/可靠性/故障注入(#1701) | 无需求 (#0) | 系统测试-功能 | 可靠性故障注入的基础IO测试 | IO结果符合预期，VD和PD状态符合预期，IOC日志有预期动作 | RAID/HBA卡 | 物理环境-1 | 无 | 1. x4口 2. sata_ssdx1; sata_hddx1 3. type=raid1 count=1 strip=64k 4. IO顺序读 | 1. 检查环境是否有符合条件的盘 2. 设置passthrough开关为off 3. 创建raid1降级（WT），掉一块盘成降级raid1降级（WT） 4. 进行IO测试工具的配置：默认下发IO块大小为VD条带块的一半（之后会改动，据实际测试结果判定） 5. 下发IO任务 6. IO过程中,使其中一块成员盘发生一次该故障 7. 检测测试结果 8. 删除raid,清除故障,恢复环境 | 1. 环境中存在符合条件的盘 2. 设置passthrough开关为off成功 3. 创建成功，变成Dgrd成功 4. IO工具设置成功 5. IO任务下发成功 6. 检测故障有效发生 7. IO任务失败,VD状态保持Dgrd,发生故障PD状态保持Online,IOC日志有相应的策略101和动作retry 8. 删除raid成功,故障清除成功,环境正常 | B1 | N | N | SYPN |  | liuyuan1 |  | 是 |  | 是
basic_io_f_13_14_022_009 | system_test/basic_io/raid_hba_card/raid1/basicio_reliability_function/sense_code/single_disk_once_fault/basic_io_f_13_14_022_009_sata_ssd_s_r_sio.py | 基础IO-可靠性故障-x4口-SATA盘-raid1降级-IO过程中盘发生SENSE_KEY_MISCOMPARE (0xE)故障，后端处理失败，反错前端处理，前端降级读-普通IO读 | ROC_IOC (#19) | /测试性要求/基础IO测试需求/数据通路/Raid1/Raid1E/Raid10/可靠性/故障注入(#1701) | 无需求 (#0) | 系统测试-功能 | 可靠性故障注入的基础IO测试 | IO结果符合预期，VD和PD状态符合预期，IOC日志有预期动作 | RAID/HBA卡 | 物理环境-1 | 无 | 1. x4口 2. sata_ssdx1; sata_hddx1 3. type=raid1 count=1 strip=64k 4. IO顺序读 | 1. 检查环境是否有符合条件的盘 2. 设置passthrough开关为off 3. 创建raid1降级（WT），掉一块盘成降级raid1降级（WT） 4. 进行IO测试工具的配置：默认下发IO块大小为VD条带块的一半（之后会改动，据实际测试结果判定） 5. 下发IO任务 6. IO过程中,使其中一块成员盘发生一次该故障 7. 检测测试结果 8. 删除raid,清除故障,恢复环境 | 1. 环境中存在符合条件的盘 2. 设置passthrough开关为off成功 3. 创建成功，变成Dgrd成功 4. IO工具设置成功 5. IO任务下发成功 6. 检测故障有效发生 7. IO任务失败,VD状态保持Dgrd,发生故障PD状态保持Online,IOC日志有相应的策略101和动作retry 8. 删除raid成功,故障清除成功,环境正常 | B1 | N | N | SYPN |  | liuyuan1 |  | 是 |  | 是
basic_io_f_13_14_022_010 | system_test/basic_io/raid_hba_card/raid1/basicio_reliability_function/sense_code/single_disk_once_fault/basic_io_f_13_14_022_010_sata_ssd_s_w_sio.py | 基础IO-可靠性故障-x4口-SATA盘-raid1降级-IO过程中盘发生SENSE_KEY_MISCOMPARE (0xE)故障，后端处理失败，反错前端处理-普通IO写 | ROC_IOC (#19) | /测试性要求/基础IO测试需求/数据通路/Raid1/Raid1E/Raid10/可靠性/故障注入(#1701) | 无需求 (#0) | 系统测试-功能 | 可靠性故障注入的基础IO测试 | IO结果符合预期，VD和PD状态符合预期，IOC日志有预期动作 | RAID/HBA卡 | 物理环境-1 | 无 | 1. x4口 2. sas_ssdx1; sas_hddx1 3. type=raid1 count=1 strip=64k 4. IO顺序写 | 1. 检查环境是否有符合条件的盘 2. 设置passthrough开关为off 3. 创建raid1降级（WT），掉一块盘成降级raid1降级（WT） 4. 进行IO测试工具的配置：默认下发IO块大小为VD条带块的一半（之后会改动，据实际测试结果判定） 5. 下发IO任务 6. IO过程中,使其中一块成员盘发生一次该故障 7. 检测测试结果 8. 删除raid,清除故障,恢复环境 | 1. 环境中存在符合条件的盘 2. 设置passthrough开关为off成功 3. 创建成功，变成Dgrd成功 4. IO工具设置成功 5. IO任务下发成功 6. 检测故障有效发生 7. IO任务失败,VD状态变为Offline,发生故障PD状态变为failed,IOC日志有相应的策略101和动作retry 8. 删除raid成功,故障清除成功,环境正常 | B1 | N | N | SYPN |  | liuyuan1 |  | 是 |  | 是
basic_io_f_13_14_023_001 | system_test/basic_io/raid_hba_card/raid1/basicio_reliability_function/sense_code/single_disk_once_fault/basic_io_f_13_14_023_001_sata_ssd_s_r_sio.py | 基础IO-可靠性故障-x4口-SATA盘-raid1降级-IO过程中盘发生SENSE_KEY_NO_SENSE (0x0)故障，后端处理成功-普通IO读 | ROC_IOC (#19) | /测试性要求/基础IO测试需求/数据通路/Raid1/Raid1E/Raid10/可靠性/故障注入(#1701) | 无需求 (#0) | 系统测试-功能 | 可靠性故障注入的基础IO测试 | IO结果符合预期，VD和PD状态符合预期，IOC日志有预期动作 | RAID/HBA卡 | 物理环境-1 | 无 | 1. x4口 2. sata_ssdx1; sata_hddx1 3. type=raid1 count=1 strip=64k 4. IO顺序读 | 1. 检查环境是否有符合条件的盘 2. 设置passthrough开关为off 3. 创建raid1降级（WT），掉一块盘成降级raid1降级（WT） 4. 进行IO测试工具的配置：默认下发IO块大小为VD条带块的一半（之后会改动，据实际测试结果判定） 5. 下发IO任务 6. IO过程中,使其中一块成员盘发生一次该故障 7. 检测测试结果 8. 删除raid,清除故障,恢复环境 | 1. 环境中存在符合条件的盘 2. 设置passthrough开关为off成功 3. 创建成功，变成Dgrd成功 4. IO工具设置成功 5. IO任务下发成功 6. 检测故障有效发生 7. IO任务正常完成,VD状态保持Dgrd,发生故障PD状态保持Online,IOC日志有相应的策略102和动作retry 8. 删除raid成功,故障清除成功,环境正常 | B1 | N | N | SYPN |  | liuyuan1 |  | 是 |  | 是
basic_io_f_13_14_023_002 | system_test/basic_io/raid_hba_card/raid1/basicio_reliability_function/sense_code/single_disk_once_fault/basic_io_f_13_14_023_002_sata_ssd_s_w_sio.py | 基础IO-可靠性故障-x4口-SATA盘-raid1降级-IO过程中盘发生SENSE_KEY_NO_SENSE (0x0)故障，后端处理成功-普通IO写 | ROC_IOC (#19) | /测试性要求/基础IO测试需求/数据通路/Raid1/Raid1E/Raid10/可靠性/故障注入(#1701) | 无需求 (#0) | 系统测试-功能 | 可靠性故障注入的基础IO测试 | IO结果符合预期，VD和PD状态符合预期，IOC日志有预期动作 | RAID/HBA卡 | 物理环境-1 | 无 | 1. x4口 2. sata_ssdx1; sata_hddx1 3. type=raid1 count=1 strip=64k 4. IO顺序读 | 1. 检查环境是否有符合条件的盘 2. 设置passthrough开关为off 3. 创建raid1降级（WT），掉一块盘成降级raid1降级（WT） 4. 进行IO测试工具的配置：默认下发IO块大小为VD条带块的一半（之后会改动，据实际测试结果判定） 5. 下发IO任务 6. IO过程中,使其中一块成员盘发生一次该故障 7. 检测测试结果 8. 删除raid,清除故障,恢复环境 | 1. 环境中存在符合条件的盘 2. 设置passthrough开关为off成功 3. 创建成功，变成Dgrd成功 4. IO工具设置成功 5. IO任务下发成功 6. 检测故障有效发生 7. IO任务正常完成,VD状态保持Dgrd,发生故障PD状态保持Online,IOC日志有相应的策略102和动作retry 8. 删除raid成功,故障清除成功,环境正常 | B1 | N | N | SYPN |  | liuyuan1 |  | 是 |  | 是
basic_io_f_13_14_023_003 | system_test/basic_io/raid_hba_card/raid1/basicio_reliability_function/sense_code/single_disk_once_fault/basic_io_f_13_14_023_003_sas_ssd_s_r_sio.py | 基础IO-可靠性故障-x4口-sas盘-raid1降级-IO过程中盘发生SENSE_KEY_NO_SENSE (0x0)故障，后端处理成功-普通IO读 | ROC_IOC (#19) | /测试性要求/基础IO测试需求/数据通路/Raid1/Raid1E/Raid10/可靠性/故障注入(#1701) | 无需求 (#0) | 系统测试-功能 | 可靠性故障注入的基础IO测试 | IO结果符合预期，VD和PD状态符合预期，IOC日志有预期动作 | RAID/HBA卡 | 物理环境-1 | 无 | 1. x4口 2. sas_ssdx1; sas_hddx1 3. type=raid1 count=1 strip=64k 4. IO顺序读 | 1. 检查环境是否有符合条件的盘 2. 设置passthrough开关为off 3. 创建raid1降级（WT），掉一块盘成降级raid1降级（WT） 4. 进行IO测试工具的配置：默认下发IO块大小为VD条带块的一半（之后会改动，据实际测试结果判定） 5. 下发IO任务 6. IO过程中,使其中一块成员盘发生一次该故障 7. 检测测试结果 8. 删除raid,清除故障,恢复环境 | 1. 环境中存在符合条件的盘 2. 设置passthrough开关为off成功 3. 创建成功，变成Dgrd成功 4. IO工具设置成功 5. IO任务下发成功 6. 检测故障有效发生 7. IO任务正常完成,VD状态保持Dgrd,发生故障PD状态保持Online,IOC日志有相应的策略102和动作retry 8. 删除raid成功,故障清除成功,环境正常 | B1 | N | N | SYPN |  | liuyuan1 |  | 是 |  | 是
basic_io_f_13_14_023_004 | system_test/basic_io/raid_hba_card/raid1/basicio_reliability_function/sense_code/single_disk_once_fault/basic_io_f_13_14_023_004_sas_ssd_s_w_sio.py | 基础IO-可靠性故障-x4口-sas盘-raid1降级-IO过程中盘发生SENSE_KEY_NO_SENSE (0x0)故障，后端处理成功-普通IO写 | ROC_IOC (#19) | /测试性要求/基础IO测试需求/数据通路/Raid1/Raid1E/Raid10/可靠性/故障注入(#1701) | 无需求 (#0) | 系统测试-功能 | 可靠性故障注入的基础IO测试 | IO结果符合预期，VD和PD状态符合预期，IOC日志有预期动作 | RAID/HBA卡 | 物理环境-1 | 无 | 1. x4口 2. sas_ssdx1; sas_hddx1 3. type=raid1 count=1 strip=64k 4. IO顺序读 | 1. 检查环境是否有符合条件的盘 2. 设置passthrough开关为off 3. 创建raid1降级（WT），掉一块盘成降级raid1降级（WT） 4. 进行IO测试工具的配置：默认下发IO块大小为VD条带块的一半（之后会改动，据实际测试结果判定） 5. 下发IO任务 6. IO过程中,使其中一块成员盘发生一次该故障 7. 检测测试结果 8. 删除raid,清除故障,恢复环境 | 1. 环境中存在符合条件的盘 2. 设置passthrough开关为off成功 3. 创建成功，变成Dgrd成功 4. IO工具设置成功 5. IO任务下发成功 6. 检测故障有效发生 7. IO任务正常完成,VD状态保持Dgrd,发生故障PD状态保持Online,IOC日志有相应的策略102和动作retry 8. 删除raid成功,故障清除成功,环境正常 | B1 | N | N | SYPN |  | liuyuan1 |  | 是 |  | 是
basic_io_f_13_14_024_001 | system_test/basic_io/raid_hba_card/raid1/basicio_reliability_function/sense_code/single_disk_once_fault/basic_io_f_13_14_024_001_sata_ssd_s_r_sio.py | 基础IO-可靠性故障-x4口-SATA盘-raid1降级-IO过程中盘发生SENSE_KEY_RECOVERED_ERROR (0x1)故障，后端处理成功-普通IO读 | ROC_IOC (#19) | /测试性要求/基础IO测试需求/数据通路/Raid1/Raid1E/Raid10/可靠性/故障注入(#1701) | 无需求 (#0) | 系统测试-功能 | 可靠性故障注入的基础IO测试 | IO结果符合预期，VD和PD状态符合预期，IOC日志有预期动作 | RAID/HBA卡 | 物理环境-1 | 无 | 1. x4口 2. sata_ssdx1; sata_hddx1 3. type=raid1 count=1 strip=64k 5. IO顺序读 | 1. 检查环境是否有符合条件的盘 2. 设置passthrough开关为off 3. 创建raid1降级（WT），掉一块盘成降级raid1降级（WT） 4. 进行IO测试工具的配置：默认下发IO块大小为VD条带块的一半（之后会改动，据实际测试结果判定） 5. 下发IO任务 6. IO过程中,使其中一块成员盘发生一次该故障 7. 检测测试结果 8. 删除raid,清除故障,恢复环境 | 1. 环境中存在符合条件的盘 2. 设置passthrough开关为off成功 3. 创建成功，变成Dgrd成功 4. IO工具设置成功 5. IO任务下发成功 6. 检测故障有效发生 7. IO任务正常完成,VD状态保持Dgrd,发生故障PD状态保持Online,IOC日志有相应的策略102和动作retry 8. 删除raid成功,故障清除成功,环境正常 | B1 | N | N | SYPN |  | liuyuan1 |  | 是 |  | 是
basic_io_f_13_14_024_002 | system_test/basic_io/raid_hba_card/raid1/basicio_reliability_function/sense_code/single_disk_once_fault/basic_io_f_13_14_024_002_sata_ssd_s_w_sio.py | 基础IO-可靠性故障-x4口-SATA盘-raid1降级-IO过程中盘发生SENSE_KEY_RECOVERED_ERROR (0x1)故障，后端处理成功-普通IO写 | ROC_IOC (#19) | /测试性要求/基础IO测试需求/数据通路/Raid1/Raid1E/Raid10/可靠性/故障注入(#1701) | 无需求 (#0) | 系统测试-功能 | 可靠性故障注入的基础IO测试 | IO结果符合预期，VD和PD状态符合预期，IOC日志有预期动作 | RAID/HBA卡 | 物理环境-1 | 无 | 1. x4口 2. sata_ssdx1; sata_hddx1 3. type=raid1 count=1 strip=64k 6. IO顺序读 | 1. 检查环境是否有符合条件的盘 2. 设置passthrough开关为off 3. 创建raid1降级（WT），掉一块盘成降级raid1降级（WT） 4. 进行IO测试工具的配置：默认下发IO块大小为VD条带块的一半（之后会改动，据实际测试结果判定） 5. 下发IO任务 6. IO过程中,使其中一块成员盘发生一次该故障 7. 检测测试结果 8. 删除raid,清除故障,恢复环境 | 1. 环境中存在符合条件的盘 2. 设置passthrough开关为off成功 3. 创建成功，变成Dgrd成功 4. IO工具设置成功 5. IO任务下发成功 6. 检测故障有效发生 7. IO任务正常完成,VD状态保持Dgrd,发生故障PD状态保持Online,IOC日志有相应的策略102和动作retry 8. 删除raid成功,故障清除成功,环境正常 | B1 | N | N | SYPN |  | liuyuan1 |  | 是 |  | 是
basic_io_f_13_14_024_003 | system_test/basic_io/raid_hba_card/raid1/basicio_reliability_function/sense_code/single_disk_once_fault/basic_io_f_13_14_024_003_sas_ssd_s_r_sio.py | 基础IO-可靠性故障-x4口-sas盘-raid1降级-IO过程中盘发生SENSE_KEY_RECOVERED_ERROR (0x1)故障，后端处理成功-普通IO读 | ROC_IOC (#19) | /测试性要求/基础IO测试需求/数据通路/Raid1/Raid1E/Raid10/可靠性/故障注入(#1701) | 无需求 (#0) | 系统测试-功能 | 可靠性故障注入的基础IO测试 | IO结果符合预期，VD和PD状态符合预期，IOC日志有预期动作 | RAID/HBA卡 | 物理环境-1 | 无 | 1. x4口 2. sas_ssdx1; sas_hddx1 3. type=raid1 count=1 strip=64k 5. IO顺序读 | 1. 检查环境是否有符合条件的盘 2. 设置passthrough开关为off 3. 创建raid1降级（WT），掉一块盘成降级raid1降级（WT） 4. 进行IO测试工具的配置：默认下发IO块大小为VD条带块的一半（之后会改动，据实际测试结果判定） 5. 下发IO任务 6. IO过程中,使其中一块成员盘发生一次该故障 7. 检测测试结果 8. 删除raid,清除故障,恢复环境 | 1. 环境中存在符合条件的盘 2. 设置passthrough开关为off成功 3. 创建成功，变成Dgrd成功 4. IO工具设置成功 5. IO任务下发成功 6. 检测故障有效发生 7. IO任务正常完成,VD状态保持Dgrd,发生故障PD状态保持Online,IOC日志有相应的策略102和动作retry 8. 删除raid成功,故障清除成功,环境正常 | B1 | N | N | SYPN |  | liuyuan1 |  | 是 |  | 是
basic_io_f_13_14_024_004 | system_test/basic_io/raid_hba_card/raid1/basicio_reliability_function/sense_code/single_disk_once_fault/basic_io_f_13_14_024_004_sas_ssd_s_w_sio.py | 基础IO-可靠性故障-x4口-sas盘-raid1降级-IO过程中盘发生SENSE_KEY_RECOVERED_ERROR (0x1)故障，后端处理成功-普通IO写 | ROC_IOC (#19) | /测试性要求/基础IO测试需求/数据通路/Raid1/Raid1E/Raid10/可靠性/故障注入(#1701) | 无需求 (#0) | 系统测试-功能 | 可靠性故障注入的基础IO测试 | IO结果符合预期，VD和PD状态符合预期，IOC日志有预期动作 | RAID/HBA卡 | 物理环境-1 | 无 | 1. x4口 2. sas_ssdx1; sas_hddx1 3. type=raid1 count=1 strip=64k 6. IO顺序读 | 1. 检查环境是否有符合条件的盘 2. 设置passthrough开关为off 3. 创建raid1降级（WT），掉一块盘成降级raid1降级（WT） 4. 进行IO测试工具的配置：默认下发IO块大小为VD条带块的一半（之后会改动，据实际测试结果判定） 5. 下发IO任务 6. IO过程中,使其中一块成员盘发生一次该故障 7. 检测测试结果 8. 删除raid,清除故障,恢复环境 | 1. 环境中存在符合条件的盘 2. 设置passthrough开关为off成功 3. 创建成功，变成Dgrd成功 4. IO工具设置成功 5. IO任务下发成功 6. 检测故障有效发生 7. IO任务正常完成,VD状态保持Dgrd,发生故障PD状态保持Online,IOC日志有相应的策略102和动作retry 8. 删除raid成功,故障清除成功,环境正常 | B1 | N | N | SYPN |  | liuyuan1 |  | 是 |  | 是
basic_io_f_13_14_025_001 | system_test/basic_io/raid_hba_card/raid1/basicio_reliability_function/sense_code/single_disk_once_fault/basic_io_f_13_14_025_001_sata_ssd_s_r_sio.py | 基础IO-可靠性故障-x4口-SATA盘-raid1降级-IO过程中盘发生SENSE_KEY_NOT_READY (0x2)-0xff-0xff故障，后端直接反错,前端正常读-普通IO读 | ROC_IOC (#19) | /测试性要求/基础IO测试需求/数据通路/Raid1/Raid1E/Raid10/可靠性/故障注入(#1701) | 无需求 (#0) | 系统测试-功能 | 可靠性故障注入的基础IO测试 | IO结果符合预期，VD和PD状态符合预期，IOC日志有预期动作 | RAID/HBA卡 | 物理环境-1 | 无 | 1. x4口 2. sas_ssdx1; sas_hddx1 3. type=raid1 count=1 strip=64k 4. IO顺序读 | 1. 检查环境是否有符合条件的盘 2. 设置passthrough开关为off 3. 创建raid1降级（WT），掉一块盘成降级raid1降级（WT） 4. 进行IO测试工具的配置：默认下发IO块大小为VD条带块的一半（之后会改动，据实际测试结果判定） 5. 下发IO任务 6. IO过程中,使其中一块成员盘发生一次该故障 7. 检测测试结果 8. 删除raid,清除故障,恢复环境 | 1. 环境中存在符合条件的盘 2. 设置passthrough开关为off成功 3. 创建成功，变成Dgrd成功 4. IO工具设置成功 5. IO任务下发成功 6. 检测故障有效发生 7. IO任务失败,VD状态保持Dgrd,发生故障PD状态保持Online,IOC日志有相应的策略103 8. 删除raid成功,故障清除成功,环境正常 | B1 | N | N | SYPN |  | liuyuan1 |  | 是 |  | 是
basic_io_f_13_14_025_002 | system_test/basic_io/raid_hba_card/raid1/basicio_reliability_function/sense_code/single_disk_once_fault/basic_io_f_13_14_025_002_sata_ssd_s_r_sio.py | 基础IO-可靠性故障-x4口-SATA盘-raid1降级-IO过程中盘发生SENSE_KEY_NOT_READY (0x2)-0xff-0xff故障，后端直接反错，前端降级读-普通IO读 | ROC_IOC (#19) | /测试性要求/基础IO测试需求/数据通路/Raid1/Raid1E/Raid10/可靠性/故障注入(#1701) | 无需求 (#0) | 系统测试-功能 | 可靠性故障注入的基础IO测试 | IO结果符合预期，VD和PD状态符合预期，IOC日志有预期动作 | RAID/HBA卡 | 物理环境-1 | 无 | 1. x4口 2. sas_ssdx1; sas_hddx1 3. type=raid1 count=1 strip=64k 4. IO顺序读 | 1. 检查环境是否有符合条件的盘 2. 设置passthrough开关为off 3. 创建raid1降级（WT），掉一块盘成降级raid1降级（WT） 4. 进行IO测试工具的配置：默认下发IO块大小为VD条带块的一半（之后会改动，据实际测试结果判定） 5. 下发IO任务 6. IO过程中,使其中一块成员盘发生一次该故障 7. 检测测试结果 8. 删除raid,清除故障,恢复环境 | 1. 环境中存在符合条件的盘 2. 设置passthrough开关为off成功 3. 创建成功，变成Dgrd成功 4. IO工具设置成功 5. IO任务下发成功 6. 检测故障有效发生 7. IO任务失败,VD状态保持Dgrd,发生故障PD状态保持Online,IOC日志有相应的策略103 8. 删除raid成功,故障清除成功,环境正常 | B1 | N | N | SYPN |  | liuyuan1 |  | 是 |  | 是
basic_io_f_13_14_025_003 | system_test/basic_io/raid_hba_card/raid1/basicio_reliability_function/sense_code/single_disk_once_fault/basic_io_f_13_14_025_003_sata_ssd_s_w_sio.py | 基础IO-可靠性故障-x4口-SATA盘-raid1降级-IO过程中盘发生SENSE_KEY_NOT_READY (0x2)-0xff-0xff故障，后端直接反错-普通IO写 | ROC_IOC (#19) | /测试性要求/基础IO测试需求/数据通路/Raid1/Raid1E/Raid10/可靠性/故障注入(#1701) | 无需求 (#0) | 系统测试-功能 | 可靠性故障注入的基础IO测试 | IO结果符合预期，VD和PD状态符合预期，IOC日志有预期动作 | RAID/HBA卡 | 物理环境-1 | 无 | 1. x4口 2. sata_ssdx1; sata_hddx1 3. type=raid1 count=1 strip=64k 4. IO顺序写 | 1. 检查环境是否有符合条件的盘 2. 设置passthrough开关为off 3. 创建raid1降级（WT），掉一块盘成降级raid1降级（WT） 4. 进行IO测试工具的配置：默认下发IO块大小为VD条带块的一半（之后会改动，据实际测试结果判定） 5. 下发IO任务 6. IO过程中,使其中一块成员盘发生一次该故障 7. 检测测试结果 8. 删除raid,清除故障,恢复环境 | 1. 环境中存在符合条件的盘 2. 设置passthrough开关为off成功 3. 创建成功，变成Dgrd成功 4. IO工具设置成功 5. IO任务下发成功 6. 检测故障有效发生 7. IO任务失败,VD状态变为Offline,发生故障PD状态变为failed,IOC日志有相应的策略103 8. 删除raid成功,故障清除成功,环境正常 | B1 | N | N | SYPN |  | liuyuan1 |  | 是 |  | 是
basic_io_f_13_14_025_004 | system_test/basic_io/raid_hba_card/raid1/basicio_reliability_function/sense_code/single_disk_once_fault/basic_io_f_13_14_025_004_sas_ssd_s_r_sio.py | 基础IO-可靠性故障-x4口-sas盘-raid1降级-IO过程中盘发生SENSE_KEY_NOT_READY (0x2)-0xff-0xff故障，后端直接反错,前端正常读-普通IO读 | ROC_IOC (#19) | /测试性要求/基础IO测试需求/数据通路/Raid1/Raid1E/Raid10/可靠性/故障注入(#1701) | 无需求 (#0) | 系统测试-功能 | 可靠性故障注入的基础IO测试 | IO结果符合预期，VD和PD状态符合预期，IOC日志有预期动作 | RAID/HBA卡 | 物理环境-1 | 无 | 1. x4口 2. sas_ssdx1; sas_hddx1 3. type=raid1 count=1 strip=64k 4. IO顺序读 | 1. 检查环境是否有符合条件的盘 2. 设置passthrough开关为off 3. 创建raid1降级（WT），掉一块盘成降级raid1降级（WT） 4. 进行IO测试工具的配置：默认下发IO块大小为VD条带块的一半（之后会改动，据实际测试结果判定） 5. 下发IO任务 6. IO过程中,使其中一块成员盘发生一次该故障 7. 检测测试结果 8. 删除raid,清除故障,恢复环境 | 1. 环境中存在符合条件的盘 2. 设置passthrough开关为off成功 3. 创建成功，变成Dgrd成功 4. IO工具设置成功 5. IO任务下发成功 6. 检测故障有效发生 7. IO任务失败,VD状态保持Dgrd,发生故障PD状态保持Online,IOC日志有相应的策略103 8. 删除raid成功,故障清除成功,环境正常 | B1 | N | N | SYPN |  | liuyuan1 |  | 是 |  | 是
basic_io_f_13_14_025_005 | system_test/basic_io/raid_hba_card/raid1/basicio_reliability_function/sense_code/single_disk_once_fault/basic_io_f_13_14_025_005_sas_ssd_s_r_sio.py | 基础IO-可靠性故障-x4口-sas盘-raid1降级-IO过程中盘发生SENSE_KEY_NOT_READY (0x2)-0xff-0xff故障，后端直接反错，前端降级读-普通IO读 | ROC_IOC (#19) | /测试性要求/基础IO测试需求/数据通路/Raid1/Raid1E/Raid10/可靠性/故障注入(#1701) | 无需求 (#0) | 系统测试-功能 | 可靠性故障注入的基础IO测试 | IO结果符合预期，VD和PD状态符合预期，IOC日志有预期动作 | RAID/HBA卡 | 物理环境-1 | 无 | 1. x4口 2. sas_ssdx1; sas_hddx1 3. type=raid1 count=1 strip=64k 4. IO顺序读 | 1. 检查环境是否有符合条件的盘 2. 设置passthrough开关为off 3. 创建raid1降级（WT），掉一块盘成降级raid1降级（WT） 4. 进行IO测试工具的配置：默认下发IO块大小为VD条带块的一半（之后会改动，据实际测试结果判定） 5. 下发IO任务 6. IO过程中,使其中一块成员盘发生一次该故障 7. 检测测试结果 8. 删除raid,清除故障,恢复环境 | 1. 环境中存在符合条件的盘 2. 设置passthrough开关为off成功 3. 创建成功，变成Dgrd成功 4. IO工具设置成功 5. IO任务下发成功 6. 检测故障有效发生 7. IO任务失败,VD状态保持Dgrd,发生故障PD状态保持Online,IOC日志有相应的策略103 8. 删除raid成功,故障清除成功,环境正常 | B1 | N | N | SYPN |  | liuyuan1 |  | 是 |  | 是
basic_io_f_13_14_025_006 | system_test/basic_io/raid_hba_card/raid1/basicio_reliability_function/sense_code/single_disk_once_fault/basic_io_f_13_14_025_006_sas_ssd_s_w_sio.py | 基础IO-可靠性故障-x4口-sas盘-raid1降级-IO过程中盘发生SENSE_KEY_NOT_READY (0x2)-0xff-0xff故障，后端直接反错-普通IO写 | ROC_IOC (#19) | /测试性要求/基础IO测试需求/数据通路/Raid1/Raid1E/Raid10/可靠性/故障注入(#1701) | 无需求 (#0) | 系统测试-功能 | 可靠性故障注入的基础IO测试 | IO结果符合预期，VD和PD状态符合预期，IOC日志有预期动作 | RAID/HBA卡 | 物理环境-1 | 无 | 1. x4口 2. sas_ssdx1; sas_hddx1 3. type=raid1 count=1 strip=64k 4. IO顺序写 | 1. 检查环境是否有符合条件的盘 2. 设置passthrough开关为off 3. 创建raid1降级（WT），掉一块盘成降级raid1降级（WT） 4. 进行IO测试工具的配置：默认下发IO块大小为VD条带块的一半（之后会改动，据实际测试结果判定） 5. 下发IO任务 6. IO过程中,使其中一块成员盘发生一次该故障 7. 检测测试结果 8. 删除raid,清除故障,恢复环境 | 1. 环境中存在符合条件的盘 2. 设置passthrough开关为off成功 3. 创建成功，变成Dgrd成功 4. IO工具设置成功 5. IO任务下发成功 6. 检测故障有效发生 7. IO任务失败,VD状态变为Offline,发生故障PD状态变为failed,IOC日志有相应的策略103 8. 删除raid成功,故障清除成功,环境正常 | B1 | N | N | SYPN |  | liuyuan1 |  | 是 |  | 是
basic_io_f_13_14_026_001 | system_test/basic_io/raid_hba_card/raid1/basicio_reliability_function/sense_code/single_disk_once_fault/basic_io_f_13_14_026_001_sata_ssd_s_r_sio.py | 基础IO-可靠性故障-x4口-SATA盘-raid1降级-IO过程中盘发生SENSE_KEY_ILLEGAL_REQUEST (0x5)故障，后端直接反错，前端正常读-普通IO读 | ROC_IOC (#19) | /测试性要求/基础IO测试需求/数据通路/Raid1/Raid1E/Raid10/可靠性/故障注入(#1701) | 无需求 (#0) | 系统测试-功能 | 可靠性故障注入的基础IO测试 | IO结果符合预期，VD和PD状态符合预期，IOC日志有预期动作 | RAID/HBA卡 | 物理环境-1 | 无 | 1. x4口 2. sata_ssdx1; sata_hddx1 3. type=raid1 count=1 strip=64k 4. IO顺序读 | 1. 检查环境是否有符合条件的盘 2. 设置passthrough开关为off 3. 创建raid1降级（WT），掉一块盘成降级raid1降级（WT） 4. 进行IO测试工具的配置：默认下发IO块大小为VD条带块的一半（之后会改动，据实际测试结果判定） 5. 下发IO任务 6. IO过程中,使其中一块成员盘发生一次该故障 7. 检测测试结果 8. 删除raid,清除故障,恢复环境 | 1. 环境中存在符合条件的盘 2. 设置passthrough开关为off成功 3. 创建成功，变成Dgrd成功 4. IO工具设置成功 5. IO任务下发成功 6. 检测故障有效发生 7. IO任务失败,VD状态保持Dgrd,发生故障PD状态保持Online,IOC日志有相应的策略103 8. 删除raid成功,故障清除成功,环境正常 | B1 | N | N | SYPN |  | liuyuan1 |  | 是 |  | 是
basic_io_f_13_14_026_002 | system_test/basic_io/raid_hba_card/raid1/basicio_reliability_function/sense_code/single_disk_once_fault/basic_io_f_13_14_026_002_sata_ssd_s_r_sio.py | 基础IO-可靠性故障-x4口-SATA盘-raid1降级-IO过程中盘发生SENSE_KEY_ILLEGAL_REQUEST (0x5)故障，后端直接反错，前端降级读-普通IO读 | ROC_IOC (#19) | /测试性要求/基础IO测试需求/数据通路/Raid1/Raid1E/Raid10/可靠性/故障注入(#1701) | 无需求 (#0) | 系统测试-功能 | 可靠性故障注入的基础IO测试 | IO结果符合预期，VD和PD状态符合预期，IOC日志有预期动作 | RAID/HBA卡 | 物理环境-1 | 无 | 1. x4口 2. sata_ssdx1; sata_hddx1 3. type=raid1 count=1 strip=64k 4. IO顺序读 | 1. 检查环境是否有符合条件的盘 2. 设置passthrough开关为off 3. 创建raid1降级（WT），掉一块盘成降级raid1降级（WT） 4. 进行IO测试工具的配置：默认下发IO块大小为VD条带块的一半（之后会改动，据实际测试结果判定） 5. 下发IO任务 6. IO过程中,使其中一块成员盘发生一次该故障 7. 检测测试结果 8. 删除raid,清除故障,恢复环境 | 1. 环境中存在符合条件的盘 2. 设置passthrough开关为off成功 3. 创建成功，变成Dgrd成功 4. IO工具设置成功 5. IO任务下发成功 6. 检测故障有效发生 7. IO任务失败,VD状态保持Dgrd,发生故障PD状态保持Online,IOC日志有相应的策略103 8. 删除raid成功,故障清除成功,环境正常 | B1 | N | N | SYPN |  | liuyuan1 |  | 是 |  | 是
basic_io_f_13_14_026_003 | system_test/basic_io/raid_hba_card/raid1/basicio_reliability_function/sense_code/single_disk_once_fault/basic_io_f_13_14_026_003_sata_ssd_s_w_sio.py | 基础IO-可靠性故障-x4口-SATA盘-raid1降级-IO过程中盘发生SENSE_KEY_ILLEGAL_REQUEST (0x5)故障，后端直接反错-普通IO写 | ROC_IOC (#19) | /测试性要求/基础IO测试需求/数据通路/Raid1/Raid1E/Raid10/可靠性/故障注入(#1701) | 无需求 (#0) | 系统测试-功能 | 可靠性故障注入的基础IO测试 | IO结果符合预期，VD和PD状态符合预期，IOC日志有预期动作 | RAID/HBA卡 | 物理环境-1 | 无 | 1. x4口 2. sata_ssdx1; sata_hddx1 3. type=raid1 count=1 strip=64k 4. IO顺序写 | 1. 检查环境是否有符合条件的盘 2. 设置passthrough开关为off 3. 创建raid1降级（WT），掉一块盘成降级raid1降级（WT） 4. 进行IO测试工具的配置：默认下发IO块大小为VD条带块的一半（之后会改动，据实际测试结果判定） 5. 下发IO任务 6. IO过程中,使其中一块成员盘发生一次该故障 7. 检测测试结果 8. 删除raid,清除故障,恢复环境 | 1. 环境中存在符合条件的盘 2. 设置passthrough开关为off成功 3. 创建成功，变成Dgrd成功 4. IO工具设置成功 5. IO任务下发成功 6. 检测故障有效发生 7. IO任务失败,VD状态变为Offline,发生故障PD状态变为failed,IOC日志有相应的策略103 8. 删除raid成功,故障清除成功,环境正常 | B1 | N | N | SYPN |  | liuyuan1 |  | 是 |  | 是
basic_io_f_13_14_026_004 | system_test/basic_io/raid_hba_card/raid1/basicio_reliability_function/sense_code/single_disk_once_fault/basic_io_f_13_14_026_004_sas_ssd_s_r_sio.py | 基础IO-可靠性故障-x4口-sas盘-raid1降级-IO过程中盘发生SENSE_KEY_ILLEGAL_REQUEST (0x5)故障，后端直接反错，前端正常读-普通IO读 | ROC_IOC (#19) | /测试性要求/基础IO测试需求/数据通路/Raid1/Raid1E/Raid10/可靠性/故障注入(#1701) | 无需求 (#0) | 系统测试-功能 | 可靠性故障注入的基础IO测试 | IO结果符合预期，VD和PD状态符合预期，IOC日志有预期动作 | RAID/HBA卡 | 物理环境-1 | 无 | 1. x4口 2. sas_ssdx1; sas_hddx1 3. type=raid1 count=1 strip=64k 4. IO顺序读 | 1. 检查环境是否有符合条件的盘 2. 设置passthrough开关为off 3. 创建raid1降级（WT），掉一块盘成降级raid1降级（WT） 4. 进行IO测试工具的配置：默认下发IO块大小为VD条带块的一半（之后会改动，据实际测试结果判定） 5. 下发IO任务 6. IO过程中,使其中一块成员盘发生一次该故障 7. 检测测试结果 8. 删除raid,清除故障,恢复环境 | 1. 环境中存在符合条件的盘 2. 设置passthrough开关为off成功 3. 创建成功，变成Dgrd成功 4. IO工具设置成功 5. IO任务下发成功 6. 检测故障有效发生 7. IO任务失败,VD状态保持Dgrd,发生故障PD状态保持Online,IOC日志有相应的策略103 8. 删除raid成功,故障清除成功,环境正常 | B1 | N | N | SYPN |  | liuyuan1 |  | 是 |  | 是
basic_io_f_13_14_026_005 | system_test/basic_io/raid_hba_card/raid1/basicio_reliability_function/sense_code/single_disk_once_fault/basic_io_f_13_14_026_005_sas_ssd_s_r_sio.py | 基础IO-可靠性故障-x4口-sas盘-raid1降级-IO过程中盘发生SENSE_KEY_ILLEGAL_REQUEST (0x5)故障，后端直接反错，前端降级读-普通IO读 | ROC_IOC (#19) | /测试性要求/基础IO测试需求/数据通路/Raid1/Raid1E/Raid10/可靠性/故障注入(#1701) | 无需求 (#0) | 系统测试-功能 | 可靠性故障注入的基础IO测试 | IO结果符合预期，VD和PD状态符合预期，IOC日志有预期动作 | RAID/HBA卡 | 物理环境-1 | 无 | 1. x4口 2. sas_ssdx1; sas_hddx1 3. type=raid1 count=1 strip=64k 4. IO顺序读 | 1. 检查环境是否有符合条件的盘 2. 设置passthrough开关为off 3. 创建raid1降级（WT），掉一块盘成降级raid1降级（WT） 4. 进行IO测试工具的配置：默认下发IO块大小为VD条带块的一半（之后会改动，据实际测试结果判定） 5. 下发IO任务 6. IO过程中,使其中一块成员盘发生一次该故障 7. 检测测试结果 8. 删除raid,清除故障,恢复环境 | 1. 环境中存在符合条件的盘 2. 设置passthrough开关为off成功 3. 创建成功，变成Dgrd成功 4. IO工具设置成功 5. IO任务下发成功 6. 检测故障有效发生 7. IO任务失败,VD状态保持Dgrd,发生故障PD状态保持Online,IOC日志有相应的策略103 8. 删除raid成功,故障清除成功,环境正常 | B1 | N | N | SYPN |  | liuyuan1 |  | 是 |  | 是
basic_io_f_13_14_026_006 | system_test/basic_io/raid_hba_card/raid1/basicio_reliability_function/sense_code/single_disk_once_fault/basic_io_f_13_14_026_006_sas_ssd_s_w_sio.py | 基础IO-可靠性故障-x4口-sas盘-raid1降级-IO过程中盘发生SENSE_KEY_ILLEGAL_REQUEST (0x5)故障，后端直接反错-普通IO写 | ROC_IOC (#19) | /测试性要求/基础IO测试需求/数据通路/Raid1/Raid1E/Raid10/可靠性/故障注入(#1701) | 无需求 (#0) | 系统测试-功能 | 可靠性故障注入的基础IO测试 | IO结果符合预期，VD和PD状态符合预期，IOC日志有预期动作 | RAID/HBA卡 | 物理环境-1 | 无 | 1. x4口 2. sas_ssdx1; sas_hddx1 3. type=raid1 count=1 strip=64k 4. IO顺序写 | 1. 检查环境是否有符合条件的盘 2. 设置passthrough开关为off 3. 创建raid1降级（WT），掉一块盘成降级raid1降级（WT） 4. 进行IO测试工具的配置：默认下发IO块大小为VD条带块的一半（之后会改动，据实际测试结果判定） 5. 下发IO任务 6. IO过程中,使其中一块成员盘发生一次该故障 7. 检测测试结果 8. 删除raid,清除故障,恢复环境 | 1. 环境中存在符合条件的盘 2. 设置passthrough开关为off成功 3. 创建成功，变成Dgrd成功 4. IO工具设置成功 5. IO任务下发成功 6. 检测故障有效发生 7. IO任务失败,VD状态变为Offline,发生故障PD状态变为failed,IOC日志有相应的策略103 8. 删除raid成功,故障清除成功,环境正常 | B1 | N | N | SYPN |  | liuyuan1 |  | 是 |  | 是
basic_io_f_13_14_027_001 | system_test/basic_io/raid_hba_card/raid1/basicio_reliability_function/sense_code/single_disk_once_fault/basic_io_f_13_14_027_001_sas_ssd_s_r_sio.py | 基础IO-可靠性故障-x4口-SAS盘-raid1降级-IO过程中盘发生SENSE_KEY_MISCOMPARE (0x2,0x04,0x01)故障，后端处理成功-普通IO读 | ROC_IOC (#19) | /测试性要求/基础IO测试需求/数据通路/Raid1/Raid1E/Raid10/可靠性/故障注入(#1701) | 无需求 (#0) | 系统测试-功能 | 可靠性故障注入的基础IO测试 | IO结果符合预期，VD和PD状态符合预期，IOC日志有预期动作 | RAID/HBA卡 | 物理环境-1 | 无 | 1. x4口 2. sas_ssdx2; sas_hddx2 3. 降级raid5 strip=64k 4. IO顺序读 | 1. 检查环境是否有符合条件的盘 2. 设置passthrough开关为off 3. 创建raid1降级（WT），掉一块盘成降级raid1降级（WT） 4. 进行IO测试工具的配置：默认下发IO块大小为VD条带块的一半（之后会改动，据实际测试结果判定） 5. 下发IO任务 6. IO过程中,使其中一块成员盘发生一次该故障 7. 检测测试结果 8. 删除raid,清除故障,恢复环境 | 1. 环境中存在符合条件的盘 2. 设置passthrough开关为off成功 3. 创建成功，变成Dgrd成功 4. IO工具设置成功 5. IO任务下发成功 6. 检测故障有效发生 7. IO任务正常完成,VD状态保持Dgrd,发生故障PD状态保持Online,IOC日志有相应的策略105和动作retry 8. 删除raid成功,故障清除成功,环境正常 | B1 | N | N | SYPN |  | liuyuan1 |  | 是 |  | 是
basic_io_f_13_14_027_002 | system_test/basic_io/raid_hba_card/raid1/basicio_reliability_function/sense_code/single_disk_once_fault/basic_io_f_13_14_027_002_sas_ssd_s_w_sio.py | 基础IO-可靠性故障-x4口-SAS盘-raid1降级-IO过程中盘发生SENSE_KEY_MISCOMPARE (0x2,0x04,0x01)故障，后端处理成功-普通IO写 | ROC_IOC (#19) | /测试性要求/基础IO测试需求/数据通路/Raid1/Raid1E/Raid10/可靠性/故障注入(#1701) | 无需求 (#0) | 系统测试-功能 | 可靠性故障注入的基础IO测试 | IO结果符合预期，VD和PD状态符合预期，IOC日志有预期动作 | RAID/HBA卡 | 物理环境-1 | 无 | 1. x4口 2. sas_ssdx2; sas_hddx2 3. 降级raid5 strip=64k 4. IO顺序写 | 1. 检查环境是否有符合条件的盘 2. 设置passthrough开关为off 3. 创建raid1降级（WT），掉一块盘成降级raid1降级（WT） 4. 进行IO测试工具的配置：默认下发IO块大小为VD条带块的一半（之后会改动，据实际测试结果判定） 5. 下发IO任务 6. IO过程中,使其中一块成员盘发生一次该故障 7. 检测测试结果 8. 删除raid,清除故障,恢复环境 | 1. 环境中存在符合条件的盘 2. 设置passthrough开关为off成功 3. 创建成功，变成Dgrd成功 4. IO工具设置成功 5. IO任务下发成功 6. 检测故障有效发生 7. IO任务正常完成,VD状态保持Dgrd,发生故障PD状态保持Online,IOC日志有相应的策略105和动作retry 8. 删除raid成功,故障清除成功,环境正常 | B1 | N | N | SYPN |  | liuyuan1 |  | 是 |  | 是
basic_io_f_13_14_027_003 | system_test/basic_io/raid_hba_card/raid1/basicio_reliability_function/sense_code/single_disk_once_fault/basic_io_f_13_14_027_003_sas_ssd_s_r_sio.py | 基础IO-可靠性故障-x4口-SAS盘-raid1降级-IO过程中盘发生SENSE_KEY_MISCOMPARE (0x2,0x04,0x01)故障，后端处理失败，反错前端处理,前端正常读-普通IO读 | ROC_IOC (#19) | /测试性要求/基础IO测试需求/数据通路/Raid1/Raid1E/Raid10/可靠性/故障注入(#1701) | 无需求 (#0) | 系统测试-功能 | 可靠性故障注入的基础IO测试 | IO结果符合预期，VD和PD状态符合预期，IOC日志有预期动作 | RAID/HBA卡 | 物理环境-1 | 无 | 1. x4口 2. sas_ssdx2; sas_hddx2 3. 降级raid5 strip=64k 4. IO顺序读 | 1. 检查环境是否有符合条件的盘 2. 设置passthrough开关为off 3. 创建raid1降级（WT），掉一块盘成降级raid1降级（WT） 4. 进行IO测试工具的配置：默认下发IO块大小为VD条带块的一半（之后会改动，据实际测试结果判定） 5. 下发IO任务 6. IO过程中,使其中一块成员盘发生一次该故障 7. 检测测试结果 8. 删除raid,清除故障,恢复环境 | 1. 环境中存在符合条件的盘 2. 设置passthrough开关为off成功 3. 创建成功，变成Dgrd成功 4. IO工具设置成功 5. IO任务下发成功 6. 检测故障有效发生 7. IO任务失败,VD状态保持Dgrd,发生故障PD状态保持Online,IOC日志有相应的策略105和动作retry 8. 删除raid成功,故障清除成功,环境正常 | B1 | N | N | SYPN |  | liuyuan1 |  | 是 |  | 是
basic_io_f_13_14_027_004 | system_test/basic_io/raid_hba_card/raid1/basicio_reliability_function/sense_code/single_disk_once_fault/basic_io_f_13_14_027_004_sas_ssd_s_r_sio.py | 基础IO-可靠性故障-x4口-SAS盘-raid1降级-IO过程中盘发生SENSE_KEY_MISCOMPARE (0x2,0x04,0x01)故障，后端处理失败，反错前端处理，前端降级读-普通IO读 | ROC_IOC (#19) | /测试性要求/基础IO测试需求/数据通路/Raid1/Raid1E/Raid10/可靠性/故障注入(#1701) | 无需求 (#0) | 系统测试-功能 | 可靠性故障注入的基础IO测试 | IO结果符合预期，VD和PD状态符合预期，IOC日志有预期动作 | RAID/HBA卡 | 物理环境-1 | 无 | 1. x4口 2. sas_ssdx2; sas_hddx2 3. 降级raid5 strip=64k 4. IO顺序读 | 1. 检查环境是否有符合条件的盘 2. 设置passthrough开关为off 3. 创建raid1降级（WT），掉一块盘成降级raid1降级（WT） 4. 进行IO测试工具的配置：默认下发IO块大小为VD条带块的一半（之后会改动，据实际测试结果判定） 5. 下发IO任务 6. IO过程中,使其中一块成员盘发生一次该故障 7. 检测测试结果 8. 删除raid,清除故障,恢复环境 | 1. 环境中存在符合条件的盘 2. 设置passthrough开关为off成功 3. 创建成功，变成Dgrd成功 4. IO工具设置成功 5. IO任务下发成功 6. 检测故障有效发生 7. IO任务失败,VD状态保持Dgrd,发生故障PD状态保持Online,IOC日志有相应的策略105和动作retry 8. 删除raid成功,故障清除成功,环境正常 | B1 | N | N | SYPN |  | liuyuan1 |  | 是 |  | 是
basic_io_f_13_14_027_005 | system_test/basic_io/raid_hba_card/raid1/basicio_reliability_function/sense_code/single_disk_once_fault/basic_io_f_13_14_027_005_sas_ssd_s_w_sio.py | 基础IO-可靠性故障-x4口-SAS盘-raid1降级-IO过程中盘发生SENSE_KEY_MISCOMPARE (0x2,0x04,0x01)故障，后端处理失败，反错前端处理-普通IO写 | ROC_IOC (#19) | /测试性要求/基础IO测试需求/数据通路/Raid1/Raid1E/Raid10/可靠性/故障注入(#1701) | 无需求 (#0) | 系统测试-功能 | 可靠性故障注入的基础IO测试 | IO结果符合预期，VD和PD状态符合预期，IOC日志有预期动作 | RAID/HBA卡 | 物理环境-1 | 无 | 1. x4口 2. sas_ssdx2; sas_hddx2 3. 降级raid5 strip=64k 4. IO顺序写 | 1. 检查环境是否有符合条件的盘 2. 设置passthrough开关为off 3. 创建raid1降级（WT），掉一块盘成降级raid1降级（WT） 4. 进行IO测试工具的配置：默认下发IO块大小为VD条带块的一半（之后会改动，据实际测试结果判定） 5. 下发IO任务 6. IO过程中,使其中一块成员盘发生一次该故障 7. 检测测试结果 8. 删除raid,清除故障,恢复环境 | 1. 环境中存在符合条件的盘 2. 设置passthrough开关为off成功 3. 创建成功，变成Dgrd成功 4. IO工具设置成功 5. IO任务下发成功 6. 检测故障有效发生 7. IO任务失败,VD状态变为Offline,发生故障PD状态变为failed,IOC日志有相应的策略105和动作retry 8. 删除raid成功,故障清除成功,环境正常 | B1 | N | N | SYPN |  | liuyuan1 |  | 是 |  | 是
basic_io_f_13_14_027_006 | system_test/basic_io/raid_hba_card/raid1/basicio_reliability_function/sense_code/single_disk_once_fault/basic_io_f_13_14_027_006_sata_ssd_s_r_sio.py | 基础IO-可靠性故障-x4口-SATA盘-raid1降级-IO过程中盘发生SENSE_KEY_MISCOMPARE (0x2,0x04,0x01)故障，后端处理成功-普通IO读 | ROC_IOC (#19) | /测试性要求/基础IO测试需求/数据通路/Raid1/Raid1E/Raid10/可靠性/故障注入(#1701) | 无需求 (#0) | 系统测试-功能 | 可靠性故障注入的基础IO测试 | IO结果符合预期，VD和PD状态符合预期，IOC日志有预期动作 | RAID/HBA卡 | 物理环境-1 | 无 | 1. x4口 2. sata_ssdx2; sata_hddx2 3. 降级raid5 strip=64k 4. IO顺序读 | 1. 检查环境是否有符合条件的盘 2. 设置passthrough开关为off 3. 创建raid1降级（WT），掉一块盘成降级raid1降级（WT） 4. 进行IO测试工具的配置：默认下发IO块大小为VD条带块的一半（之后会改动，据实际测试结果判定） 5. 下发IO任务 6. IO过程中,使其中一块成员盘发生一次该故障 7. 检测测试结果 8. 删除raid,清除故障,恢复环境 | 1. 环境中存在符合条件的盘 2. 设置passthrough开关为off成功 3. 创建成功，变成Dgrd成功 4. IO工具设置成功 5. IO任务下发成功 6. 检测故障有效发生 7. IO任务正常完成,VD状态保持Dgrd,发生故障PD状态保持Online,IOC日志有相应的策略105和动作retry 8. 删除raid成功,故障清除成功,环境正常 | B1 | N | N | SYPN |  | liuyuan1 |  | 是 |  | 是
basic_io_f_13_14_027_007 | system_test/basic_io/raid_hba_card/raid1/basicio_reliability_function/sense_code/single_disk_once_fault/basic_io_f_13_14_027_007_sata_ssd_s_w_sio.py | 基础IO-可靠性故障-x4口-SATA盘-raid1降级-IO过程中盘发生SENSE_KEY_MISCOMPARE (0x2,0x04,0x01)故障，后端处理成功-普通IO写 | ROC_IOC (#19) | /测试性要求/基础IO测试需求/数据通路/Raid1/Raid1E/Raid10/可靠性/故障注入(#1701) | 无需求 (#0) | 系统测试-功能 | 可靠性故障注入的基础IO测试 | IO结果符合预期，VD和PD状态符合预期，IOC日志有预期动作 | RAID/HBA卡 | 物理环境-1 | 无 | 1. x4口 2. sata_ssdx2; sata_hddx2 3. 降级raid5 strip=64k 4. IO顺序写 | 1. 检查环境是否有符合条件的盘 2. 设置passthrough开关为off 3. 创建raid1降级（WT），掉一块盘成降级raid1降级（WT） 4. 进行IO测试工具的配置：默认下发IO块大小为VD条带块的一半（之后会改动，据实际测试结果判定） 5. 下发IO任务 6. IO过程中,使其中一块成员盘发生一次该故障 7. 检测测试结果 8. 删除raid,清除故障,恢复环境 | 1. 环境中存在符合条件的盘 2. 设置passthrough开关为off成功 3. 创建成功，变成Dgrd成功 4. IO工具设置成功 5. IO任务下发成功 6. 检测故障有效发生 7. IO任务正常完成,VD状态保持Dgrd,发生故障PD状态保持Online,IOC日志有相应的策略105和动作retry 8. 删除raid成功,故障清除成功,环境正常 | B1 | N | N | SYPN |  | liuyuan1 |  | 是 |  | 是
basic_io_f_13_14_027_008 | system_test/basic_io/raid_hba_card/raid1/basicio_reliability_function/sense_code/single_disk_once_fault/basic_io_f_13_14_027_008_sata_ssd_s_r_sio.py | 基础IO-可靠性故障-x4口-SATA盘-raid1降级-IO过程中盘发生SENSE_KEY_MISCOMPARE (0x2,0x04,0x01)故障，后端处理失败，反错前端处理，前端正常读-普通IO读 | ROC_IOC (#19) | /测试性要求/基础IO测试需求/数据通路/Raid1/Raid1E/Raid10/可靠性/故障注入(#1701) | 无需求 (#0) | 系统测试-功能 | 可靠性故障注入的基础IO测试 | IO结果符合预期，VD和PD状态符合预期，IOC日志有预期动作 | RAID/HBA卡 | 物理环境-1 | 无 | 1. x4口 2. sata_ssdx2; sata_hddx2 3. 降级raid5 strip=64k 4. IO顺序读 | 1. 检查环境是否有符合条件的盘 2. 设置passthrough开关为off 3. 创建raid1降级（WT），掉一块盘成降级raid1降级（WT） 4. 进行IO测试工具的配置：默认下发IO块大小为VD条带块的一半（之后会改动，据实际测试结果判定） 5. 下发IO任务 6. IO过程中,使其中一块成员盘发生一次该故障 7. 检测测试结果 8. 删除raid,清除故障,恢复环境 | 1. 环境中存在符合条件的盘 2. 设置passthrough开关为off成功 3. 创建成功，变成Dgrd成功 4. IO工具设置成功 5. IO任务下发成功 6. 检测故障有效发生 7. IO任务失败,VD状态保持Dgrd,发生故障PD状态保持Online,IOC日志有相应的策略105和动作retry 8. 删除raid成功,故障清除成功,环境正常 | B1 | N | N | SYPN |  | liuyuan1 |  | 是 |  | 是
basic_io_f_13_14_027_009 | system_test/basic_io/raid_hba_card/raid1/basicio_reliability_function/sense_code/single_disk_once_fault/basic_io_f_13_14_027_009_sata_ssd_s_r_sio.py | 基础IO-可靠性故障-x4口-SATA盘-raid1降级-IO过程中盘发生SENSE_KEY_MISCOMPARE (0x2,0x04,0x01)故障，后端处理失败，反错前端处理，前端降级读-普通IO读 | ROC_IOC (#19) | /测试性要求/基础IO测试需求/数据通路/Raid1/Raid1E/Raid10/可靠性/故障注入(#1701) | 无需求 (#0) | 系统测试-功能 | 可靠性故障注入的基础IO测试 | IO结果符合预期，VD和PD状态符合预期，IOC日志有预期动作 | RAID/HBA卡 | 物理环境-1 | 无 | 1. x4口 2. sata_ssdx2; sata_hddx2 3. 降级raid5 strip=64k 4. IO顺序读 | 1. 检查环境是否有符合条件的盘 2. 设置passthrough开关为off 3. 创建raid1降级（WT），掉一块盘成降级raid1降级（WT） 4. 进行IO测试工具的配置：默认下发IO块大小为VD条带块的一半（之后会改动，据实际测试结果判定） 5. 下发IO任务 6. IO过程中,使其中一块成员盘发生一次该故障 7. 检测测试结果 8. 删除raid,清除故障,恢复环境 | 1. 环境中存在符合条件的盘 2. 设置passthrough开关为off成功 3. 创建成功，变成Dgrd成功 4. IO工具设置成功 5. IO任务下发成功 6. 检测故障有效发生 7. IO任务失败,VD状态保持Dgrd,发生故障PD状态保持Online,IOC日志有相应的策略105和动作retry 8. 删除raid成功,故障清除成功,环境正常 | B1 | N | N | SYPN |  | liuyuan1 |  | 是 |  | 是
basic_io_f_13_14_027_010 | system_test/basic_io/raid_hba_card/raid1/basicio_reliability_function/sense_code/single_disk_once_fault/basic_io_f_13_14_027_010_sata_ssd_s_w_sio.py | 基础IO-可靠性故障-x4口-SATA盘-raid1降级-IO过程中盘发生SENSE_KEY_MISCOMPARE (0x2,0x04,0x01)故障，后端处理失败，反错前端处理-普通IO写 | ROC_IOC (#19) | /测试性要求/基础IO测试需求/数据通路/Raid1/Raid1E/Raid10/可靠性/故障注入(#1701) | 无需求 (#0) | 系统测试-功能 | 可靠性故障注入的基础IO测试 | IO结果符合预期，VD和PD状态符合预期，IOC日志有预期动作 | RAID/HBA卡 | 物理环境-1 | 无 | 1. x4口 2. sata_ssdx2; sata_hddx2 3. 降级raid5 strip=64k 4. IO顺序写 | 1. 检查环境是否有符合条件的盘 2. 设置passthrough开关为off 3. 创建raid1降级（WT），掉一块盘成降级raid1降级（WT） 4. 进行IO测试工具的配置：默认下发IO块大小为VD条带块的一半（之后会改动，据实际测试结果判定） 5. 下发IO任务 6. IO过程中,使其中一块成员盘发生一次该故障 7. 检测测试结果 8. 删除raid,清除故障,恢复环境 | 1. 环境中存在符合条件的盘 2. 设置passthrough开关为off成功 3. 创建成功，变成Dgrd成功 4. IO工具设置成功 5. IO任务下发成功 6. 检测故障有效发生 7. IO任务失败,VD状态变为Offline,发生故障PD状态变为failed,IOC日志有相应的策略105和动作retry 8. 删除raid成功,故障清除成功,环境正常 | B1 | N | N | SYPN |  | liuyuan1 |  | 是 |  | 是
basic_io_f_13_14_028_001 | system_test/basic_io/raid_hba_card/raid1/basicio_reliability_function/sense_code/single_disk_once_fault/basic_io_f_13_14_028_001_sas_ssd_s_r_sio.py | 基础IO-可靠性故障-x4口-SAS盘-raid1降级-IO过程中盘发生SENSE_KEY_UNIT_ATTENTION (0x6)故障，后端处理成功-普通IO读 | ROC_IOC (#19) | /测试性要求/基础IO测试需求/数据通路/Raid1/Raid1E/Raid10/可靠性/故障注入(#1701) | 无需求 (#0) | 系统测试-功能 | 可靠性故障注入的基础IO测试 | IO结果符合预期，VD和PD状态符合预期，IOC日志有预期动作 | RAID/HBA卡 | 物理环境-1 | 无 | 1. x4口 2. sas_ssdx2; sas_hddx2 3. 降级raid5 strip=64k 4. IO顺序读 | 1. 检查环境是否有符合条件的盘 2. 设置passthrough开关为off 3. 创建raid1降级（WT），掉一块盘成降级raid1降级（WT） 4. 进行IO测试工具的配置：默认下发IO块大小为VD条带块的一半（之后会改动，据实际测试结果判定） 5. 下发IO任务 6. IO过程中,使其中一块成员盘发生一次该故障 7. 检测测试结果 8. 删除raid,清除故障,恢复环境 | 1. 环境中存在符合条件的盘 2. 设置passthrough开关为off成功 3. 创建成功，变成Dgrd成功 4. IO工具设置成功 5. IO任务下发成功 6. 检测故障有效发生 7. IO任务正常完成,VD状态保持Dgrd,发生故障PD状态保持Online,IOC日志有相应的策略105和动作retry 8. 删除raid成功,故障清除成功,环境正常 | B1 | N | N | SYPN |  | liuyuan1 |  | 是 |  | 是
basic_io_f_13_14_028_002 | system_test/basic_io/raid_hba_card/raid1/basicio_reliability_function/sense_code/single_disk_once_fault/basic_io_f_13_14_028_002_sas_ssd_s_w_sio.py | 基础IO-可靠性故障-x4口-SAS盘-raid1降级-IO过程中盘发生SENSE_KEY_UNIT_ATTENTION (0x6)故障，后端处理成功-普通IO写 | ROC_IOC (#19) | /测试性要求/基础IO测试需求/数据通路/Raid1/Raid1E/Raid10/可靠性/故障注入(#1701) | 无需求 (#0) | 系统测试-功能 | 可靠性故障注入的基础IO测试 | IO结果符合预期，VD和PD状态符合预期，IOC日志有预期动作 | RAID/HBA卡 | 物理环境-1 | 无 | 1. x4口 2. sas_ssdx2; sas_hddx2 3. 降级raid5 strip=64k 4. IO顺序写 | 1. 检查环境是否有符合条件的盘 2. 设置passthrough开关为off 3. 创建raid1降级（WT），掉一块盘成降级raid1降级（WT） 4. 进行IO测试工具的配置：默认下发IO块大小为VD条带块的一半（之后会改动，据实际测试结果判定） 5. 下发IO任务 6. IO过程中,使其中一块成员盘发生一次该故障 7. 检测测试结果 8. 删除raid,清除故障,恢复环境 | 1. 环境中存在符合条件的盘 2. 设置passthrough开关为off成功 3. 创建成功，变成Dgrd成功 4. IO工具设置成功 5. IO任务下发成功 6. 检测故障有效发生 7. IO任务正常完成,VD状态保持Dgrd,发生故障PD状态保持Online,IOC日志有相应的策略105和动作retry 8. 删除raid成功,故障清除成功,环境正常 | B1 | N | N | SYPN |  | liuyuan1 |  | 是 |  | 是
basic_io_f_13_14_028_003 | system_test/basic_io/raid_hba_card/raid1/basicio_reliability_function/sense_code/single_disk_once_fault/basic_io_f_13_14_028_003_sas_ssd_s_r_sio.py | 基础IO-可靠性故障-x4口-SAS盘-raid1降级-IO过程中盘发生SENSE_KEY_UNIT_ATTENTION (0x6)故障，后端处理失败，反错前端处理,前端正常读-普通IO读 | ROC_IOC (#19) | /测试性要求/基础IO测试需求/数据通路/Raid1/Raid1E/Raid10/可靠性/故障注入(#1701) | 无需求 (#0) | 系统测试-功能 | 可靠性故障注入的基础IO测试 | IO结果符合预期，VD和PD状态符合预期，IOC日志有预期动作 | RAID/HBA卡 | 物理环境-1 | 无 | 1. x4口 2. sas_ssdx2; sas_hddx2 3. 降级raid5 strip=64k 4. IO顺序读 | 1. 检查环境是否有符合条件的盘 2. 设置passthrough开关为off 3. 创建raid1降级（WT），掉一块盘成降级raid1降级（WT） 4. 进行IO测试工具的配置：默认下发IO块大小为VD条带块的一半（之后会改动，据实际测试结果判定） 5. 下发IO任务 6. IO过程中,使其中一块成员盘发生一次该故障 7. 检测测试结果 8. 删除raid,清除故障,恢复环境 | 1. 环境中存在符合条件的盘 2. 设置passthrough开关为off成功 3. 创建成功，变成Dgrd成功 4. IO工具设置成功 5. IO任务下发成功 6. 检测故障有效发生 7. IO任务失败,VD状态保持Dgrd,发生故障PD状态保持Online,IOC日志有相应的策略105和动作retry 8. 删除raid成功,故障清除成功,环境正常 | B1 | N | N | SYPN |  | liuyuan1 |  | 是 |  | 是
basic_io_f_13_14_028_004 | system_test/basic_io/raid_hba_card/raid1/basicio_reliability_function/sense_code/single_disk_once_fault/basic_io_f_13_14_028_004_sas_ssd_s_r_sio.py | 基础IO-可靠性故障-x4口-SAS盘-raid1降级-IO过程中盘发生SENSE_KEY_UNIT_ATTENTION (0x6)故障，后端处理失败，反错前端处理，前端降级读-普通IO读 | ROC_IOC (#19) | /测试性要求/基础IO测试需求/数据通路/Raid1/Raid1E/Raid10/可靠性/故障注入(#1701) | 无需求 (#0) | 系统测试-功能 | 可靠性故障注入的基础IO测试 | IO结果符合预期，VD和PD状态符合预期，IOC日志有预期动作 | RAID/HBA卡 | 物理环境-1 | 无 | 1. x4口 2. sas_ssdx2; sas_hddx2 3. 降级raid5 strip=64k 4. IO顺序读 | 1. 检查环境是否有符合条件的盘 2. 设置passthrough开关为off 3. 创建raid1降级（WT），掉一块盘成降级raid1降级（WT） 4. 进行IO测试工具的配置：默认下发IO块大小为VD条带块的一半（之后会改动，据实际测试结果判定） 5. 下发IO任务 6. IO过程中,使其中一块成员盘发生一次该故障 7. 检测测试结果 8. 删除raid,清除故障,恢复环境 | 1. 环境中存在符合条件的盘 2. 设置passthrough开关为off成功 3. 创建成功，变成Dgrd成功 4. IO工具设置成功 5. IO任务下发成功 6. 检测故障有效发生 7. IO任务失败,VD状态保持Dgrd,发生故障PD状态保持Online,IOC日志有相应的策略105和动作retry 8. 删除raid成功,故障清除成功,环境正常 | B1 | N | N | SYPN |  | liuyuan1 |  | 是 |  | 是
basic_io_f_13_14_028_005 | system_test/basic_io/raid_hba_card/raid1/basicio_reliability_function/sense_code/single_disk_once_fault/basic_io_f_13_14_028_005_sas_ssd_s_w_sio.py | 基础IO-可靠性故障-x4口-SAS盘-raid1降级-IO过程中盘发生SENSE_KEY_UNIT_ATTENTION (0x6)故障，后端处理失败，反错前端处理-普通IO写 | ROC_IOC (#19) | /测试性要求/基础IO测试需求/数据通路/Raid1/Raid1E/Raid10/可靠性/故障注入(#1701) | 无需求 (#0) | 系统测试-功能 | 可靠性故障注入的基础IO测试 | IO结果符合预期，VD和PD状态符合预期，IOC日志有预期动作 | RAID/HBA卡 | 物理环境-1 | 无 | 1. x4口 2. sas_ssdx2; sas_hddx2 3. 降级raid5 strip=64k 4. IO顺序写 | 1. 检查环境是否有符合条件的盘 2. 设置passthrough开关为off 3. 创建raid1降级（WT），掉一块盘成降级raid1降级（WT） 4. 进行IO测试工具的配置：默认下发IO块大小为VD条带块的一半（之后会改动，据实际测试结果判定） 5. 下发IO任务 6. IO过程中,使其中一块成员盘发生一次该故障 7. 检测测试结果 8. 删除raid,清除故障,恢复环境 | 1. 环境中存在符合条件的盘 2. 设置passthrough开关为off成功 3. 创建成功，变成Dgrd成功 4. IO工具设置成功 5. IO任务下发成功 6. 检测故障有效发生 7. IO任务失败,VD状态变为Offline,发生故障PD状态变为failed,IOC日志有相应的策略105和动作retry 8. 删除raid成功,故障清除成功,环境正常 | B1 | N | N | SYPN |  | liuyuan1 |  | 是 |  | 是
basic_io_f_13_14_028_006 | system_test/basic_io/raid_hba_card/raid1/basicio_reliability_function/sense_code/single_disk_once_fault/basic_io_f_13_14_028_006_sata_ssd_s_r_sio.py | 基础IO-可靠性故障-x4口-SATA盘-raid1降级-IO过程中盘发生SENSE_KEY_UNIT_ATTENTION (0x6)故障，后端处理成功-普通IO读 | ROC_IOC (#19) | /测试性要求/基础IO测试需求/数据通路/Raid1/Raid1E/Raid10/可靠性/故障注入(#1701) | 无需求 (#0) | 系统测试-功能 | 可靠性故障注入的基础IO测试 | IO结果符合预期，VD和PD状态符合预期，IOC日志有预期动作 | RAID/HBA卡 | 物理环境-1 | 无 | 1. x4口 2. sata_ssdx2; sata_hddx2 3. 降级raid5 strip=64k 4. IO顺序读 | 1. 检查环境是否有符合条件的盘 2. 设置passthrough开关为off 3. 创建raid1降级（WT），掉一块盘成降级raid1降级（WT） 4. 进行IO测试工具的配置：默认下发IO块大小为VD条带块的一半（之后会改动，据实际测试结果判定） 5. 下发IO任务 6. IO过程中,使其中一块成员盘发生一次该故障 7. 检测测试结果 8. 删除raid,清除故障,恢复环境 | 1. 环境中存在符合条件的盘 2. 设置passthrough开关为off成功 3. 创建成功，变成Dgrd成功 4. IO工具设置成功 5. IO任务下发成功 6. 检测故障有效发生 7. IO任务正常完成,VD状态保持Dgrd,发生故障PD状态保持Online,IOC日志有相应的策略105和动作retry 8. 删除raid成功,故障清除成功,环境正常 | B1 | N | N | SYPN |  | liuyuan1 |  | 是 |  | 是
basic_io_f_13_14_028_007 | system_test/basic_io/raid_hba_card/raid1/basicio_reliability_function/sense_code/single_disk_once_fault/basic_io_f_13_14_028_007_sata_ssd_s_w_sio.py | 基础IO-可靠性故障-x4口-SATA盘-raid1降级-IO过程中盘发生SENSE_KEY_UNIT_ATTENTION (0x6)故障，后端处理成功-普通IO写 | ROC_IOC (#19) | /测试性要求/基础IO测试需求/数据通路/Raid1/Raid1E/Raid10/可靠性/故障注入(#1701) | 无需求 (#0) | 系统测试-功能 | 可靠性故障注入的基础IO测试 | IO结果符合预期，VD和PD状态符合预期，IOC日志有预期动作 | RAID/HBA卡 | 物理环境-1 | 无 | 1. x4口 2. sata_ssdx2; sata_hddx2 3. 降级raid5 strip=64k 4. IO顺序写 | 1. 检查环境是否有符合条件的盘 2. 设置passthrough开关为off 3. 创建raid1降级（WT），掉一块盘成降级raid1降级（WT） 4. 进行IO测试工具的配置：默认下发IO块大小为VD条带块的一半（之后会改动，据实际测试结果判定） 5. 下发IO任务 6. IO过程中,使其中一块成员盘发生一次该故障 7. 检测测试结果 8. 删除raid,清除故障,恢复环境 | 1. 环境中存在符合条件的盘 2. 设置passthrough开关为off成功 3. 创建成功，变成Dgrd成功 4. IO工具设置成功 5. IO任务下发成功 6. 检测故障有效发生 7. IO任务正常完成,VD状态保持Dgrd,发生故障PD状态保持Online,IOC日志有相应的策略105和动作retry 8. 删除raid成功,故障清除成功,环境正常 | B1 | N | N | SYPN |  | liuyuan1 |  | 是 |  | 是
basic_io_f_13_14_028_008 | system_test/basic_io/raid_hba_card/raid1/basicio_reliability_function/sense_code/single_disk_once_fault/basic_io_f_13_14_028_008_sata_ssd_s_r_sio.py | 基础IO-可靠性故障-x4口-SATA盘-raid1降级-IO过程中盘发生SENSE_KEY_UNIT_ATTENTION (0x6)故障，后端处理失败，反错前端处理，前端正常读-普通IO读 | ROC_IOC (#19) | /测试性要求/基础IO测试需求/数据通路/Raid1/Raid1E/Raid10/可靠性/故障注入(#1701) | 无需求 (#0) | 系统测试-功能 | 可靠性故障注入的基础IO测试 | IO结果符合预期，VD和PD状态符合预期，IOC日志有预期动作 | RAID/HBA卡 | 物理环境-1 | 无 | 1. x4口 2. sata_ssdx2; sata_hddx2 3. 降级raid5 strip=64k 4. IO顺序读 | 1. 检查环境是否有符合条件的盘 2. 设置passthrough开关为off 3. 创建raid1降级（WT），掉一块盘成降级raid1降级（WT） 4. 进行IO测试工具的配置：默认下发IO块大小为VD条带块的一半（之后会改动，据实际测试结果判定） 5. 下发IO任务 6. IO过程中,使其中一块成员盘发生一次该故障 7. 检测测试结果 8. 删除raid,清除故障,恢复环境 | 1. 环境中存在符合条件的盘 2. 设置passthrough开关为off成功 3. 创建成功，变成Dgrd成功 4. IO工具设置成功 5. IO任务下发成功 6. 检测故障有效发生 7. IO任务失败,VD状态保持Dgrd,发生故障PD状态保持Online,IOC日志有相应的策略105和动作retry 8. 删除raid成功,故障清除成功,环境正常 | B1 | N | N | SYPN |  | liuyuan1 |  | 是 |  | 是
basic_io_f_13_14_028_009 | system_test/basic_io/raid_hba_card/raid1/basicio_reliability_function/sense_code/single_disk_once_fault/basic_io_f_13_14_028_009_sata_ssd_s_r_sio.py | 基础IO-可靠性故障-x4口-SATA盘-raid1降级-IO过程中盘发生SENSE_KEY_UNIT_ATTENTION (0x6)故障，后端处理失败，反错前端处理，前端降级读-普通IO读 | ROC_IOC (#19) | /测试性要求/基础IO测试需求/数据通路/Raid1/Raid1E/Raid10/可靠性/故障注入(#1701) | 无需求 (#0) | 系统测试-功能 | 可靠性故障注入的基础IO测试 | IO结果符合预期，VD和PD状态符合预期，IOC日志有预期动作 | RAID/HBA卡 | 物理环境-1 | 无 | 1. x4口 2. sata_ssdx2; sata_hddx2 3. 降级raid5 strip=64k 4. IO顺序读 | 1. 检查环境是否有符合条件的盘 2. 设置passthrough开关为off 3. 创建raid1降级（WT），掉一块盘成降级raid1降级（WT） 4. 进行IO测试工具的配置：默认下发IO块大小为VD条带块的一半（之后会改动，据实际测试结果判定） 5. 下发IO任务 6. IO过程中,使其中一块成员盘发生一次该故障 7. 检测测试结果 8. 删除raid,清除故障,恢复环境 | 1. 环境中存在符合条件的盘 2. 设置passthrough开关为off成功 3. 创建成功，变成Dgrd成功 4. IO工具设置成功 5. IO任务下发成功 6. 检测故障有效发生 7. IO任务失败,VD状态保持Dgrd,发生故障PD状态保持Online,IOC日志有相应的策略105和动作retry 8. 删除raid成功,故障清除成功,环境正常 | B1 | N | N | SYPN |  | liuyuan1 |  | 是 |  | 是
basic_io_f_13_14_028_010 | system_test/basic_io/raid_hba_card/raid1/basicio_reliability_function/sense_code/single_disk_once_fault/basic_io_f_13_14_028_010_sata_ssd_s_w_sio.py | 基础IO-可靠性故障-x4口-SATA盘-raid1降级-IO过程中盘发生SENSE_KEY_UNIT_ATTENTION (0x6)故障，后端处理失败，反错前端处理-普通IO写 | ROC_IOC (#19) | /测试性要求/基础IO测试需求/数据通路/Raid1/Raid1E/Raid10/可靠性/故障注入(#1701) | 无需求 (#0) | 系统测试-功能 | 可靠性故障注入的基础IO测试 | IO结果符合预期，VD和PD状态符合预期，IOC日志有预期动作 | RAID/HBA卡 | 物理环境-1 | 无 | 1. x4口 2. sata_ssdx2; sata_hddx2 3. 降级raid5 strip=64k 4. IO顺序写 | 1. 检查环境是否有符合条件的盘 2. 设置passthrough开关为off 3. 创建raid1降级（WT），掉一块盘成降级raid1降级（WT） 4. 进行IO测试工具的配置：默认下发IO块大小为VD条带块的一半（之后会改动，据实际测试结果判定） 5. 下发IO任务 6. IO过程中,使其中一块成员盘发生一次该故障 7. 检测测试结果 8. 删除raid,清除故障,恢复环境 | 1. 环境中存在符合条件的盘 2. 设置passthrough开关为off成功 3. 创建成功，变成Dgrd成功 4. IO工具设置成功 5. IO任务下发成功 6. 检测故障有效发生 7. IO任务失败,VD状态变为Offline,发生故障PD状态变为failed,IOC日志有相应的策略105和动作retry 8. 删除raid成功,故障清除成功,环境正常 | B1 | N | N | SYPN |  | liuyuan1 |  | 是 |  | 是
raid1e (Optl)
basic_io_f_13_14_029_001 | system_test/basic_io/raid_card/raid1/basicio_reliability_function/sense_code/single_disk_once_fault/basic_io_f_13_14_029_001_sas_ssd_s_r_sio.py | 基础IO-可靠性故障-x4口-SAS盘-raid1e-IO过程中盘发生SENSE_KEY_NOT_READY (0x2,0x4,0xff)故障，后端处理成功-普通IO读 | ROC_IOC (#19) | /测试性要求/基础IO测试需求/数据通路/Raid1/Raid1E/Raid10/可靠性/故障注入(#1701) | 无需求 (#0) | 系统测试-功能 | 可靠性故障注入的基础IO测试 | IO结果符合预期，VD和PD状态符合预期，IOC日志有预期动作 | RAID/HBA卡 | 物理环境-1 | 无 | 1. x4口 2. sas_ssdx2; sas_hddx2 3. raid1e strip=64k 4. IO顺序读 | 1. 检查环境是否有符合条件的盘 2. 设置passthrough开关为off 3. 创建raid1e（WT） 4. 进行IO测试工具的配置：默认下发IO块大小为VD条带块的一半（之后会改动，据实际测试结果判定） 5. 下发IO任务 6. IO过程中,使其中一块成员盘发生一次该故障 7. 检测测试结果 8. 删除raid,清除故障,恢复环境 | 1. 环境中存在符合条件的盘 2. 设置passthrough开关为off成功 3. 创建成功 4. IO工具设置成功 5. IO任务下发成功 6. 检测故障有效发生 7. IO任务成功,VD状态保持Optl,发生故障PD状态保持Online,IOC日志有相应的策略101和动作retry 8. 删除raid成功,故障清除成功,环境正常 | B1 | N | N | SYPN |  | liuyuan1 |  | 是 |  | 是
basic_io_f_13_14_029_002 | system_test/basic_io/raid_card/raid1/basicio_reliability_function/sense_code/single_disk_once_fault/basic_io_f_13_14_029_002_sas_ssd_s_w_sio.py | 基础IO-可靠性故障-x4口-SAS盘-raid1e-IO过程中盘发生SENSE_KEY_NOT_READY (0x2,0x4,0xff)故障，后端处理成功-普通IO写 | ROC_IOC (#19) | /测试性要求/基础IO测试需求/数据通路/Raid1/Raid1E/Raid10/可靠性/故障注入(#1701) | 无需求 (#0) | 系统测试-功能 | 可靠性故障注入的基础IO测试 | IO结果符合预期，VD和PD状态符合预期，IOC日志有预期动作 | RAID/HBA卡 | 物理环境-1 | 无 | 1. x4口 2. sas_ssdx2; sas_hddx2 3. raid1e strip=64k 4. IO顺序写 | 1. 检查环境是否有符合条件的盘 2. 设置passthrough开关为off 3. 创建raid1e（WT） 4. 进行IO测试工具的配置：默认下发IO块大小为VD条带块的一半（之后会改动，据实际测试结果判定） 5. 下发IO任务 6. IO过程中,使其中一块成员盘发生一次该故障 7. 检测测试结果 8. 删除raid,清除故障,恢复环境 | 1. 环境中存在符合条件的盘 2. 设置passthrough开关为off成功 3. 创建成功 4. IO工具设置成功 5. IO任务下发成功 6. 检测故障有效发生 7. IO任务成功,VD状态保持Optl,发生故障PD状态保持Online,IOC日志有相应的策略101和动作retry 8. 删除raid成功,故障清除成功,环境正常 | B1 | N | N | SYPN |  | liuyuan1 |  | 是 |  | 是
basic_io_f_13_14_029_003 | system_test/basic_io/raid_card/raid1/basicio_reliability_function/sense_code/single_disk_once_fault/basic_io_f_13_14_029_003_sas_ssd_s_r_sio.py | 基础IO-可靠性故障-x4口-SAS盘-raid1e-IO过程中盘发生SENSE_KEY_NOT_READY (0x2,0x4,0xff)故障，后端处理失败，反错前端处理-普通IO读 | ROC_IOC (#19) | /测试性要求/基础IO测试需求/数据通路/Raid1/Raid1E/Raid10/可靠性/故障注入(#1701) | 无需求 (#0) | 系统测试-功能 | 可靠性故障注入的基础IO测试 | IO结果符合预期，VD和PD状态符合预期，IOC日志有预期动作 | RAID/HBA卡 | 物理环境-1 | 无 | 1. x4口 2. sas_ssdx2; sas_hddx2 3. raid1e strip=64k 4. IO顺序读 | 1. 检查环境是否有符合条件的盘 2. 设置passthrough开关为off 3. 创建raid1e（WT） 4. 进行IO测试工具的配置：默认下发IO块大小为VD条带块的一半（之后会改动，据实际测试结果判定） 5. 下发IO任务 6. IO过程中,使其中一块成员盘发生一次该故障 7. 检测测试结果 8. 删除raid,清除故障,恢复环境 | 1. 环境中存在符合条件的盘 2. 设置passthrough开关为off成功 3. 创建成功 4. IO工具设置成功 5. IO任务下发成功 6. 检测故障有效发生 7. IO任务成功,VD状态变为Dgrd,发生故障PD状态变为failed,IOC日志有相应的策略101和动作retry 8. 删除raid成功,故障清除成功,环境正常 | B1 | N | N | SYPN |  | liuyuan1 |  | 是 |  | 是
basic_io_f_13_14_029_004 | system_test/basic_io/raid_card/raid1/basicio_reliability_function/sense_code/single_disk_once_fault/basic_io_f_13_14_029_004_sas_ssd_s_w_sio.py | 基础IO-可靠性故障-x4口-SAS盘-raid1e-IO过程中盘发生SENSE_KEY_NOT_READY (0x2,0x4,0xff)故障，后端处理失败，反错前端处理-普通IO写 | ROC_IOC (#19) | /测试性要求/基础IO测试需求/数据通路/Raid1/Raid1E/Raid10/可靠性/故障注入(#1701) | 无需求 (#0) | 系统测试-功能 | 可靠性故障注入的基础IO测试 | IO结果符合预期，VD和PD状态符合预期，IOC日志有预期动作 | RAID/HBA卡 | 物理环境-1 | 无 | 1. x4口 2. sas_ssdx2; sas_hddx2 3. raid1e strip=64k 4. IO顺序写 | 1. 检查环境是否有符合条件的盘 2. 设置passthrough开关为off 3. 创建raid1e（WT） 4. 进行IO测试工具的配置：默认下发IO块大小为VD条带块的一半（之后会改动，据实际测试结果判定） 5. 下发IO任务 6. IO过程中,使其中一块成员盘发生一次该故障 7. 检测测试结果 8. 删除raid,清除故障,恢复环境 | 1. 环境中存在符合条件的盘 2. 设置passthrough开关为off成功 3. 创建成功 4. IO工具设置成功 5. IO任务下发成功 6. 检测故障有效发生 7. IO任务成功,VD状态变为Dgrd,发生故障PD状态变为failed,IOC日志有相应的策略101和动作retry 8. 删除raid成功,故障清除成功,环境正常 | B1 | N | N | SYPN |  | liuyuan1 |  | 是 |  | 是
basic_io_f_13_14_029_005 | system_test/basic_io/raid_card/raid1/basicio_reliability_function/sense_code/single_disk_once_fault/basic_io_f_13_14_029_005_sata_ssd_s_r_sio.py | 基础IO-可靠性故障-x4口-SATA盘-raid1e-IO过程中盘发生SENSE_KEY_NOT_READY (0x2,0x4,0xff)故障，后端处理成功-普通IO读 | ROC_IOC (#19) | /测试性要求/基础IO测试需求/数据通路/Raid1/Raid1E/Raid10/可靠性/故障注入(#1701) | 无需求 (#0) | 系统测试-功能 | 可靠性故障注入的基础IO测试 | IO结果符合预期，VD和PD状态符合预期，IOC日志有预期动作 | RAID/HBA卡 | 物理环境-1 | 无 | 1. x4口 2. sata_ssdx1; sata_hddx1 3. raid1e strip=64k 4. IO顺序读 | 1. 检查环境是否有符合条件的盘 2. 设置passthrough开关为off 3. 创建raid1e（WT） 4. 进行IO测试工具的配置：默认下发IO块大小为VD条带块的一半（之后会改动，据实际测试结果判定） 5. 下发IO任务 6. IO过程中,使其中一块成员盘发生一次该故障 7. 检测测试结果 8. 删除raid,清除故障,恢复环境 | 1. 环境中存在符合条件的盘 2. 设置passthrough开关为off成功 3. 创建成功 4. IO工具设置成功 5. IO任务下发成功 6. 检测故障有效发生 7. IO任务成功,VD状态保持Optl,发生故障PD状态保持Online,IOC日志有相应的策略101和动作retry 8. 删除raid成功,故障清除成功,环境正常 | B1 | N | N | SYPN |  | liuyuan1 |  | 是 |  | 是
basic_io_f_13_14_029_006 | system_test/basic_io/raid_card/raid1/basicio_reliability_function/sense_code/single_disk_once_fault/basic_io_f_13_14_029_006_sata_ssd_s_w_sio.py | 基础IO-可靠性故障-x4口-SATA盘-raid1e-IO过程中盘发生SENSE_KEY_NOT_READY (0x2,0x4,0xff)故障，后端处理成功-普通IO写 | ROC_IOC (#19) | /测试性要求/基础IO测试需求/数据通路/Raid1/Raid1E/Raid10/可靠性/故障注入(#1701) | 无需求 (#0) | 系统测试-功能 | 可靠性故障注入的基础IO测试 | IO结果符合预期，VD和PD状态符合预期，IOC日志有预期动作 | RAID/HBA卡 | 物理环境-1 | 无 | 1. x4口 2. sata_ssdx1; sata_hddx1 3. raid1e strip=64k 4. IO顺序写 | 1. 检查环境是否有符合条件的盘 2. 设置passthrough开关为off 3. 创建raid1e（WT） 4. 进行IO测试工具的配置：默认下发IO块大小为VD条带块的一半（之后会改动，据实际测试结果判定） 5. 下发IO任务 6. IO过程中,使其中一块成员盘发生一次该故障 7. 检测测试结果 8. 删除raid,清除故障,恢复环境 | 1. 环境中存在符合条件的盘 2. 设置passthrough开关为off成功 3. 创建成功 4. IO工具设置成功 5. IO任务下发成功 6. 检测故障有效发生 7. IO任务成功,VD状态保持Optl,发生故障PD状态保持Online,IOC日志有相应的策略101和动作retry 8. 删除raid成功,故障清除成功,环境正常 | B1 | N | N | SYPN |  | liuyuan1 |  | 是 |  | 是
basic_io_f_13_14_029_007 | system_test/basic_io/raid_card/raid1/basicio_reliability_function/sense_code/single_disk_once_fault/basic_io_f_13_14_029_007_sata_ssd_s_r_sio.py | 基础IO-可靠性故障-x4口-SATA盘-raid1e-IO过程中盘发生SENSE_KEY_NOT_READY (0x2,0x4,0xff)故障，后端处理失败，反错前端处理-普通IO读 | ROC_IOC (#19) | /测试性要求/基础IO测试需求/数据通路/Raid1/Raid1E/Raid10/可靠性/故障注入(#1701) | 无需求 (#0) | 系统测试-功能 | 可靠性故障注入的基础IO测试 | IO结果符合预期，VD和PD状态符合预期，IOC日志有预期动作 | RAID/HBA卡 | 物理环境-1 | 无 | 1. x4口 2. sata_ssdx1; sata_hddx1 3. raid1e strip=64k 4. IO顺序读 | 1. 检查环境是否有符合条件的盘 2. 设置passthrough开关为off 3. 创建raid1e（WT） 4. 进行IO测试工具的配置：默认下发IO块大小为VD条带块的一半（之后会改动，据实际测试结果判定） 5. 下发IO任务 6. IO过程中,使其中一块成员盘发生一次该故障 7. 检测测试结果 8. 删除raid,清除故障,恢复环境 | 1. 环境中存在符合条件的盘 2. 设置passthrough开关为off成功 3. 创建成功 4. IO工具设置成功 5. IO任务下发成功 6. 检测故障有效发生 7. IO任务成功,VD状态变为Dgrd,发生故障PD状态变为failed,IOC日志有相应的策略101和动作retry 8. 删除raid成功,故障清除成功,环境正常 | B1 | N | N | SYPN |  | liuyuan1 |  | 是 |  | 是
basic_io_f_13_14_029_008 | system_test/basic_io/raid_card/raid1/basicio_reliability_function/sense_code/single_disk_once_fault/basic_io_f_13_14_029_008_sata_ssd_s_w_sio.py | 基础IO-可靠性故障-x4口-SATA盘-raid1e-IO过程中盘发生SENSE_KEY_NOT_READY (0x2,0x4,0xff)故障，后端处理失败，反错前端处理-普通IO写 | ROC_IOC (#19) | /测试性要求/基础IO测试需求/数据通路/Raid1/Raid1E/Raid10/可靠性/故障注入(#1701) | 无需求 (#0) | 系统测试-功能 | 可靠性故障注入的基础IO测试 | IO结果符合预期，VD和PD状态符合预期，IOC日志有预期动作 | RAID/HBA卡 | 物理环境-1 | 无 | 1. x4口 2. sata_ssdx1; sata_hddx1 3. raid1e strip=64k 4. IO顺序写 | 1. 检查环境是否有符合条件的盘 2. 设置passthrough开关为off 3. 创建raid1e（WT） 4. 进行IO测试工具的配置：默认下发IO块大小为VD条带块的一半（之后会改动，据实际测试结果判定） 5. 下发IO任务 6. IO过程中,使其中一块成员盘发生一次该故障 7. 检测测试结果 8. 删除raid,清除故障,恢复环境 | 1. 环境中存在符合条件的盘 2. 设置passthrough开关为off成功 3. 创建成功 4. IO工具设置成功 5. IO任务下发成功 6. 检测故障有效发生 7. IO任务成功,VD状态变为Dgrd,发生故障PD状态变为failed,IOC日志有相应的策略101和动作retry 8. 删除raid成功,故障清除成功,环境正常 | B1 | N | N | SYPN |  | liuyuan1 |  | 是 |  | 是
basic_io_f_13_14_030_001 | system_test/basic_io/raid_card/raid1/basicio_reliability_function/sense_code/single_disk_once_fault/basic_io_f_13_14_030_001_sas_ssd_s_r_sio.py | 基础IO-可靠性故障-x4口-SAS盘-raid1e-IO过程中盘发生SENSE_KEY_DATA_PROTECT (0x7)故障，后端处理成功-普通IO读 | ROC_IOC (#19) | /测试性要求/基础IO测试需求/数据通路/Raid1/Raid1E/Raid10/可靠性/故障注入(#1701) | 无需求 (#0) | 系统测试-功能 | 可靠性故障注入的基础IO测试 | IO结果符合预期，VD和PD状态符合预期，IOC日志有预期动作 | RAID/HBA卡 | 物理环境-1 | 无 | 1. x4口 2. sas_ssdx2; sas_hddx2 3. raid1e strip=64k 4. IO顺序读 | 1. 检查环境是否有符合条件的盘 2. 设置passthrough开关为off 3. 创建raid1e（WT） 4. 进行IO测试工具的配置：默认下发IO块大小为VD条带块的一半（之后会改动，据实际测试结果判定） 5. 下发IO任务 6. IO过程中,使其中一块成员盘发生一次该故障 7. 检测测试结果 8. 删除raid,清除故障,恢复环境 | 1. 环境中存在符合条件的盘 2. 设置passthrough开关为off成功 3. 创建成功 4. IO工具设置成功 5. IO任务下发成功 6. 检测故障有效发生 7. IO任务成功,VD状态保持Optl,发生故障PD状态保持Online,IOC日志有相应的策略101和动作retry 8. 删除raid成功,故障清除成功,环境正常 | B1 | N | N | SYPN |  | liuyuan1 |  | 是 |  | 是
basic_io_f_13_14_030_002 | system_test/basic_io/raid_card/raid1/basicio_reliability_function/sense_code/single_disk_once_fault/basic_io_f_13_14_030_002_sas_ssd_s_w_sio.py | 基础IO-可靠性故障-x4口-SAS盘-raid1e-IO过程中盘发生SENSE_KEY_DATA_PROTECT (0x7)故障，后端处理成功-普通IO写 | ROC_IOC (#19) | /测试性要求/基础IO测试需求/数据通路/Raid1/Raid1E/Raid10/可靠性/故障注入(#1701) | 无需求 (#0) | 系统测试-功能 | 可靠性故障注入的基础IO测试 | IO结果符合预期，VD和PD状态符合预期，IOC日志有预期动作 | RAID/HBA卡 | 物理环境-1 | 无 | 1. x4口 2. sas_ssdx2; sas_hddx2 3. raid1e strip=64k 4. IO顺序写 | 1. 检查环境是否有符合条件的盘 2. 设置passthrough开关为off 3. 创建raid1e（WT） 4. 进行IO测试工具的配置：默认下发IO块大小为VD条带块的一半（之后会改动，据实际测试结果判定） 5. 下发IO任务 6. IO过程中,使其中一块成员盘发生一次该故障 7. 检测测试结果 8. 删除raid,清除故障,恢复环境 | 1. 环境中存在符合条件的盘 2. 设置passthrough开关为off成功 3. 创建成功 4. IO工具设置成功 5. IO任务下发成功 6. 检测故障有效发生 7. IO任务成功,VD状态保持Optl,发生故障PD状态保持Online,IOC日志有相应的策略101和动作retry 8. 删除raid成功,故障清除成功,环境正常 | B1 | N | N | SYPN |  | liuyuan1 |  | 是 |  | 是
basic_io_f_13_14_030_003 | system_test/basic_io/raid_card/raid1/basicio_reliability_function/sense_code/single_disk_once_fault/basic_io_f_13_14_030_003_sas_ssd_s_r_sio.py | 基础IO-可靠性故障-x4口-SAS盘-raid1e-IO过程中盘发生SENSE_KEY_DATA_PROTECT (0x7)故障，后端处理失败，反错前端处理-普通IO读 | ROC_IOC (#19) | /测试性要求/基础IO测试需求/数据通路/Raid1/Raid1E/Raid10/可靠性/故障注入(#1701) | 无需求 (#0) | 系统测试-功能 | 可靠性故障注入的基础IO测试 | IO结果符合预期，VD和PD状态符合预期，IOC日志有预期动作 | RAID/HBA卡 | 物理环境-1 | 无 | 1. x4口 2. sas_ssdx2; sas_hddx2 3. raid1e strip=64k 4. IO顺序读 | 1. 检查环境是否有符合条件的盘 2. 设置passthrough开关为off 3. 创建raid1e（WT） 4. 进行IO测试工具的配置：默认下发IO块大小为VD条带块的一半（之后会改动，据实际测试结果判定） 5. 下发IO任务 6. IO过程中,使其中一块成员盘发生一次该故障 7. 检测测试结果 8. 删除raid,清除故障,恢复环境 | 1. 环境中存在符合条件的盘 2. 设置passthrough开关为off成功 3. 创建成功 4. IO工具设置成功 5. IO任务下发成功 6. 检测故障有效发生 7. IO任务成功,VD状态变为Dgrd,发生故障PD状态变为failed,IOC日志有相应的策略101和动作retry 8. 删除raid成功,故障清除成功,环境正常 | B1 | N | N | SYPN |  | liuyuan1 |  | 是 |  | 是
basic_io_f_13_14_030_004 | system_test/basic_io/raid_card/raid1/basicio_reliability_function/sense_code/single_disk_once_fault/basic_io_f_13_14_030_004_sas_ssd_s_w_sio.py | 基础IO-可靠性故障-x4口-SAS盘-raid1e-IO过程中盘发生SENSE_KEY_DATA_PROTECT (0x7)故障，后端处理失败，反错前端处理-普通IO写 | ROC_IOC (#19) | /测试性要求/基础IO测试需求/数据通路/Raid1/Raid1E/Raid10/可靠性/故障注入(#1701) | 无需求 (#0) | 系统测试-功能 | 可靠性故障注入的基础IO测试 | IO结果符合预期，VD和PD状态符合预期，IOC日志有预期动作 | RAID/HBA卡 | 物理环境-1 | 无 | 1. x4口 2. sas_ssdx2; sas_hddx2 3. raid1e strip=64k 4. IO顺序写 | 1. 检查环境是否有符合条件的盘 2. 设置passthrough开关为off 3. 创建raid1e（WT） 4. 进行IO测试工具的配置：默认下发IO块大小为VD条带块的一半（之后会改动，据实际测试结果判定） 5. 下发IO任务 6. IO过程中,使其中一块成员盘发生一次该故障 7. 检测测试结果 8. 删除raid,清除故障,恢复环境 | 1. 环境中存在符合条件的盘 2. 设置passthrough开关为off成功 3. 创建成功 4. IO工具设置成功 5. IO任务下发成功 6. 检测故障有效发生 7. IO任务成功,VD状态变为Dgrd,发生故障PD状态变为failed,IOC日志有相应的策略101和动作retry 8. 删除raid成功,故障清除成功,环境正常 | B1 | N | N | SYPN |  | liuyuan1 |  | 是 |  | 是
basic_io_f_13_14_030_005 | system_test/basic_io/raid_card/raid1/basicio_reliability_function/sense_code/single_disk_once_fault/basic_io_f_13_14_030_005_sata_ssd_s_r_sio.py | 基础IO-可靠性故障-x4口-SATA盘-raid1e-IO过程中盘发生SENSE_KEY_DATA_PROTECT (0x7)故障，后端处理成功-普通IO读 | ROC_IOC (#19) | /测试性要求/基础IO测试需求/数据通路/Raid1/Raid1E/Raid10/可靠性/故障注入(#1701) | 无需求 (#0) | 系统测试-功能 | 可靠性故障注入的基础IO测试 | IO结果符合预期，VD和PD状态符合预期，IOC日志有预期动作 | RAID/HBA卡 | 物理环境-1 | 无 | 1. x4口 2. sata_ssdx1; sata_hddx1 3. raid1e strip=64k 4. IO顺序读 | 1. 检查环境是否有符合条件的盘 2. 设置passthrough开关为off 3. 创建raid1e（WT） 4. 进行IO测试工具的配置：默认下发IO块大小为VD条带块的一半（之后会改动，据实际测试结果判定） 5. 下发IO任务 6. IO过程中,使其中一块成员盘发生一次该故障 7. 检测测试结果 8. 删除raid,清除故障,恢复环境 | 1. 环境中存在符合条件的盘 2. 设置passthrough开关为off成功 3. 创建成功 4. IO工具设置成功 5. IO任务下发成功 6. 检测故障有效发生 7. IO任务成功,VD状态保持Optl,发生故障PD状态保持Online,IOC日志有相应的策略101和动作retry 8. 删除raid成功,故障清除成功,环境正常 | B1 | N | N | SYPN |  | liuyuan1 |  | 是 |  | 是
basic_io_f_13_14_030_006 | system_test/basic_io/raid_card/raid1/basicio_reliability_function/sense_code/single_disk_once_fault/basic_io_f_13_14_030_006_sata_ssd_s_w_sio.py | 基础IO-可靠性故障-x4口-SATA盘-raid1e-IO过程中盘发生SENSE_KEY_DATA_PROTECT (0x7)故障，后端处理成功-普通IO写 | ROC_IOC (#19) | /测试性要求/基础IO测试需求/数据通路/Raid1/Raid1E/Raid10/可靠性/故障注入(#1701) | 无需求 (#0) | 系统测试-功能 | 可靠性故障注入的基础IO测试 | IO结果符合预期，VD和PD状态符合预期，IOC日志有预期动作 | RAID/HBA卡 | 物理环境-1 | 无 | 1. x4口 2. sata_ssdx1; sata_hddx1 3. raid1e strip=64k 4. IO顺序写 | 1. 检查环境是否有符合条件的盘 2. 设置passthrough开关为off 3. 创建raid1e（WT） 4. 进行IO测试工具的配置：默认下发IO块大小为VD条带块的一半（之后会改动，据实际测试结果判定） 5. 下发IO任务 6. IO过程中,使其中一块成员盘发生一次该故障 7. 检测测试结果 8. 删除raid,清除故障,恢复环境 | 1. 环境中存在符合条件的盘 2. 设置passthrough开关为off成功 3. 创建成功 4. IO工具设置成功 5. IO任务下发成功 6. 检测故障有效发生 7. IO任务成功,VD状态保持Optl,发生故障PD状态保持Online,IOC日志有相应的策略101和动作retry 8. 删除raid成功,故障清除成功,环境正常 | B1 | N | N | SYPN |  | liuyuan1 |  | 是 |  | 是
basic_io_f_13_14_030_007 | system_test/basic_io/raid_card/raid1/basicio_reliability_function/sense_code/single_disk_once_fault/basic_io_f_13_14_030_007_sata_ssd_s_r_sio.py | 基础IO-可靠性故障-x4口-SATA盘-raid1e-IO过程中盘发生SENSE_KEY_DATA_PROTECT (0x7)故障，后端处理失败，反错前端处理-普通IO读 | ROC_IOC (#19) | /测试性要求/基础IO测试需求/数据通路/Raid1/Raid1E/Raid10/可靠性/故障注入(#1701) | 无需求 (#0) | 系统测试-功能 | 可靠性故障注入的基础IO测试 | IO结果符合预期，VD和PD状态符合预期，IOC日志有预期动作 | RAID/HBA卡 | 物理环境-1 | 无 | 1. x4口 2. sata_ssdx1; sata_hddx1 3. raid1e strip=64k 4. IO顺序读 | 1. 检查环境是否有符合条件的盘 2. 设置passthrough开关为off 3. 创建raid1e（WT） 4. 进行IO测试工具的配置：默认下发IO块大小为VD条带块的一半（之后会改动，据实际测试结果判定） 5. 下发IO任务 6. IO过程中,使其中一块成员盘发生一次该故障 7. 检测测试结果 8. 删除raid,清除故障,恢复环境 | 1. 环境中存在符合条件的盘 2. 设置passthrough开关为off成功 3. 创建成功 4. IO工具设置成功 5. IO任务下发成功 6. 检测故障有效发生 7. IO任务成功,VD状态变为Dgrd,发生故障PD状态变为failed,IOC日志有相应的策略101和动作retry 8. 删除raid成功,故障清除成功,环境正常 | B1 | N | N | SYPN |  | liuyuan1 |  | 是 |  | 是
basic_io_f_13_14_030_008 | system_test/basic_io/raid_card/raid1/basicio_reliability_function/sense_code/single_disk_once_fault/basic_io_f_13_14_030_008_sata_ssd_s_w_sio.py | 基础IO-可靠性故障-x4口-SATA盘-raid1e-IO过程中盘发生SENSE_KEY_DATA_PROTECT (0x7)故障，后端处理失败，反错前端处理-普通IO写 | ROC_IOC (#19) | /测试性要求/基础IO测试需求/数据通路/Raid1/Raid1E/Raid10/可靠性/故障注入(#1701) | 无需求 (#0) | 系统测试-功能 | 可靠性故障注入的基础IO测试 | IO结果符合预期，VD和PD状态符合预期，IOC日志有预期动作 | RAID/HBA卡 | 物理环境-1 | 无 | 1. x4口 2. sata_ssdx1; sata_hddx1 3. raid1e strip=64k 4. IO顺序写 | 1. 检查环境是否有符合条件的盘 2. 设置passthrough开关为off 3. 创建raid1e（WT） 4. 进行IO测试工具的配置：默认下发IO块大小为VD条带块的一半（之后会改动，据实际测试结果判定） 5. 下发IO任务 6. IO过程中,使其中一块成员盘发生一次该故障 7. 检测测试结果 8. 删除raid,清除故障,恢复环境 | 1. 环境中存在符合条件的盘 2. 设置passthrough开关为off成功 3. 创建成功 4. IO工具设置成功 5. IO任务下发成功 6. 检测故障有效发生 7. IO任务成功,VD状态变为Dgrd,发生故障PD状态变为failed,IOC日志有相应的策略101和动作retry 8. 删除raid成功,故障清除成功,环境正常 | B1 | N | N | SYPN |  | liuyuan1 |  | 是 |  | 是
basic_io_f_13_14_031_001 | system_test/basic_io/raid_card/raid1/basicio_reliability_function/sense_code/single_disk_once_fault/basic_io_f_13_14_031_001_sas_ssd_s_r_sio.py | 基础IO-可靠性故障-x4口-SAS盘-raid1e-IO过程中盘发生SENSE_KEY_BLANK_CHECK (0x8)故障，后端处理成功-普通IO读 | ROC_IOC (#19) | /测试性要求/基础IO测试需求/数据通路/Raid1/Raid1E/Raid10/可靠性/故障注入(#1701) | 无需求 (#0) | 系统测试-功能 | 可靠性故障注入的基础IO测试 | IO结果符合预期，VD和PD状态符合预期，IOC日志有预期动作 | RAID/HBA卡 | 物理环境-1 | 无 | 1. x4口 2. sas_ssdx2; sas_hddx2 3. raid1e strip=64k 4. IO顺序读 | 1. 检查环境是否有符合条件的盘 2. 设置passthrough开关为off 3. 创建raid1e（WT） 4. 进行IO测试工具的配置：默认下发IO块大小为VD条带块的一半（之后会改动，据实际测试结果判定） 5. 下发IO任务 6. IO过程中,使其中一块成员盘发生一次该故障 7. 检测测试结果 8. 删除raid,清除故障,恢复环境 | 1. 环境中存在符合条件的盘 2. 设置passthrough开关为off成功 3. 创建成功 4. IO工具设置成功 5. IO任务下发成功 6. 检测故障有效发生 7. IO任务成功,VD状态保持Optl,发生故障PD状态保持Online,IOC日志有相应的策略101和动作retry 8. 删除raid成功,故障清除成功,环境正常 | B1 | N | N | SYPN |  | liuyuan1 |  | 是 |  | 是
basic_io_f_13_14_031_002 | system_test/basic_io/raid_card/raid1/basicio_reliability_function/sense_code/single_disk_once_fault/basic_io_f_13_14_031_002_sas_ssd_s_w_sio.py | 基础IO-可靠性故障-x4口-SAS盘-raid1e-IO过程中盘发生SENSE_KEY_BLANK_CHECK (0x8)故障，后端处理成功-普通IO写 | ROC_IOC (#19) | /测试性要求/基础IO测试需求/数据通路/Raid1/Raid1E/Raid10/可靠性/故障注入(#1701) | 无需求 (#0) | 系统测试-功能 | 可靠性故障注入的基础IO测试 | IO结果符合预期，VD和PD状态符合预期，IOC日志有预期动作 | RAID/HBA卡 | 物理环境-1 | 无 | 1. x4口 2. sas_ssdx2; sas_hddx2 3. raid1e strip=64k 4. IO顺序写 | 1. 检查环境是否有符合条件的盘 2. 设置passthrough开关为off 3. 创建raid1e（WT） 4. 进行IO测试工具的配置：默认下发IO块大小为VD条带块的一半（之后会改动，据实际测试结果判定） 5. 下发IO任务 6. IO过程中,使其中一块成员盘发生一次该故障 7. 检测测试结果 8. 删除raid,清除故障,恢复环境 | 1. 环境中存在符合条件的盘 2. 设置passthrough开关为off成功 3. 创建成功 4. IO工具设置成功 5. IO任务下发成功 6. 检测故障有效发生 7. IO任务成功,VD状态保持Optl,发生故障PD状态保持Online,IOC日志有相应的策略101和动作retry 8. 删除raid成功,故障清除成功,环境正常 | B1 | N | N | SYPN |  | liuyuan1 |  | 是 |  | 是
basic_io_f_13_14_031_003 | system_test/basic_io/raid_card/raid1/basicio_reliability_function/sense_code/single_disk_once_fault/basic_io_f_13_14_031_003_sas_ssd_s_r_sio.py | 基础IO-可靠性故障-x4口-SAS盘-raid1e-IO过程中盘发生SENSE_KEY_BLANK_CHECK (0x8)故障，后端处理失败，反错前端处理-普通IO读 | ROC_IOC (#19) | /测试性要求/基础IO测试需求/数据通路/Raid1/Raid1E/Raid10/可靠性/故障注入(#1701) | 无需求 (#0) | 系统测试-功能 | 可靠性故障注入的基础IO测试 | IO结果符合预期，VD和PD状态符合预期，IOC日志有预期动作 | RAID/HBA卡 | 物理环境-1 | 无 | 1. x4口 2. sas_ssdx2; sas_hddx2 3. raid1e strip=64k 4. IO顺序读 | 1. 检查环境是否有符合条件的盘 2. 设置passthrough开关为off 3. 创建raid1e（WT） 4. 进行IO测试工具的配置：默认下发IO块大小为VD条带块的一半（之后会改动，据实际测试结果判定） 5. 下发IO任务 6. IO过程中,使其中一块成员盘发生一次该故障 7. 检测测试结果 8. 删除raid,清除故障,恢复环境 | 1. 环境中存在符合条件的盘 2. 设置passthrough开关为off成功 3. 创建成功 4. IO工具设置成功 5. IO任务下发成功 6. 检测故障有效发生 7. IO任务成功,VD状态变为Dgrd,发生故障PD状态变为failed,IOC日志有相应的策略101和动作retry 8. 删除raid成功,故障清除成功,环境正常 | B1 | N | N | SYPN |  | liuyuan1 |  | 是 |  | 是
basic_io_f_13_14_031_004 | system_test/basic_io/raid_card/raid1/basicio_reliability_function/sense_code/single_disk_once_fault/basic_io_f_13_14_031_004_sas_ssd_s_w_sio.py | 基础IO-可靠性故障-x4口-SAS盘-raid1e-IO过程中盘发生SENSE_KEY_BLANK_CHECK (0x8)故障，后端处理失败，反错前端处理-普通IO写 | ROC_IOC (#19) | /测试性要求/基础IO测试需求/数据通路/Raid1/Raid1E/Raid10/可靠性/故障注入(#1701) | 无需求 (#0) | 系统测试-功能 | 可靠性故障注入的基础IO测试 | IO结果符合预期，VD和PD状态符合预期，IOC日志有预期动作 | RAID/HBA卡 | 物理环境-1 | 无 | 1. x4口 2. sas_ssdx2; sas_hddx2 3. raid1e strip=64k 4. IO顺序写 | 1. 检查环境是否有符合条件的盘 2. 设置passthrough开关为off 3. 创建raid1e（WT） 4. 进行IO测试工具的配置：默认下发IO块大小为VD条带块的一半（之后会改动，据实际测试结果判定） 5. 下发IO任务 6. IO过程中,使其中一块成员盘发生一次该故障 7. 检测测试结果 8. 删除raid,清除故障,恢复环境 | 1. 环境中存在符合条件的盘 2. 设置passthrough开关为off成功 3. 创建成功 4. IO工具设置成功 5. IO任务下发成功 6. 检测故障有效发生 7. IO任务成功,VD状态变为Dgrd,发生故障PD状态变为failed,IOC日志有相应的策略101和动作retry 8. 删除raid成功,故障清除成功,环境正常 | B1 | N | N | SYPN |  | liuyuan1 |  | 是 |  | 是
basic_io_f_13_14_031_005 | system_test/basic_io/raid_card/raid1/basicio_reliability_function/sense_code/single_disk_once_fault/basic_io_f_13_14_031_005_sata_ssd_s_r_sio.py | 基础IO-可靠性故障-x4口-SATA盘-raid1e-IO过程中盘发生SENSE_KEY_BLANK_CHECK (0x8)故障，后端处理成功-普通IO读 | ROC_IOC (#19) | /测试性要求/基础IO测试需求/数据通路/Raid1/Raid1E/Raid10/可靠性/故障注入(#1701) | 无需求 (#0) | 系统测试-功能 | 可靠性故障注入的基础IO测试 | IO结果符合预期，VD和PD状态符合预期，IOC日志有预期动作 | RAID/HBA卡 | 物理环境-1 | 无 | 1. x4口 2. sata_ssdx1; sata_hddx1 3. raid1e strip=64k 4. IO顺序读 | 1. 检查环境是否有符合条件的盘 2. 设置passthrough开关为off 3. 创建raid1e（WT） 4. 进行IO测试工具的配置：默认下发IO块大小为VD条带块的一半（之后会改动，据实际测试结果判定） 5. 下发IO任务 6. IO过程中,使其中一块成员盘发生一次该故障 7. 检测测试结果 8. 删除raid,清除故障,恢复环境 | 1. 环境中存在符合条件的盘 2. 设置passthrough开关为off成功 3. 创建成功 4. IO工具设置成功 5. IO任务下发成功 6. 检测故障有效发生 7. IO任务成功,VD状态保持Optl,发生故障PD状态保持Online,IOC日志有相应的策略101和动作retry 8. 删除raid成功,故障清除成功,环境正常 | B1 | N | N | SYPN |  | liuyuan1 |  | 是 |  | 是
basic_io_f_13_14_031_006 | system_test/basic_io/raid_card/raid1/basicio_reliability_function/sense_code/single_disk_once_fault/basic_io_f_13_14_031_006_sata_ssd_s_w_sio.py | 基础IO-可靠性故障-x4口-SATA盘-raid1e-IO过程中盘发生SENSE_KEY_BLANK_CHECK (0x8)故障，后端处理成功-普通IO写 | ROC_IOC (#19) | /测试性要求/基础IO测试需求/数据通路/Raid1/Raid1E/Raid10/可靠性/故障注入(#1701) | 无需求 (#0) | 系统测试-功能 | 可靠性故障注入的基础IO测试 | IO结果符合预期，VD和PD状态符合预期，IOC日志有预期动作 | RAID/HBA卡 | 物理环境-1 | 无 | 1. x4口 2. sata_ssdx1; sata_hddx1 3. raid1e strip=64k 4. IO顺序写 | 1. 检查环境是否有符合条件的盘 2. 设置passthrough开关为off 3. 创建raid1e（WT） 4. 进行IO测试工具的配置：默认下发IO块大小为VD条带块的一半（之后会改动，据实际测试结果判定） 5. 下发IO任务 6. IO过程中,使其中一块成员盘发生一次该故障 7. 检测测试结果 8. 删除raid,清除故障,恢复环境 | 1. 环境中存在符合条件的盘 2. 设置passthrough开关为off成功 3. 创建成功 4. IO工具设置成功 5. IO任务下发成功 6. 检测故障有效发生 7. IO任务成功,VD状态保持Optl,发生故障PD状态保持Online,IOC日志有相应的策略101和动作retry 8. 删除raid成功,故障清除成功,环境正常 | B1 | N | N | SYPN |  | liuyuan1 |  | 是 |  | 是
basic_io_f_13_14_031_007 | system_test/basic_io/raid_card/raid1/basicio_reliability_function/sense_code/single_disk_once_fault/basic_io_f_13_14_031_007_sata_ssd_s_r_sio.py | 基础IO-可靠性故障-x4口-SATA盘-raid1e-IO过程中盘发生SENSE_KEY_BLANK_CHECK (0x8)故障，后端处理失败，反错前端处理-普通IO读 | ROC_IOC (#19) | /测试性要求/基础IO测试需求/数据通路/Raid1/Raid1E/Raid10/可靠性/故障注入(#1701) | 无需求 (#0) | 系统测试-功能 | 可靠性故障注入的基础IO测试 | IO结果符合预期，VD和PD状态符合预期，IOC日志有预期动作 | RAID/HBA卡 | 物理环境-1 | 无 | 1. x4口 2. sata_ssdx1; sata_hddx1 3. raid1e strip=64k 4. IO顺序读 | 1. 检查环境是否有符合条件的盘 2. 设置passthrough开关为off 3. 创建raid1e（WT） 4. 进行IO测试工具的配置：默认下发IO块大小为VD条带块的一半（之后会改动，据实际测试结果判定） 5. 下发IO任务 6. IO过程中,使其中一块成员盘发生一次该故障 7. 检测测试结果 8. 删除raid,清除故障,恢复环境 | 1. 环境中存在符合条件的盘 2. 设置passthrough开关为off成功 3. 创建成功 4. IO工具设置成功 5. IO任务下发成功 6. 检测故障有效发生 7. IO任务成功,VD状态变为Dgrd,发生故障PD状态变为failed,IOC日志有相应的策略101和动作retry 8. 删除raid成功,故障清除成功,环境正常 | B1 | N | N | SYPN |  | liuyuan1 |  | 是 |  | 是
basic_io_f_13_14_031_008 | system_test/basic_io/raid_card/raid1/basicio_reliability_function/sense_code/single_disk_once_fault/basic_io_f_13_14_031_008_sata_ssd_s_w_sio.py | 基础IO-可靠性故障-x4口-SATA盘-raid1e-IO过程中盘发生SENSE_KEY_BLANK_CHECK (0x8)故障，后端处理失败，反错前端处理-普通IO写 | ROC_IOC (#19) | /测试性要求/基础IO测试需求/数据通路/Raid1/Raid1E/Raid10/可靠性/故障注入(#1701) | 无需求 (#0) | 系统测试-功能 | 可靠性故障注入的基础IO测试 | IO结果符合预期，VD和PD状态符合预期，IOC日志有预期动作 | RAID/HBA卡 | 物理环境-1 | 无 | 1. x4口 2. sata_ssdx1; sata_hddx1 3. raid1e strip=64k 4. IO顺序写 | 1. 检查环境是否有符合条件的盘 2. 设置passthrough开关为off 3. 创建raid1e（WT） 4. 进行IO测试工具的配置：默认下发IO块大小为VD条带块的一半（之后会改动，据实际测试结果判定） 5. 下发IO任务 6. IO过程中,使其中一块成员盘发生一次该故障 7. 检测测试结果 8. 删除raid,清除故障,恢复环境 | 1. 环境中存在符合条件的盘 2. 设置passthrough开关为off成功 3. 创建成功 4. IO工具设置成功 5. IO任务下发成功 6. 检测故障有效发生 7. IO任务成功,VD状态变为Dgrd,发生故障PD状态变为failed,IOC日志有相应的策略101和动作retry 8. 删除raid成功,故障清除成功,环境正常 | B1 | N | N | SYPN |  | liuyuan1 |  | 是 |  | 是
basic_io_f_13_14_032_001 | system_test/basic_io/raid_card/raid1/basicio_reliability_function/sense_code/single_disk_once_fault/basic_io_f_13_14_032_001_sas_ssd_s_r_sio.py | 基础IO-可靠性故障-x4口-SAS盘-raid1e-IO过程中盘发生SENSE_KEY_VENDOR_SPECIFIC (0x9)故障，后端处理成功-普通IO读 | ROC_IOC (#19) | /测试性要求/基础IO测试需求/数据通路/Raid1/Raid1E/Raid10/可靠性/故障注入(#1701) | 无需求 (#0) | 系统测试-功能 | 可靠性故障注入的基础IO测试 | IO结果符合预期，VD和PD状态符合预期，IOC日志有预期动作 | RAID/HBA卡 | 物理环境-1 | 无 | 1. x4口 2. sas_ssdx2; sas_hddx2 3. raid1e strip=64k 4. IO顺序读 | 1. 检查环境是否有符合条件的盘 2. 设置passthrough开关为off 3. 创建raid1e（WT） 4. 进行IO测试工具的配置：默认下发IO块大小为VD条带块的一半（之后会改动，据实际测试结果判定） 5. 下发IO任务 6. IO过程中,使其中一块成员盘发生一次该故障 7. 检测测试结果 8. 删除raid,清除故障,恢复环境 | 1. 环境中存在符合条件的盘 2. 设置passthrough开关为off成功 3. 创建成功 4. IO工具设置成功 5. IO任务下发成功 6. 检测故障有效发生 7. IO任务成功,VD状态保持Optl,发生故障PD状态保持Online,IOC日志有相应的策略101和动作retry 8. 删除raid成功,故障清除成功,环境正常 | B1 | N | N | SYPN |  | liuyuan1 |  | 是 |  | 是
basic_io_f_13_14_032_002 | system_test/basic_io/raid_card/raid1/basicio_reliability_function/sense_code/single_disk_once_fault/basic_io_f_13_14_032_002_sas_ssd_s_w_sio.py | 基础IO-可靠性故障-x4口-SAS盘-raid1e-IO过程中盘发生SENSE_KEY_VENDOR_SPECIFIC (0x9)故障，后端处理成功-普通IO写 | ROC_IOC (#19) | /测试性要求/基础IO测试需求/数据通路/Raid1/Raid1E/Raid10/可靠性/故障注入(#1701) | 无需求 (#0) | 系统测试-功能 | 可靠性故障注入的基础IO测试 | IO结果符合预期，VD和PD状态符合预期，IOC日志有预期动作 | RAID/HBA卡 | 物理环境-1 | 无 | 1. x4口 2. sas_ssdx2; sas_hddx2 3. raid1e strip=64k 4. IO顺序写 | 1. 检查环境是否有符合条件的盘 2. 设置passthrough开关为off 3. 创建raid1e（WT） 4. 进行IO测试工具的配置：默认下发IO块大小为VD条带块的一半（之后会改动，据实际测试结果判定） 5. 下发IO任务 6. IO过程中,使其中一块成员盘发生一次该故障 7. 检测测试结果 8. 删除raid,清除故障,恢复环境 | 1. 环境中存在符合条件的盘 2. 设置passthrough开关为off成功 3. 创建成功 4. IO工具设置成功 5. IO任务下发成功 6. 检测故障有效发生 7. IO任务成功,VD状态保持Optl,发生故障PD状态保持Online,IOC日志有相应的策略101和动作retry 8. 删除raid成功,故障清除成功,环境正常 | B1 | N | N | SYPN |  | liuyuan1 |  | 是 |  | 是
basic_io_f_13_14_032_003 | system_test/basic_io/raid_card/raid1/basicio_reliability_function/sense_code/single_disk_once_fault/basic_io_f_13_14_032_003_sas_ssd_s_r_sio.py | 基础IO-可靠性故障-x4口-SAS盘-raid1e-IO过程中盘发生SENSE_KEY_VENDOR_SPECIFIC (0x9)故障，后端处理失败，反错前端处理-普通IO读 | ROC_IOC (#19) | /测试性要求/基础IO测试需求/数据通路/Raid1/Raid1E/Raid10/可靠性/故障注入(#1701) | 无需求 (#0) | 系统测试-功能 | 可靠性故障注入的基础IO测试 | IO结果符合预期，VD和PD状态符合预期，IOC日志有预期动作 | RAID/HBA卡 | 物理环境-1 | 无 | 1. x4口 2. sas_ssdx2; sas_hddx2 3. raid1e strip=64k 4. IO顺序读 | 1. 检查环境是否有符合条件的盘 2. 设置passthrough开关为off 3. 创建raid1e（WT） 4. 进行IO测试工具的配置：默认下发IO块大小为VD条带块的一半（之后会改动，据实际测试结果判定） 5. 下发IO任务 6. IO过程中,使其中一块成员盘发生一次该故障 7. 检测测试结果 8. 删除raid,清除故障,恢复环境 | 1. 环境中存在符合条件的盘 2. 设置passthrough开关为off成功 3. 创建成功 4. IO工具设置成功 5. IO任务下发成功 6. 检测故障有效发生 7. IO任务成功,VD状态变为Dgrd,发生故障PD状态变为failed,IOC日志有相应的策略101和动作retry 8. 删除raid成功,故障清除成功,环境正常 | B1 | N | N | SYPN |  | liuyuan1 |  | 是 |  | 是
basic_io_f_13_14_032_004 | system_test/basic_io/raid_card/raid1/basicio_reliability_function/sense_code/single_disk_once_fault/basic_io_f_13_14_032_004_sas_ssd_s_w_sio.py | 基础IO-可靠性故障-x4口-SAS盘-raid1e-IO过程中盘发生SENSE_KEY_VENDOR_SPECIFIC (0x9)故障，后端处理失败，反错前端处理-普通IO写 | ROC_IOC (#19) | /测试性要求/基础IO测试需求/数据通路/Raid1/Raid1E/Raid10/可靠性/故障注入(#1701) | 无需求 (#0) | 系统测试-功能 | 可靠性故障注入的基础IO测试 | IO结果符合预期，VD和PD状态符合预期，IOC日志有预期动作 | RAID/HBA卡 | 物理环境-1 | 无 | 1. x4口 2. sas_ssdx2; sas_hddx2 3. raid1e strip=64k 4. IO顺序写 | 1. 检查环境是否有符合条件的盘 2. 设置passthrough开关为off 3. 创建raid1e（WT） 4. 进行IO测试工具的配置：默认下发IO块大小为VD条带块的一半（之后会改动，据实际测试结果判定） 5. 下发IO任务 6. IO过程中,使其中一块成员盘发生一次该故障 7. 检测测试结果 8. 删除raid,清除故障,恢复环境 | 1. 环境中存在符合条件的盘 2. 设置passthrough开关为off成功 3. 创建成功 4. IO工具设置成功 5. IO任务下发成功 6. 检测故障有效发生 7. IO任务成功,VD状态变为Dgrd,发生故障PD状态变为failed,IOC日志有相应的策略101和动作retry 8. 删除raid成功,故障清除成功,环境正常 | B1 | N | N | SYPN |  | liuyuan1 |  | 是 |  | 是
basic_io_f_13_14_032_005 | system_test/basic_io/raid_card/raid1/basicio_reliability_function/sense_code/single_disk_once_fault/basic_io_f_13_14_032_005_sata_ssd_s_r_sio.py | 基础IO-可靠性故障-x4口-SATA盘-raid1e-IO过程中盘发生SENSE_KEY_VENDOR_SPECIFIC (0x9)故障，后端处理成功-普通IO读 | ROC_IOC (#19) | /测试性要求/基础IO测试需求/数据通路/Raid1/Raid1E/Raid10/可靠性/故障注入(#1701) | 无需求 (#0) | 系统测试-功能 | 可靠性故障注入的基础IO测试 | IO结果符合预期，VD和PD状态符合预期，IOC日志有预期动作 | RAID/HBA卡 | 物理环境-1 | 无 | 1. x4口 2. sata_ssdx1; sata_hddx1 3. raid1e strip=64k 4. IO顺序读 | 1. 检查环境是否有符合条件的盘 2. 设置passthrough开关为off 3. 创建raid1e（WT） 4. 进行IO测试工具的配置：默认下发IO块大小为VD条带块的一半（之后会改动，据实际测试结果判定） 5. 下发IO任务 6. IO过程中,使其中一块成员盘发生一次该故障 7. 检测测试结果 8. 删除raid,清除故障,恢复环境 | 1. 环境中存在符合条件的盘 2. 设置passthrough开关为off成功 3. 创建成功 4. IO工具设置成功 5. IO任务下发成功 6. 检测故障有效发生 7. IO任务成功,VD状态保持Optl,发生故障PD状态保持Online,IOC日志有相应的策略101和动作retry 8. 删除raid成功,故障清除成功,环境正常 | B1 | N | N | SYPN |  | liuyuan1 |  | 是 |  | 是
basic_io_f_13_14_032_006 | system_test/basic_io/raid_card/raid1/basicio_reliability_function/sense_code/single_disk_once_fault/basic_io_f_13_14_032_006_sata_ssd_s_w_sio.py | 基础IO-可靠性故障-x4口-SATA盘-raid1e-IO过程中盘发生SENSE_KEY_VENDOR_SPECIFIC (0x9)故障，后端处理成功-普通IO写 | ROC_IOC (#19) | /测试性要求/基础IO测试需求/数据通路/Raid1/Raid1E/Raid10/可靠性/故障注入(#1701) | 无需求 (#0) | 系统测试-功能 | 可靠性故障注入的基础IO测试 | IO结果符合预期，VD和PD状态符合预期，IOC日志有预期动作 | RAID/HBA卡 | 物理环境-1 | 无 | 1. x4口 2. sata_ssdx1; sata_hddx1 3. raid1e strip=64k 4. IO顺序写 | 1. 检查环境是否有符合条件的盘 2. 设置passthrough开关为off 3. 创建raid1e（WT） 4. 进行IO测试工具的配置：默认下发IO块大小为VD条带块的一半（之后会改动，据实际测试结果判定） 5. 下发IO任务 6. IO过程中,使其中一块成员盘发生一次该故障 7. 检测测试结果 8. 删除raid,清除故障,恢复环境 | 1. 环境中存在符合条件的盘 2. 设置passthrough开关为off成功 3. 创建成功 4. IO工具设置成功 5. IO任务下发成功 6. 检测故障有效发生 7. IO任务成功,VD状态保持Optl,发生故障PD状态保持Online,IOC日志有相应的策略101和动作retry 8. 删除raid成功,故障清除成功,环境正常 | B1 | N | N | SYPN |  | liuyuan1 |  | 是 |  | 是
basic_io_f_13_14_032_007 | system_test/basic_io/raid_card/raid1/basicio_reliability_function/sense_code/single_disk_once_fault/basic_io_f_13_14_032_007_sata_ssd_s_r_sio.py | 基础IO-可靠性故障-x4口-SATA盘-raid1e-IO过程中盘发生SENSE_KEY_VENDOR_SPECIFIC (0x9)故障，后端处理失败，反错前端处理-普通IO读 | ROC_IOC (#19) | /测试性要求/基础IO测试需求/数据通路/Raid1/Raid1E/Raid10/可靠性/故障注入(#1701) | 无需求 (#0) | 系统测试-功能 | 可靠性故障注入的基础IO测试 | IO结果符合预期，VD和PD状态符合预期，IOC日志有预期动作 | RAID/HBA卡 | 物理环境-1 | 无 | 1. x4口 2. sata_ssdx1; sata_hddx1 3. raid1e strip=64k 4. IO顺序读 | 1. 检查环境是否有符合条件的盘 2. 设置passthrough开关为off 3. 创建raid1e（WT） 4. 进行IO测试工具的配置：默认下发IO块大小为VD条带块的一半（之后会改动，据实际测试结果判定） 5. 下发IO任务 6. IO过程中,使其中一块成员盘发生一次该故障 7. 检测测试结果 8. 删除raid,清除故障,恢复环境 | 1. 环境中存在符合条件的盘 2. 设置passthrough开关为off成功 3. 创建成功 4. IO工具设置成功 5. IO任务下发成功 6. 检测故障有效发生 7. IO任务成功,VD状态变为Dgrd,发生故障PD状态变为failed,IOC日志有相应的策略101和动作retry 8. 删除raid成功,故障清除成功,环境正常 | B1 | N | N | SYPN |  | liuyuan1 |  | 是 |  | 是
basic_io_f_13_14_032_008 | system_test/basic_io/raid_card/raid1/basicio_reliability_function/sense_code/single_disk_once_fault/basic_io_f_13_14_032_008_sata_ssd_s_w_sio.py | 基础IO-可靠性故障-x4口-SATA盘-raid1e-IO过程中盘发生SENSE_KEY_VENDOR_SPECIFIC (0x9)故障，后端处理失败，反错前端处理-普通IO写 | ROC_IOC (#19) | /测试性要求/基础IO测试需求/数据通路/Raid1/Raid1E/Raid10/可靠性/故障注入(#1701) | 无需求 (#0) | 系统测试-功能 | 可靠性故障注入的基础IO测试 | IO结果符合预期，VD和PD状态符合预期，IOC日志有预期动作 | RAID/HBA卡 | 物理环境-1 | 无 | 1. x4口 2. sata_ssdx1; sata_hddx1 3. raid1e strip=64k 4. IO顺序写 | 1. 检查环境是否有符合条件的盘 2. 设置passthrough开关为off 3. 创建raid1e（WT） 4. 进行IO测试工具的配置：默认下发IO块大小为VD条带块的一半（之后会改动，据实际测试结果判定） 5. 下发IO任务 6. IO过程中,使其中一块成员盘发生一次该故障 7. 检测测试结果 8. 删除raid,清除故障,恢复环境 | 1. 环境中存在符合条件的盘 2. 设置passthrough开关为off成功 3. 创建成功 4. IO工具设置成功 5. IO任务下发成功 6. 检测故障有效发生 7. IO任务成功,VD状态变为Dgrd,发生故障PD状态变为failed,IOC日志有相应的策略101和动作retry 8. 删除raid成功,故障清除成功,环境正常 | B1 | N | N | SYPN |  | liuyuan1 |  | 是 |  | 是
basic_io_f_13_14_033_001 | system_test/basic_io/raid_card/raid1/basicio_reliability_function/sense_code/single_disk_once_fault/basic_io_f_13_14_033_001_sas_ssd_s_r_sio.py | 基础IO-可靠性故障-x4口-SAS盘-raid1e-IO过程中盘发生SENSE_KEY_COPY_ABORTED (0xA)故障，后端处理成功-普通IO读 | ROC_IOC (#19) | /测试性要求/基础IO测试需求/数据通路/Raid1/Raid1E/Raid10/可靠性/故障注入(#1701) | 无需求 (#0) | 系统测试-功能 | 可靠性故障注入的基础IO测试 | IO结果符合预期，VD和PD状态符合预期，IOC日志有预期动作 | RAID/HBA卡 | 物理环境-1 | 无 | 1. x4口 2. sas_ssdx2; sas_hddx2 3. raid1e strip=64k 4. IO顺序读 | 1. 检查环境是否有符合条件的盘 2. 设置passthrough开关为off 3. 创建raid1e（WT） 4. 进行IO测试工具的配置：默认下发IO块大小为VD条带块的一半（之后会改动，据实际测试结果判定） 5. 下发IO任务 6. IO过程中,使其中一块成员盘发生一次该故障 7. 检测测试结果 8. 删除raid,清除故障,恢复环境 | 1. 环境中存在符合条件的盘 2. 设置passthrough开关为off成功 3. 创建成功 4. IO工具设置成功 5. IO任务下发成功 6. 检测故障有效发生 7. IO任务成功,VD状态保持Optl,发生故障PD状态保持Online,IOC日志有相应的策略101和动作retry 8. 删除raid成功,故障清除成功,环境正常 | B1 | N | N | SYPN |  | liuyuan1 |  | 是 |  | 是
basic_io_f_13_14_033_002 | system_test/basic_io/raid_card/raid1/basicio_reliability_function/sense_code/single_disk_once_fault/basic_io_f_13_14_033_002_sas_ssd_s_w_sio.py | 基础IO-可靠性故障-x4口-SAS盘-raid1e-IO过程中盘发生SENSE_KEY_COPY_ABORTED (0xA)故障，后端处理成功-普通IO写 | ROC_IOC (#19) | /测试性要求/基础IO测试需求/数据通路/Raid1/Raid1E/Raid10/可靠性/故障注入(#1701) | 无需求 (#0) | 系统测试-功能 | 可靠性故障注入的基础IO测试 | IO结果符合预期，VD和PD状态符合预期，IOC日志有预期动作 | RAID/HBA卡 | 物理环境-1 | 无 | 1. x4口 2. sas_ssdx2; sas_hddx2 3. raid1e strip=64k 4. IO顺序写 | 1. 检查环境是否有符合条件的盘 2. 设置passthrough开关为off 3. 创建raid1e（WT） 4. 进行IO测试工具的配置：默认下发IO块大小为VD条带块的一半（之后会改动，据实际测试结果判定） 5. 下发IO任务 6. IO过程中,使其中一块成员盘发生一次该故障 7. 检测测试结果 8. 删除raid,清除故障,恢复环境 | 1. 环境中存在符合条件的盘 2. 设置passthrough开关为off成功 3. 创建成功 4. IO工具设置成功 5. IO任务下发成功 6. 检测故障有效发生 7. IO任务成功,VD状态保持Optl,发生故障PD状态保持Online,IOC日志有相应的策略101和动作retry 8. 删除raid成功,故障清除成功,环境正常 | B1 | N | N | SYPN |  | liuyuan1 |  | 是 |  | 是
basic_io_f_13_14_033_003 | system_test/basic_io/raid_card/raid1/basicio_reliability_function/sense_code/single_disk_once_fault/basic_io_f_13_14_033_003_sas_ssd_s_r_sio.py | 基础IO-可靠性故障-x4口-SAS盘-raid1e-IO过程中盘发生SENSE_KEY_COPY_ABORTED (0xA)故障，后端处理失败，反错前端处理-普通IO读 | ROC_IOC (#19) | /测试性要求/基础IO测试需求/数据通路/Raid1/Raid1E/Raid10/可靠性/故障注入(#1701) | 无需求 (#0) | 系统测试-功能 | 可靠性故障注入的基础IO测试 | IO结果符合预期，VD和PD状态符合预期，IOC日志有预期动作 | RAID/HBA卡 | 物理环境-1 | 无 | 1. x4口 2. sas_ssdx2; sas_hddx2 3. raid1e strip=64k 4. IO顺序读 | 1. 检查环境是否有符合条件的盘 2. 设置passthrough开关为off 3. 创建raid1e（WT） 4. 进行IO测试工具的配置：默认下发IO块大小为VD条带块的一半（之后会改动，据实际测试结果判定） 5. 下发IO任务 6. IO过程中,使其中一块成员盘发生一次该故障 7. 检测测试结果 8. 删除raid,清除故障,恢复环境 | 1. 环境中存在符合条件的盘 2. 设置passthrough开关为off成功 3. 创建成功 4. IO工具设置成功 5. IO任务下发成功 6. 检测故障有效发生 7. IO任务成功,VD状态变为Dgrd,发生故障PD状态变为failed,IOC日志有相应的策略101和动作retry 8. 删除raid成功,故障清除成功,环境正常 | B1 | N | N | SYPN |  | liuyuan1 |  | 是 |  | 是
basic_io_f_13_14_033_004 | system_test/basic_io/raid_card/raid1/basicio_reliability_function/sense_code/single_disk_once_fault/basic_io_f_13_14_033_004_sas_ssd_s_w_sio.py | 基础IO-可靠性故障-x4口-SAS盘-raid1e-IO过程中盘发生SENSE_KEY_COPY_ABORTED (0xA)故障，后端处理失败，反错前端处理-普通IO写 | ROC_IOC (#19) | /测试性要求/基础IO测试需求/数据通路/Raid1/Raid1E/Raid10/可靠性/故障注入(#1701) | 无需求 (#0) | 系统测试-功能 | 可靠性故障注入的基础IO测试 | IO结果符合预期，VD和PD状态符合预期，IOC日志有预期动作 | RAID/HBA卡 | 物理环境-1 | 无 | 1. x4口 2. sas_ssdx2; sas_hddx2 3. raid1e strip=64k 4. IO顺序写 | 1. 检查环境是否有符合条件的盘 2. 设置passthrough开关为off 3. 创建raid1e（WT） 4. 进行IO测试工具的配置：默认下发IO块大小为VD条带块的一半（之后会改动，据实际测试结果判定） 5. 下发IO任务 6. IO过程中,使其中一块成员盘发生一次该故障 7. 检测测试结果 8. 删除raid,清除故障,恢复环境 | 1. 环境中存在符合条件的盘 2. 设置passthrough开关为off成功 3. 创建成功 4. IO工具设置成功 5. IO任务下发成功 6. 检测故障有效发生 7. IO任务成功,VD状态变为Dgrd,发生故障PD状态变为failed,IOC日志有相应的策略101和动作retry 8. 删除raid成功,故障清除成功,环境正常 | B1 | N | N | SYPN |  | liuyuan1 |  | 是 |  | 是
basic_io_f_13_14_033_005 | system_test/basic_io/raid_card/raid1/basicio_reliability_function/sense_code/single_disk_once_fault/basic_io_f_13_14_033_005_sata_ssd_s_r_sio.py | 基础IO-可靠性故障-x4口-SATA盘-raid1e-IO过程中盘发生SENSE_KEY_COPY_ABORTED (0xA)故障，后端处理成功-普通IO读 | ROC_IOC (#19) | /测试性要求/基础IO测试需求/数据通路/Raid1/Raid1E/Raid10/可靠性/故障注入(#1701) | 无需求 (#0) | 系统测试-功能 | 可靠性故障注入的基础IO测试 | IO结果符合预期，VD和PD状态符合预期，IOC日志有预期动作 | RAID/HBA卡 | 物理环境-1 | 无 | 1. x4口 2. sata_ssdx1; sata_hddx1 3. raid1e strip=64k 4. IO顺序读 | 1. 检查环境是否有符合条件的盘 2. 设置passthrough开关为off 3. 创建raid1e（WT） 4. 进行IO测试工具的配置：默认下发IO块大小为VD条带块的一半（之后会改动，据实际测试结果判定） 5. 下发IO任务 6. IO过程中,使其中一块成员盘发生一次该故障 7. 检测测试结果 8. 删除raid,清除故障,恢复环境 | 1. 环境中存在符合条件的盘 2. 设置passthrough开关为off成功 3. 创建成功 4. IO工具设置成功 5. IO任务下发成功 6. 检测故障有效发生 7. IO任务成功,VD状态保持Optl,发生故障PD状态保持Online,IOC日志有相应的策略101和动作retry 8. 删除raid成功,故障清除成功,环境正常 | B1 | N | N | SYPN |  | liuyuan1 |  | 是 |  | 是
basic_io_f_13_14_033_006 | system_test/basic_io/raid_card/raid1/basicio_reliability_function/sense_code/single_disk_once_fault/basic_io_f_13_14_033_006_sata_ssd_s_w_sio.py | 基础IO-可靠性故障-x4口-SATA盘-raid1e-IO过程中盘发生SENSE_KEY_COPY_ABORTED (0xA)故障，后端处理成功-普通IO写 | ROC_IOC (#19) | /测试性要求/基础IO测试需求/数据通路/Raid1/Raid1E/Raid10/可靠性/故障注入(#1701) | 无需求 (#0) | 系统测试-功能 | 可靠性故障注入的基础IO测试 | IO结果符合预期，VD和PD状态符合预期，IOC日志有预期动作 | RAID/HBA卡 | 物理环境-1 | 无 | 1. x4口 2. sata_ssdx1; sata_hddx1 3. raid1e strip=64k 4. IO顺序写 | 1. 检查环境是否有符合条件的盘 2. 设置passthrough开关为off 3. 创建raid1e（WT） 4. 进行IO测试工具的配置：默认下发IO块大小为VD条带块的一半（之后会改动，据实际测试结果判定） 5. 下发IO任务 6. IO过程中,使其中一块成员盘发生一次该故障 7. 检测测试结果 8. 删除raid,清除故障,恢复环境 | 1. 环境中存在符合条件的盘 2. 设置passthrough开关为off成功 3. 创建成功 4. IO工具设置成功 5. IO任务下发成功 6. 检测故障有效发生 7. IO任务成功,VD状态保持Optl,发生故障PD状态保持Online,IOC日志有相应的策略101和动作retry 8. 删除raid成功,故障清除成功,环境正常 | B1 | N | N | SYPN |  | liuyuan1 |  | 是 |  | 是
basic_io_f_13_14_033_007 | system_test/basic_io/raid_card/raid1/basicio_reliability_function/sense_code/single_disk_once_fault/basic_io_f_13_14_033_007_sata_ssd_s_r_sio.py | 基础IO-可靠性故障-x4口-SATA盘-raid1e-IO过程中盘发生SENSE_KEY_COPY_ABORTED (0xA)故障，后端处理失败，反错前端处理-普通IO读 | ROC_IOC (#19) | /测试性要求/基础IO测试需求/数据通路/Raid1/Raid1E/Raid10/可靠性/故障注入(#1701) | 无需求 (#0) | 系统测试-功能 | 可靠性故障注入的基础IO测试 | IO结果符合预期，VD和PD状态符合预期，IOC日志有预期动作 | RAID/HBA卡 | 物理环境-1 | 无 | 1. x4口 2. sata_ssdx1; sata_hddx1 3. raid1e strip=64k 4. IO顺序读 | 1. 检查环境是否有符合条件的盘 2. 设置passthrough开关为off 3. 创建raid1e（WT） 4. 进行IO测试工具的配置：默认下发IO块大小为VD条带块的一半（之后会改动，据实际测试结果判定） 5. 下发IO任务 6. IO过程中,使其中一块成员盘发生一次该故障 7. 检测测试结果 8. 删除raid,清除故障,恢复环境 | 1. 环境中存在符合条件的盘 2. 设置passthrough开关为off成功 3. 创建成功 4. IO工具设置成功 5. IO任务下发成功 6. 检测故障有效发生 7. IO任务成功,VD状态变为Dgrd,发生故障PD状态变为failed,IOC日志有相应的策略101和动作retry 8. 删除raid成功,故障清除成功,环境正常 | B1 | N | N | SYPN |  | liuyuan1 |  | 是 |  | 是
basic_io_f_13_14_033_008 | system_test/basic_io/raid_card/raid1/basicio_reliability_function/sense_code/single_disk_once_fault/basic_io_f_13_14_033_008_sata_ssd_s_w_sio.py | 基础IO-可靠性故障-x4口-SATA盘-raid1e-IO过程中盘发生SENSE_KEY_COPY_ABORTED (0xA)故障，后端处理失败，反错前端处理-普通IO写 | ROC_IOC (#19) | /测试性要求/基础IO测试需求/数据通路/Raid1/Raid1E/Raid10/可靠性/故障注入(#1701) | 无需求 (#0) | 系统测试-功能 | 可靠性故障注入的基础IO测试 | IO结果符合预期，VD和PD状态符合预期，IOC日志有预期动作 | RAID/HBA卡 | 物理环境-1 | 无 | 1. x4口 2. sata_ssdx1; sata_hddx1 3. raid1e strip=64k 4. IO顺序写 | 1. 检查环境是否有符合条件的盘 2. 设置passthrough开关为off 3. 创建raid1e（WT） 4. 进行IO测试工具的配置：默认下发IO块大小为VD条带块的一半（之后会改动，据实际测试结果判定） 5. 下发IO任务 6. IO过程中,使其中一块成员盘发生一次该故障 7. 检测测试结果 8. 删除raid,清除故障,恢复环境 | 1. 环境中存在符合条件的盘 2. 设置passthrough开关为off成功 3. 创建成功 4. IO工具设置成功 5. IO任务下发成功 6. 检测故障有效发生 7. IO任务成功,VD状态变为Dgrd,发生故障PD状态变为failed,IOC日志有相应的策略101和动作retry 8. 删除raid成功,故障清除成功,环境正常 | B1 | N | N | SYPN |  | liuyuan1 |  | 是 |  | 是
basic_io_f_13_14_034_001 | system_test/basic_io/raid_card/raid1/basicio_reliability_function/sense_code/single_disk_once_fault/basic_io_f_13_14_034_001_sas_ssd_s_r_sio.py | 基础IO-可靠性故障-x4口-SAS盘-raid1e-IO过程中盘发生SENSE_KEY_ABORTED_COMMAND (0xB)故障，后端处理成功-普通IO读 | ROC_IOC (#19) | /测试性要求/基础IO测试需求/数据通路/Raid1/Raid1E/Raid10/可靠性/故障注入(#1701) | 无需求 (#0) | 系统测试-功能 | 可靠性故障注入的基础IO测试 | IO结果符合预期，VD和PD状态符合预期，IOC日志有预期动作 | RAID/HBA卡 | 物理环境-1 | 无 | 1. x4口 2. sas_ssdx2; sas_hddx2 3. raid1e strip=64k 4. IO顺序读 | 1. 检查环境是否有符合条件的盘 2. 设置passthrough开关为off 3. 创建raid1e（WT） 4. 进行IO测试工具的配置：默认下发IO块大小为VD条带块的一半（之后会改动，据实际测试结果判定） 5. 下发IO任务 6. IO过程中,使其中一块成员盘发生一次该故障 7. 检测测试结果 8. 删除raid,清除故障,恢复环境 | 1. 环境中存在符合条件的盘 2. 设置passthrough开关为off成功 3. 创建成功 4. IO工具设置成功 5. IO任务下发成功 6. 检测故障有效发生 7. IO任务成功,VD状态保持Optl,发生故障PD状态保持Online,IOC日志有相应的策略101和动作retry 8. 删除raid成功,故障清除成功,环境正常 | B1 | N | N | SYPN |  | liuyuan1 |  | 是 |  | 是
basic_io_f_13_14_034_002 | system_test/basic_io/raid_card/raid1/basicio_reliability_function/sense_code/single_disk_once_fault/basic_io_f_13_14_034_002_sas_ssd_s_w_sio.py | 基础IO-可靠性故障-x4口-SAS盘-raid1e-IO过程中盘发生SENSE_KEY_ABORTED_COMMAND (0xB)故障，后端处理成功-普通IO写 | ROC_IOC (#19) | /测试性要求/基础IO测试需求/数据通路/Raid1/Raid1E/Raid10/可靠性/故障注入(#1701) | 无需求 (#0) | 系统测试-功能 | 可靠性故障注入的基础IO测试 | IO结果符合预期，VD和PD状态符合预期，IOC日志有预期动作 | RAID/HBA卡 | 物理环境-1 | 无 | 1. x4口 2. sas_ssdx2; sas_hddx2 3. raid1e strip=64k 4. IO顺序写 | 1. 检查环境是否有符合条件的盘 2. 设置passthrough开关为off 3. 创建raid1e（WT） 4. 进行IO测试工具的配置：默认下发IO块大小为VD条带块的一半（之后会改动，据实际测试结果判定） 5. 下发IO任务 6. IO过程中,使其中一块成员盘发生一次该故障 7. 检测测试结果 8. 删除raid,清除故障,恢复环境 | 1. 环境中存在符合条件的盘 2. 设置passthrough开关为off成功 3. 创建成功 4. IO工具设置成功 5. IO任务下发成功 6. 检测故障有效发生 7. IO任务成功,VD状态保持Optl,发生故障PD状态保持Online,IOC日志有相应的策略101和动作retry 8. 删除raid成功,故障清除成功,环境正常 | B1 | N | N | SYPN |  | liuyuan1 |  | 是 |  | 是
basic_io_f_13_14_034_003 | system_test/basic_io/raid_card/raid1/basicio_reliability_function/sense_code/single_disk_once_fault/basic_io_f_13_14_034_003_sas_ssd_s_r_sio.py | 基础IO-可靠性故障-x4口-SAS盘-raid1e-IO过程中盘发生SENSE_KEY_ABORTED_COMMAND (0xB)故障，后端处理失败，反错前端处理-普通IO读 | ROC_IOC (#19) | /测试性要求/基础IO测试需求/数据通路/Raid1/Raid1E/Raid10/可靠性/故障注入(#1701) | 无需求 (#0) | 系统测试-功能 | 可靠性故障注入的基础IO测试 | IO结果符合预期，VD和PD状态符合预期，IOC日志有预期动作 | RAID/HBA卡 | 物理环境-1 | 无 | 1. x4口 2. sas_ssdx2; sas_hddx2 3. raid1e strip=64k 4. IO顺序读 | 1. 检查环境是否有符合条件的盘 2. 设置passthrough开关为off 3. 创建raid1e（WT） 4. 进行IO测试工具的配置：默认下发IO块大小为VD条带块的一半（之后会改动，据实际测试结果判定） 5. 下发IO任务 6. IO过程中,使其中一块成员盘发生一次该故障 7. 检测测试结果 8. 删除raid,清除故障,恢复环境 | 1. 环境中存在符合条件的盘 2. 设置passthrough开关为off成功 3. 创建成功 4. IO工具设置成功 5. IO任务下发成功 6. 检测故障有效发生 7. IO任务成功,VD状态变为Dgrd,发生故障PD状态变为failed,IOC日志有相应的策略101和动作retry 8. 删除raid成功,故障清除成功,环境正常 | B1 | N | N | SYPN |  | liuyuan1 |  | 是 |  | 是
basic_io_f_13_14_034_004 | system_test/basic_io/raid_card/raid1/basicio_reliability_function/sense_code/single_disk_once_fault/basic_io_f_13_14_034_004_sas_ssd_s_w_sio.py | 基础IO-可靠性故障-x4口-SAS盘-raid1e-IO过程中盘发生SENSE_KEY_ABORTED_COMMAND (0xB)故障，后端处理失败，反错前端处理-普通IO写 | ROC_IOC (#19) | /测试性要求/基础IO测试需求/数据通路/Raid1/Raid1E/Raid10/可靠性/故障注入(#1701) | 无需求 (#0) | 系统测试-功能 | 可靠性故障注入的基础IO测试 | IO结果符合预期，VD和PD状态符合预期，IOC日志有预期动作 | RAID/HBA卡 | 物理环境-1 | 无 | 1. x4口 2. sas_ssdx2; sas_hddx2 3. raid1e strip=64k 4. IO顺序写 | 1. 检查环境是否有符合条件的盘 2. 设置passthrough开关为off 3. 创建raid1e（WT） 4. 进行IO测试工具的配置：默认下发IO块大小为VD条带块的一半（之后会改动，据实际测试结果判定） 5. 下发IO任务 6. IO过程中,使其中一块成员盘发生一次该故障 7. 检测测试结果 8. 删除raid,清除故障,恢复环境 | 1. 环境中存在符合条件的盘 2. 设置passthrough开关为off成功 3. 创建成功 4. IO工具设置成功 5. IO任务下发成功 6. 检测故障有效发生 7. IO任务成功,VD状态变为Dgrd,发生故障PD状态变为failed,IOC日志有相应的策略101和动作retry 8. 删除raid成功,故障清除成功,环境正常 | B1 | N | N | SYPN |  | liuyuan1 |  | 是 |  | 是
basic_io_f_13_14_034_005 | system_test/basic_io/raid_card/raid1/basicio_reliability_function/sense_code/single_disk_once_fault/basic_io_f_13_14_034_005_sata_ssd_s_r_sio.py | 基础IO-可靠性故障-x4口-SATA盘-raid1e-IO过程中盘发生SENSE_KEY_ABORTED_COMMAND (0xB)故障，后端处理成功-普通IO读 | ROC_IOC (#19) | /测试性要求/基础IO测试需求/数据通路/Raid1/Raid1E/Raid10/可靠性/故障注入(#1701) | 无需求 (#0) | 系统测试-功能 | 可靠性故障注入的基础IO测试 | IO结果符合预期，VD和PD状态符合预期，IOC日志有预期动作 | RAID/HBA卡 | 物理环境-1 | 无 | 1. x4口 2. sata_ssdx1; sata_hddx1 3. raid1e strip=64k 4. IO顺序读 | 1. 检查环境是否有符合条件的盘 2. 设置passthrough开关为off 3. 创建raid1e（WT） 4. 进行IO测试工具的配置：默认下发IO块大小为VD条带块的一半（之后会改动，据实际测试结果判定） 5. 下发IO任务 6. IO过程中,使其中一块成员盘发生一次该故障 7. 检测测试结果 8. 删除raid,清除故障,恢复环境 | 1. 环境中存在符合条件的盘 2. 设置passthrough开关为off成功 3. 创建成功 4. IO工具设置成功 5. IO任务下发成功 6. 检测故障有效发生 7. IO任务成功,VD状态保持Optl,发生故障PD状态保持Online,IOC日志有相应的策略101和动作retry 8. 删除raid成功,故障清除成功,环境正常 | B1 | N | N | SYPN |  | liuyuan1 |  | 是 |  | 是
basic_io_f_13_14_034_006 | system_test/basic_io/raid_card/raid1/basicio_reliability_function/sense_code/single_disk_once_fault/basic_io_f_13_14_034_006_sata_ssd_s_w_sio.py | 基础IO-可靠性故障-x4口-SATA盘-raid1e-IO过程中盘发生SENSE_KEY_ABORTED_COMMAND (0xB)故障，后端处理成功-普通IO写 | ROC_IOC (#19) | /测试性要求/基础IO测试需求/数据通路/Raid1/Raid1E/Raid10/可靠性/故障注入(#1701) | 无需求 (#0) | 系统测试-功能 | 可靠性故障注入的基础IO测试 | IO结果符合预期，VD和PD状态符合预期，IOC日志有预期动作 | RAID/HBA卡 | 物理环境-1 | 无 | 1. x4口 2. sata_ssdx1; sata_hddx1 3. raid1e strip=64k 4. IO顺序写 | 1. 检查环境是否有符合条件的盘 2. 设置passthrough开关为off 3. 创建raid1e（WT） 4. 进行IO测试工具的配置：默认下发IO块大小为VD条带块的一半（之后会改动，据实际测试结果判定） 5. 下发IO任务 6. IO过程中,使其中一块成员盘发生一次该故障 7. 检测测试结果 8. 删除raid,清除故障,恢复环境 | 1. 环境中存在符合条件的盘 2. 设置passthrough开关为off成功 3. 创建成功 4. IO工具设置成功 5. IO任务下发成功 6. 检测故障有效发生 7. IO任务成功,VD状态保持Optl,发生故障PD状态保持Online,IOC日志有相应的策略101和动作retry 8. 删除raid成功,故障清除成功,环境正常 | B1 | N | N | SYPN |  | liuyuan1 |  | 是 |  | 是
basic_io_f_13_14_034_007 | system_test/basic_io/raid_card/raid1/basicio_reliability_function/sense_code/single_disk_once_fault/basic_io_f_13_14_034_007_sata_ssd_s_r_sio.py | 基础IO-可靠性故障-x4口-SATA盘-raid1e-IO过程中盘发生SENSE_KEY_ABORTED_COMMAND (0xB)故障，后端处理失败，反错前端处理-普通IO读 | ROC_IOC (#19) | /测试性要求/基础IO测试需求/数据通路/Raid1/Raid1E/Raid10/可靠性/故障注入(#1701) | 无需求 (#0) | 系统测试-功能 | 可靠性故障注入的基础IO测试 | IO结果符合预期，VD和PD状态符合预期，IOC日志有预期动作 | RAID/HBA卡 | 物理环境-1 | 无 | 1. x4口 2. sata_ssdx1; sata_hddx1 3. raid1e strip=64k 4. IO顺序读 | 1. 检查环境是否有符合条件的盘 2. 设置passthrough开关为off 3. 创建raid1e（WT） 4. 进行IO测试工具的配置：默认下发IO块大小为VD条带块的一半（之后会改动，据实际测试结果判定） 5. 下发IO任务 6. IO过程中,使其中一块成员盘发生一次该故障 7. 检测测试结果 8. 删除raid,清除故障,恢复环境 | 1. 环境中存在符合条件的盘 2. 设置passthrough开关为off成功 3. 创建成功 4. IO工具设置成功 5. IO任务下发成功 6. 检测故障有效发生 7. IO任务成功,VD状态变为Dgrd,发生故障PD状态变为failed,IOC日志有相应的策略101和动作retry 8. 删除raid成功,故障清除成功,环境正常 | B1 | N | N | SYPN |  | liuyuan1 |  | 是 |  | 是
basic_io_f_13_14_034_008 | system_test/basic_io/raid_card/raid1/basicio_reliability_function/sense_code/single_disk_once_fault/basic_io_f_13_14_034_008_sata_ssd_s_w_sio.py | 基础IO-可靠性故障-x4口-SATA盘-raid1e-IO过程中盘发生SENSE_KEY_ABORTED_COMMAND (0xB)故障，后端处理失败，反错前端处理-普通IO写 | ROC_IOC (#19) | /测试性要求/基础IO测试需求/数据通路/Raid1/Raid1E/Raid10/可靠性/故障注入(#1701) | 无需求 (#0) | 系统测试-功能 | 可靠性故障注入的基础IO测试 | IO结果符合预期，VD和PD状态符合预期，IOC日志有预期动作 | RAID/HBA卡 | 物理环境-1 | 无 | 1. x4口 2. sata_ssdx1; sata_hddx1 3. raid1e strip=64k 4. IO顺序写 | 1. 检查环境是否有符合条件的盘 2. 设置passthrough开关为off 3. 创建raid1e（WT） 4. 进行IO测试工具的配置：默认下发IO块大小为VD条带块的一半（之后会改动，据实际测试结果判定） 5. 下发IO任务 6. IO过程中,使其中一块成员盘发生一次该故障 7. 检测测试结果 8. 删除raid,清除故障,恢复环境 | 1. 环境中存在符合条件的盘 2. 设置passthrough开关为off成功 3. 创建成功 4. IO工具设置成功 5. IO任务下发成功 6. 检测故障有效发生 7. IO任务成功,VD状态变为Dgrd,发生故障PD状态变为failed,IOC日志有相应的策略101和动作retry 8. 删除raid成功,故障清除成功,环境正常 | B1 | N | N | SYPN |  | liuyuan1 |  | 是 |  | 是
basic_io_f_13_14_035_001 | system_test/basic_io/raid_card/raid1/basicio_reliability_function/sense_code/single_disk_once_fault/basic_io_f_13_14_035_001_sas_ssd_s_r_sio.py | 基础IO-可靠性故障-x4口-SAS盘-raid1e-IO过程中盘发生SENSE_KEY_VOLUME_OVERFLOW (0xD)故障，后端处理成功-普通IO读 | ROC_IOC (#19) | /测试性要求/基础IO测试需求/数据通路/Raid1/Raid1E/Raid10/可靠性/故障注入(#1701) | 无需求 (#0) | 系统测试-功能 | 可靠性故障注入的基础IO测试 | IO结果符合预期，VD和PD状态符合预期，IOC日志有预期动作 | RAID/HBA卡 | 物理环境-1 | 无 | 1. x4口 2. sas_ssdx2; sas_hddx2 3. raid1e strip=64k 4. IO顺序读 | 1. 检查环境是否有符合条件的盘 2. 设置passthrough开关为off 3. 创建raid1e（WT） 4. 进行IO测试工具的配置：默认下发IO块大小为VD条带块的一半（之后会改动，据实际测试结果判定） 5. 下发IO任务 6. IO过程中,使其中一块成员盘发生一次该故障 7. 检测测试结果 8. 删除raid,清除故障,恢复环境 | 1. 环境中存在符合条件的盘 2. 设置passthrough开关为off成功 3. 创建成功 4. IO工具设置成功 5. IO任务下发成功 6. 检测故障有效发生 7. IO任务成功,VD状态保持Optl,发生故障PD状态保持Online,IOC日志有相应的策略101和动作retry 8. 删除raid成功,故障清除成功,环境正常 | B1 | N | N | SYPN |  | liuyuan1 |  | 是 |  | 是
basic_io_f_13_14_035_002 | system_test/basic_io/raid_card/raid1/basicio_reliability_function/sense_code/single_disk_once_fault/basic_io_f_13_14_035_002_sas_ssd_s_w_sio.py | 基础IO-可靠性故障-x4口-SAS盘-raid1e-IO过程中盘发生SENSE_KEY_VOLUME_OVERFLOW (0xD)故障，后端处理成功-普通IO写 | ROC_IOC (#19) | /测试性要求/基础IO测试需求/数据通路/Raid1/Raid1E/Raid10/可靠性/故障注入(#1701) | 无需求 (#0) | 系统测试-功能 | 可靠性故障注入的基础IO测试 | IO结果符合预期，VD和PD状态符合预期，IOC日志有预期动作 | RAID/HBA卡 | 物理环境-1 | 无 | 1. x4口 2. sas_ssdx2; sas_hddx2 3. raid1e strip=64k 4. IO顺序写 | 1. 检查环境是否有符合条件的盘 2. 设置passthrough开关为off 3. 创建raid1e（WT） 4. 进行IO测试工具的配置：默认下发IO块大小为VD条带块的一半（之后会改动，据实际测试结果判定） 5. 下发IO任务 6. IO过程中,使其中一块成员盘发生一次该故障 7. 检测测试结果 8. 删除raid,清除故障,恢复环境 | 1. 环境中存在符合条件的盘 2. 设置passthrough开关为off成功 3. 创建成功 4. IO工具设置成功 5. IO任务下发成功 6. 检测故障有效发生 7. IO任务成功,VD状态保持Optl,发生故障PD状态保持Online,IOC日志有相应的策略101和动作retry 8. 删除raid成功,故障清除成功,环境正常 | B1 | N | N | SYPN |  | liuyuan1 |  | 是 |  | 是
basic_io_f_13_14_035_003 | system_test/basic_io/raid_card/raid1/basicio_reliability_function/sense_code/single_disk_once_fault/basic_io_f_13_14_035_003_sas_ssd_s_r_sio.py | 基础IO-可靠性故障-x4口-SAS盘-raid1e-IO过程中盘发生SENSE_KEY_VOLUME_OVERFLOW (0xD)故障，后端处理失败，反错前端处理-普通IO读 | ROC_IOC (#19) | /测试性要求/基础IO测试需求/数据通路/Raid1/Raid1E/Raid10/可靠性/故障注入(#1701) | 无需求 (#0) | 系统测试-功能 | 可靠性故障注入的基础IO测试 | IO结果符合预期，VD和PD状态符合预期，IOC日志有预期动作 | RAID/HBA卡 | 物理环境-1 | 无 | 1. x4口 2. sas_ssdx2; sas_hddx2 3. raid1e strip=64k 4. IO顺序读 | 1. 检查环境是否有符合条件的盘 2. 设置passthrough开关为off 3. 创建raid1e（WT） 4. 进行IO测试工具的配置：默认下发IO块大小为VD条带块的一半（之后会改动，据实际测试结果判定） 5. 下发IO任务 6. IO过程中,使其中一块成员盘发生一次该故障 7. 检测测试结果 8. 删除raid,清除故障,恢复环境 | 1. 环境中存在符合条件的盘 2. 设置passthrough开关为off成功 3. 创建成功 4. IO工具设置成功 5. IO任务下发成功 6. 检测故障有效发生 7. IO任务成功,VD状态变为Dgrd,发生故障PD状态变为failed,IOC日志有相应的策略101和动作retry 8. 删除raid成功,故障清除成功,环境正常 | B1 | N | N | SYPN |  | liuyuan1 |  | 是 |  | 是
basic_io_f_13_14_035_004 | system_test/basic_io/raid_card/raid1/basicio_reliability_function/sense_code/single_disk_once_fault/basic_io_f_13_14_035_004_sas_ssd_s_w_sio.py | 基础IO-可靠性故障-x4口-SAS盘-raid1e-IO过程中盘发生SENSE_KEY_VOLUME_OVERFLOW (0xD)故障，后端处理失败，反错前端处理-普通IO写 | ROC_IOC (#19) | /测试性要求/基础IO测试需求/数据通路/Raid1/Raid1E/Raid10/可靠性/故障注入(#1701) | 无需求 (#0) | 系统测试-功能 | 可靠性故障注入的基础IO测试 | IO结果符合预期，VD和PD状态符合预期，IOC日志有预期动作 | RAID/HBA卡 | 物理环境-1 | 无 | 1. x4口 2. sas_ssdx2; sas_hddx2 3. raid1e strip=64k 4. IO顺序写 | 1. 检查环境是否有符合条件的盘 2. 设置passthrough开关为off 3. 创建raid1e（WT） 4. 进行IO测试工具的配置：默认下发IO块大小为VD条带块的一半（之后会改动，据实际测试结果判定） 5. 下发IO任务 6. IO过程中,使其中一块成员盘发生一次该故障 7. 检测测试结果 8. 删除raid,清除故障,恢复环境 | 1. 环境中存在符合条件的盘 2. 设置passthrough开关为off成功 3. 创建成功 4. IO工具设置成功 5. IO任务下发成功 6. 检测故障有效发生 7. IO任务成功,VD状态变为Dgrd,发生故障PD状态变为failed,IOC日志有相应的策略101和动作retry 8. 删除raid成功,故障清除成功,环境正常 | B1 | N | N | SYPN |  | liuyuan1 |  | 是 |  | 是
basic_io_f_13_14_035_005 | system_test/basic_io/raid_card/raid1/basicio_reliability_function/sense_code/single_disk_once_fault/basic_io_f_13_14_035_005_sata_ssd_s_r_sio.py | 基础IO-可靠性故障-x4口-SATA盘-raid1e-IO过程中盘发生SENSE_KEY_VOLUME_OVERFLOW (0xD)故障，后端处理成功-普通IO读 | ROC_IOC (#19) | /测试性要求/基础IO测试需求/数据通路/Raid1/Raid1E/Raid10/可靠性/故障注入(#1701) | 无需求 (#0) | 系统测试-功能 | 可靠性故障注入的基础IO测试 | IO结果符合预期，VD和PD状态符合预期，IOC日志有预期动作 | RAID/HBA卡 | 物理环境-1 | 无 | 1. x4口 2. sata_ssdx1; sata_hddx1 3. raid1e strip=64k 4. IO顺序读 | 1. 检查环境是否有符合条件的盘 2. 设置passthrough开关为off 3. 创建raid1e（WT） 4. 进行IO测试工具的配置：默认下发IO块大小为VD条带块的一半（之后会改动，据实际测试结果判定） 5. 下发IO任务 6. IO过程中,使其中一块成员盘发生一次该故障 7. 检测测试结果 8. 删除raid,清除故障,恢复环境 | 1. 环境中存在符合条件的盘 2. 设置passthrough开关为off成功 3. 创建成功 4. IO工具设置成功 5. IO任务下发成功 6. 检测故障有效发生 7. IO任务成功,VD状态保持Optl,发生故障PD状态保持Online,IOC日志有相应的策略101和动作retry 8. 删除raid成功,故障清除成功,环境正常 | B1 | N | N | SYPN |  | liuyuan1 |  | 是 |  | 是
basic_io_f_13_14_035_006 | system_test/basic_io/raid_card/raid1/basicio_reliability_function/sense_code/single_disk_once_fault/basic_io_f_13_14_035_006_sata_ssd_s_w_sio.py | 基础IO-可靠性故障-x4口-SATA盘-raid1e-IO过程中盘发生SENSE_KEY_VOLUME_OVERFLOW (0xD)故障，后端处理成功-普通IO写 | ROC_IOC (#19) | /测试性要求/基础IO测试需求/数据通路/Raid1/Raid1E/Raid10/可靠性/故障注入(#1701) | 无需求 (#0) | 系统测试-功能 | 可靠性故障注入的基础IO测试 | IO结果符合预期，VD和PD状态符合预期，IOC日志有预期动作 | RAID/HBA卡 | 物理环境-1 | 无 | 1. x4口 2. sata_ssdx1; sata_hddx1 3. raid1e strip=64k 4. IO顺序写 | 1. 检查环境是否有符合条件的盘 2. 设置passthrough开关为off 3. 创建raid1e（WT） 4. 进行IO测试工具的配置：默认下发IO块大小为VD条带块的一半（之后会改动，据实际测试结果判定） 5. 下发IO任务 6. IO过程中,使其中一块成员盘发生一次该故障 7. 检测测试结果 8. 删除raid,清除故障,恢复环境 | 1. 环境中存在符合条件的盘 2. 设置passthrough开关为off成功 3. 创建成功 4. IO工具设置成功 5. IO任务下发成功 6. 检测故障有效发生 7. IO任务成功,VD状态保持Optl,发生故障PD状态保持Online,IOC日志有相应的策略101和动作retry 8. 删除raid成功,故障清除成功,环境正常 | B1 | N | N | SYPN |  | liuyuan1 |  | 是 |  | 是
basic_io_f_13_14_035_007 | system_test/basic_io/raid_card/raid1/basicio_reliability_function/sense_code/single_disk_once_fault/basic_io_f_13_14_035_007_sata_ssd_s_r_sio.py | 基础IO-可靠性故障-x4口-SATA盘-raid1e-IO过程中盘发生SENSE_KEY_VOLUME_OVERFLOW (0xD)故障，后端处理失败，反错前端处理-普通IO读 | ROC_IOC (#19) | /测试性要求/基础IO测试需求/数据通路/Raid1/Raid1E/Raid10/可靠性/故障注入(#1701) | 无需求 (#0) | 系统测试-功能 | 可靠性故障注入的基础IO测试 | IO结果符合预期，VD和PD状态符合预期，IOC日志有预期动作 | RAID/HBA卡 | 物理环境-1 | 无 | 1. x4口 2. sata_ssdx1; sata_hddx1 3. raid1e strip=64k 4. IO顺序读 | 1. 检查环境是否有符合条件的盘 2. 设置passthrough开关为off 3. 创建raid1e（WT） 4. 进行IO测试工具的配置：默认下发IO块大小为VD条带块的一半（之后会改动，据实际测试结果判定） 5. 下发IO任务 6. IO过程中,使其中一块成员盘发生一次该故障 7. 检测测试结果 8. 删除raid,清除故障,恢复环境 | 1. 环境中存在符合条件的盘 2. 设置passthrough开关为off成功 3. 创建成功 4. IO工具设置成功 5. IO任务下发成功 6. 检测故障有效发生 7. IO任务成功,VD状态变为Dgrd,发生故障PD状态变为failed,IOC日志有相应的策略101和动作retry 8. 删除raid成功,故障清除成功,环境正常 | B1 | N | N | SYPN |  | liuyuan1 |  | 是 |  | 是
basic_io_f_13_14_035_008 | system_test/basic_io/raid_card/raid1/basicio_reliability_function/sense_code/single_disk_once_fault/basic_io_f_13_14_035_008_sata_ssd_s_w_sio.py | 基础IO-可靠性故障-x4口-SATA盘-raid1e-IO过程中盘发生SENSE_KEY_VOLUME_OVERFLOW (0xD)故障，后端处理失败，反错前端处理-普通IO写 | ROC_IOC (#19) | /测试性要求/基础IO测试需求/数据通路/Raid1/Raid1E/Raid10/可靠性/故障注入(#1701) | 无需求 (#0) | 系统测试-功能 | 可靠性故障注入的基础IO测试 | IO结果符合预期，VD和PD状态符合预期，IOC日志有预期动作 | RAID/HBA卡 | 物理环境-1 | 无 | 1. x4口 2. sata_ssdx1; sata_hddx1 3. raid1e strip=64k 4. IO顺序写 | 1. 检查环境是否有符合条件的盘 2. 设置passthrough开关为off 3. 创建raid1e（WT） 4. 进行IO测试工具的配置：默认下发IO块大小为VD条带块的一半（之后会改动，据实际测试结果判定） 5. 下发IO任务 6. IO过程中,使其中一块成员盘发生一次该故障 7. 检测测试结果 8. 删除raid,清除故障,恢复环境 | 1. 环境中存在符合条件的盘 2. 设置passthrough开关为off成功 3. 创建成功 4. IO工具设置成功 5. IO任务下发成功 6. 检测故障有效发生 7. IO任务成功,VD状态变为Dgrd,发生故障PD状态变为failed,IOC日志有相应的策略101和动作retry 8. 删除raid成功,故障清除成功,环境正常 | B1 | N | N | SYPN |  | liuyuan1 |  | 是 |  | 是
basic_io_f_13_14_036_001 | system_test/basic_io/raid_card/raid1/basicio_reliability_function/sense_code/single_disk_once_fault/basic_io_f_13_14_036_001_sas_ssd_s_r_sio.py | 基础IO-可靠性故障-x4口-SAS盘-raid1e-IO过程中盘发生SENSE_KEY_MISCOMPARE (0xE)故障，后端处理成功-普通IO读 | ROC_IOC (#19) | /测试性要求/基础IO测试需求/数据通路/Raid1/Raid1E/Raid10/可靠性/故障注入(#1701) | 无需求 (#0) | 系统测试-功能 | 可靠性故障注入的基础IO测试 | IO结果符合预期，VD和PD状态符合预期，IOC日志有预期动作 | RAID/HBA卡 | 物理环境-1 | 无 | 1. x4口 2. sas_ssdx2; sas_hddx2 3. raid1e strip=64k 4. IO顺序读 | 1. 检查环境是否有符合条件的盘 2. 设置passthrough开关为off 3. 创建raid1e（WT） 4. 进行IO测试工具的配置：默认下发IO块大小为VD条带块的一半（之后会改动，据实际测试结果判定） 5. 下发IO任务 6. IO过程中,使其中一块成员盘发生一次该故障 7. 检测测试结果 8. 删除raid,清除故障,恢复环境 | 1. 环境中存在符合条件的盘 2. 设置passthrough开关为off成功 3. 创建成功 4. IO工具设置成功 5. IO任务下发成功 6. 检测故障有效发生 7. IO任务成功,VD状态保持Optl,发生故障PD状态保持Online,IOC日志有相应的策略101和动作retry 8. 删除raid成功,故障清除成功,环境正常 | B1 | N | N | SYPN |  | liuyuan1 |  | 是 |  | 是
basic_io_f_13_14_036_002 | system_test/basic_io/raid_card/raid1/basicio_reliability_function/sense_code/single_disk_once_fault/basic_io_f_13_14_036_002_sas_ssd_s_w_sio.py | 基础IO-可靠性故障-x4口-SAS盘-raid1e-IO过程中盘发生SENSE_KEY_MISCOMPARE (0xE)故障，后端处理成功-普通IO写 | ROC_IOC (#19) | /测试性要求/基础IO测试需求/数据通路/Raid1/Raid1E/Raid10/可靠性/故障注入(#1701) | 无需求 (#0) | 系统测试-功能 | 可靠性故障注入的基础IO测试 | IO结果符合预期，VD和PD状态符合预期，IOC日志有预期动作 | RAID/HBA卡 | 物理环境-1 | 无 | 1. x4口 2. sas_ssdx2; sas_hddx2 3. raid1e strip=64k 4. IO顺序写 | 1. 检查环境是否有符合条件的盘 2. 设置passthrough开关为off 3. 创建raid1e（WT） 4. 进行IO测试工具的配置：默认下发IO块大小为VD条带块的一半（之后会改动，据实际测试结果判定） 5. 下发IO任务 6. IO过程中,使其中一块成员盘发生一次该故障 7. 检测测试结果 8. 删除raid,清除故障,恢复环境 | 1. 环境中存在符合条件的盘 2. 设置passthrough开关为off成功 3. 创建成功 4. IO工具设置成功 5. IO任务下发成功 6. 检测故障有效发生 7. IO任务成功,VD状态保持Optl,发生故障PD状态保持Online,IOC日志有相应的策略101和动作retry 8. 删除raid成功,故障清除成功,环境正常 | B1 | N | N | SYPN |  | liuyuan1 |  | 是 |  | 是
basic_io_f_13_14_036_003 | system_test/basic_io/raid_card/raid1/basicio_reliability_function/sense_code/single_disk_once_fault/basic_io_f_13_14_036_003_sas_ssd_s_r_sio.py | 基础IO-可靠性故障-x4口-SAS盘-raid1e-IO过程中盘发生SENSE_KEY_MISCOMPARE (0xE)故障，后端处理失败，反错前端处理-普通IO读 | ROC_IOC (#19) | /测试性要求/基础IO测试需求/数据通路/Raid1/Raid1E/Raid10/可靠性/故障注入(#1701) | 无需求 (#0) | 系统测试-功能 | 可靠性故障注入的基础IO测试 | IO结果符合预期，VD和PD状态符合预期，IOC日志有预期动作 | RAID/HBA卡 | 物理环境-1 | 无 | 1. x4口 2. sas_ssdx2; sas_hddx2 3. raid1e strip=64k 4. IO顺序读 | 1. 检查环境是否有符合条件的盘 2. 设置passthrough开关为off 3. 创建raid1e（WT） 4. 进行IO测试工具的配置：默认下发IO块大小为VD条带块的一半（之后会改动，据实际测试结果判定） 5. 下发IO任务 6. IO过程中,使其中一块成员盘发生一次该故障 7. 检测测试结果 8. 删除raid,清除故障,恢复环境 | 1. 环境中存在符合条件的盘 2. 设置passthrough开关为off成功 3. 创建成功 4. IO工具设置成功 5. IO任务下发成功 6. 检测故障有效发生 7. IO任务成功,VD状态变为Dgrd,发生故障PD状态变为failed,IOC日志有相应的策略101和动作retry 8. 删除raid成功,故障清除成功,环境正常 | B1 | N | N | SYPN |  | liuyuan1 |  | 是 |  | 是
basic_io_f_13_14_036_004 | system_test/basic_io/raid_card/raid1/basicio_reliability_function/sense_code/single_disk_once_fault/basic_io_f_13_14_036_004_sas_ssd_s_w_sio.py | 基础IO-可靠性故障-x4口-SAS盘-raid1e-IO过程中盘发生SENSE_KEY_MISCOMPARE (0xE)故障，后端处理失败，反错前端处理-普通IO写 | ROC_IOC (#19) | /测试性要求/基础IO测试需求/数据通路/Raid1/Raid1E/Raid10/可靠性/故障注入(#1701) | 无需求 (#0) | 系统测试-功能 | 可靠性故障注入的基础IO测试 | IO结果符合预期，VD和PD状态符合预期，IOC日志有预期动作 | RAID/HBA卡 | 物理环境-1 | 无 | 1. x4口 2. sas_ssdx2; sas_hddx2 3. raid1e strip=64k 4. IO顺序写 | 1. 检查环境是否有符合条件的盘 2. 设置passthrough开关为off 3. 创建raid1e（WT） 4. 进行IO测试工具的配置：默认下发IO块大小为VD条带块的一半（之后会改动，据实际测试结果判定） 5. 下发IO任务 6. IO过程中,使其中一块成员盘发生一次该故障 7. 检测测试结果 8. 删除raid,清除故障,恢复环境 | 1. 环境中存在符合条件的盘 2. 设置passthrough开关为off成功 3. 创建成功 4. IO工具设置成功 5. IO任务下发成功 6. 检测故障有效发生 7. IO任务成功,VD状态变为Dgrd,发生故障PD状态变为failed,IOC日志有相应的策略101和动作retry 8. 删除raid成功,故障清除成功,环境正常 | B1 | N | N | SYPN |  | liuyuan1 |  | 是 |  | 是
basic_io_f_13_14_036_005 | system_test/basic_io/raid_card/raid1/basicio_reliability_function/sense_code/single_disk_once_fault/basic_io_f_13_14_036_005_sata_ssd_s_r_sio.py | 基础IO-可靠性故障-x4口-SATA盘-raid1e-IO过程中盘发生SENSE_KEY_MISCOMPARE (0xE)故障，后端处理成功-普通IO读 | ROC_IOC (#19) | /测试性要求/基础IO测试需求/数据通路/Raid1/Raid1E/Raid10/可靠性/故障注入(#1701) | 无需求 (#0) | 系统测试-功能 | 可靠性故障注入的基础IO测试 | IO结果符合预期，VD和PD状态符合预期，IOC日志有预期动作 | RAID/HBA卡 | 物理环境-1 | 无 | 1. x4口 2. sata_ssdx1; sata_hddx1 3. raid1e strip=64k 4. IO顺序读 | 1. 检查环境是否有符合条件的盘 2. 设置passthrough开关为off 3. 创建raid1e（WT） 4. 进行IO测试工具的配置：默认下发IO块大小为VD条带块的一半（之后会改动，据实际测试结果判定） 5. 下发IO任务 6. IO过程中,使其中一块成员盘发生一次该故障 7. 检测测试结果 8. 删除raid,清除故障,恢复环境 | 1. 环境中存在符合条件的盘 2. 设置passthrough开关为off成功 3. 创建成功 4. IO工具设置成功 5. IO任务下发成功 6. 检测故障有效发生 7. IO任务成功,VD状态保持Optl,发生故障PD状态保持Online,IOC日志有相应的策略101和动作retry 8. 删除raid成功,故障清除成功,环境正常 | B1 | N | N | SYPN |  | liuyuan1 |  | 是 |  | 是
basic_io_f_13_14_036_006 | system_test/basic_io/raid_card/raid1/basicio_reliability_function/sense_code/single_disk_once_fault/basic_io_f_13_14_036_006_sata_ssd_s_w_sio.py | 基础IO-可靠性故障-x4口-SATA盘-raid1e-IO过程中盘发生SENSE_KEY_MISCOMPARE (0xE)故障，后端处理成功-普通IO写 | ROC_IOC (#19) | /测试性要求/基础IO测试需求/数据通路/Raid1/Raid1E/Raid10/可靠性/故障注入(#1701) | 无需求 (#0) | 系统测试-功能 | 可靠性故障注入的基础IO测试 | IO结果符合预期，VD和PD状态符合预期，IOC日志有预期动作 | RAID/HBA卡 | 物理环境-1 | 无 | 1. x4口 2. sata_ssdx1; sata_hddx1 3. raid1e strip=64k 4. IO顺序写 | 1. 检查环境是否有符合条件的盘 2. 设置passthrough开关为off 3. 创建raid1e（WT） 4. 进行IO测试工具的配置：默认下发IO块大小为VD条带块的一半（之后会改动，据实际测试结果判定） 5. 下发IO任务 6. IO过程中,使其中一块成员盘发生一次该故障 7. 检测测试结果 8. 删除raid,清除故障,恢复环境 | 1. 环境中存在符合条件的盘 2. 设置passthrough开关为off成功 3. 创建成功 4. IO工具设置成功 5. IO任务下发成功 6. 检测故障有效发生 7. IO任务成功,VD状态保持Optl,发生故障PD状态保持Online,IOC日志有相应的策略101和动作retry 8. 删除raid成功,故障清除成功,环境正常 | B1 | N | N | SYPN |  | liuyuan1 |  | 是 |  | 是
basic_io_f_13_14_036_007 | system_test/basic_io/raid_card/raid1/basicio_reliability_function/sense_code/single_disk_once_fault/basic_io_f_13_14_036_007_sata_ssd_s_r_sio.py | 基础IO-可靠性故障-x4口-SATA盘-raid1e-IO过程中盘发生SENSE_KEY_MISCOMPARE (0xE)故障，后端处理失败，反错前端处理-普通IO读 | ROC_IOC (#19) | /测试性要求/基础IO测试需求/数据通路/Raid1/Raid1E/Raid10/可靠性/故障注入(#1701) | 无需求 (#0) | 系统测试-功能 | 可靠性故障注入的基础IO测试 | IO结果符合预期，VD和PD状态符合预期，IOC日志有预期动作 | RAID/HBA卡 | 物理环境-1 | 无 | 1. x4口 2. sata_ssdx1; sata_hddx1 3. raid1e strip=64k 4. IO顺序读 | 1. 检查环境是否有符合条件的盘 2. 设置passthrough开关为off 3. 创建raid1e（WT） 4. 进行IO测试工具的配置：默认下发IO块大小为VD条带块的一半（之后会改动，据实际测试结果判定） 5. 下发IO任务 6. IO过程中,使其中一块成员盘发生一次该故障 7. 检测测试结果 8. 删除raid,清除故障,恢复环境 | 1. 环境中存在符合条件的盘 2. 设置passthrough开关为off成功 3. 创建成功 4. IO工具设置成功 5. IO任务下发成功 6. 检测故障有效发生 7. IO任务成功,VD状态变为Dgrd,发生故障PD状态变为failed,IOC日志有相应的策略101和动作retry 8. 删除raid成功,故障清除成功,环境正常 | B1 | N | N | SYPN |  | liuyuan1 |  | 是 |  | 是
basic_io_f_13_14_036_008 | system_test/basic_io/raid_card/raid1/basicio_reliability_function/sense_code/single_disk_once_fault/basic_io_f_13_14_036_008_sata_ssd_s_w_sio.py | 基础IO-可靠性故障-x4口-SATA盘-raid1e-IO过程中盘发生SENSE_KEY_MISCOMPARE (0xE)故障，后端处理失败，反错前端处理-普通IO写 | ROC_IOC (#19) | /测试性要求/基础IO测试需求/数据通路/Raid1/Raid1E/Raid10/可靠性/故障注入(#1701) | 无需求 (#0) | 系统测试-功能 | 可靠性故障注入的基础IO测试 | IO结果符合预期，VD和PD状态符合预期，IOC日志有预期动作 | RAID/HBA卡 | 物理环境-1 | 无 | 1. x4口 2. sata_ssdx1; sata_hddx1 3. raid1e strip=64k 4. IO顺序写 | 1. 检查环境是否有符合条件的盘 2. 设置passthrough开关为off 3. 创建raid1e（WT） 4. 进行IO测试工具的配置：默认下发IO块大小为VD条带块的一半（之后会改动，据实际测试结果判定） 5. 下发IO任务 6. IO过程中,使其中一块成员盘发生一次该故障 7. 检测测试结果 8. 删除raid,清除故障,恢复环境 | 1. 环境中存在符合条件的盘 2. 设置passthrough开关为off成功 3. 创建成功 4. IO工具设置成功 5. IO任务下发成功 6. 检测故障有效发生 7. IO任务成功,VD状态变为Dgrd,发生故障PD状态变为failed,IOC日志有相应的策略101和动作retry 8. 删除raid成功,故障清除成功,环境正常 | B1 | N | N | SYPN |  | liuyuan1 |  | 是 |  | 是
basic_io_f_13_14_037_001 | system_test/basic_io/raid_card/raid1/basicio_reliability_function/sense_code/single_disk_once_fault/basic_io_f_13_14_037_001_sata_ssd_s_r_sio.py | 基础IO-可靠性故障-x4口-SATA盘-raid1e-IO过程中盘发生SENSE_KEY_NO_SENSE (0x0)故障，后端处理成功-普通IO读 | ROC_IOC (#19) | /测试性要求/基础IO测试需求/数据通路/Raid1/Raid1E/Raid10/可靠性/故障注入(#1701) | 无需求 (#0) | 系统测试-功能 | 可靠性故障注入的基础IO测试 | IO结果符合预期，VD和PD状态符合预期，IOC日志有预期动作 | RAID/HBA卡 | 物理环境-1 | 无 | 1. x4口 2. sata_ssdx1; sata_hddx1 3. raid1e strip=64k 4. IO顺序读 | 1. 检查环境是否有符合条件的盘 2. 设置passthrough开关为off 3. 创建raid1e（WT） 4. 进行IO测试工具的配置：默认下发IO块大小为VD条带块的一半（之后会改动，据实际测试结果判定） 5. 下发IO任务 6. IO过程中,使其中一块成员盘发生一次该故障 7. 检测测试结果 8. 删除raid,清除故障,恢复环境 | 1. 环境中存在符合条件的盘 2. 设置passthrough开关为off成功 3. 创建成功 4. IO工具设置成功 5. IO任务下发成功 6. 检测故障有效发生 7. IO任务成功,VD状态保持Optl,发生故障PD状态保持Online,IOC日志有相应的策略102和动作retry 8. 删除raid成功,故障清除成功,环境正常 | B1 | N | N | SYPN |  | liuyuan1 |  | 是 |  | 是
basic_io_f_13_14_037_002 | system_test/basic_io/raid_card/raid1/basicio_reliability_function/sense_code/single_disk_once_fault/basic_io_f_13_14_037_002_sata_ssd_s_w_sio.py | 基础IO-可靠性故障-x4口-SATA盘-raid1e-IO过程中盘发生SENSE_KEY_NO_SENSE (0x0)故障，后端处理成功-普通IO写 | ROC_IOC (#19) | /测试性要求/基础IO测试需求/数据通路/Raid1/Raid1E/Raid10/可靠性/故障注入(#1701) | 无需求 (#0) | 系统测试-功能 | 可靠性故障注入的基础IO测试 | IO结果符合预期，VD和PD状态符合预期，IOC日志有预期动作 | RAID/HBA卡 | 物理环境-1 | 无 | 1. x4口 2. sata_ssdx1; sata_hddx1 3. raid1e strip=64k 4. IO顺序写 | 1. 检查环境是否有符合条件的盘 2. 设置passthrough开关为off 3. 创建raid1e（WT） 4. 进行IO测试工具的配置：默认下发IO块大小为VD条带块的一半（之后会改动，据实际测试结果判定） 5. 下发IO任务 6. IO过程中,使其中一块成员盘发生一次该故障 7. 检测测试结果 8. 删除raid,清除故障,恢复环境 | 1. 环境中存在符合条件的盘 2. 设置passthrough开关为off成功 3. 创建成功 4. IO工具设置成功 5. IO任务下发成功 6. 检测故障有效发生 7. IO任务成功,VD状态保持Optl,发生故障PD状态保持Online,IOC日志有相应的策略102和动作retry 8. 删除raid成功,故障清除成功,环境正常 | B1 | N | N | SYPN |  | liuyuan1 |  | 是 |  | 是
basic_io_f_13_14_037_003 | system_test/basic_io/raid_card/raid1/basicio_reliability_function/sense_code/single_disk_once_fault/basic_io_f_13_14_037_003_sas_ssd_s_r_sio.py | 基础IO-可靠性故障-x4口-sas盘-raid1e-IO过程中盘发生SENSE_KEY_NO_SENSE (0x0)故障，后端处理成功-普通IO读 | ROC_IOC (#19) | /测试性要求/基础IO测试需求/数据通路/Raid1/Raid1E/Raid10/可靠性/故障注入(#1701) | 无需求 (#0) | 系统测试-功能 | 可靠性故障注入的基础IO测试 | IO结果符合预期，VD和PD状态符合预期，IOC日志有预期动作 | RAID/HBA卡 | 物理环境-1 | 无 | 1. x4口 2. sas_ssdx1; sas_hddx1 3. raid1e strip=64k 4. IO顺序读 | 1. 检查环境是否有符合条件的盘 2. 设置passthrough开关为off 3. 创建raid1e（WT） 4. 进行IO测试工具的配置：默认下发IO块大小为VD条带块的一半（之后会改动，据实际测试结果判定） 5. 下发IO任务 6. IO过程中,使其中一块成员盘发生一次该故障 7. 检测测试结果 8. 删除raid,清除故障,恢复环境 | 1. 环境中存在符合条件的盘 2. 设置passthrough开关为off成功 3. 创建成功 4. IO工具设置成功 5. IO任务下发成功 6. 检测故障有效发生 7. IO任务成功,VD状态保持Optl,发生故障PD状态保持Online,IOC日志有相应的策略102和动作retry 8. 删除raid成功,故障清除成功,环境正常 | B1 | N | N | SYPN |  | liuyuan1 |  | 是 |  | 是
basic_io_f_13_14_037_004 | system_test/basic_io/raid_card/raid1/basicio_reliability_function/sense_code/single_disk_once_fault/basic_io_f_13_14_037_004_sas_ssd_s_w_sio.py | 基础IO-可靠性故障-x4口-sas盘-raid1e-IO过程中盘发生SENSE_KEY_NO_SENSE (0x0)故障，后端处理成功-普通IO写 | ROC_IOC (#19) | /测试性要求/基础IO测试需求/数据通路/Raid1/Raid1E/Raid10/可靠性/故障注入(#1701) | 无需求 (#0) | 系统测试-功能 | 可靠性故障注入的基础IO测试 | IO结果符合预期，VD和PD状态符合预期，IOC日志有预期动作 | RAID/HBA卡 | 物理环境-1 | 无 | 1. x4口 2. sas_ssdx1; sas_hddx1 3. raid1e strip=64k 4. IO顺序写 | 1. 检查环境是否有符合条件的盘 2. 设置passthrough开关为off 3. 创建raid1e（WT） 4. 进行IO测试工具的配置：默认下发IO块大小为VD条带块的一半（之后会改动，据实际测试结果判定） 5. 下发IO任务 6. IO过程中,使其中一块成员盘发生一次该故障 7. 检测测试结果 8. 删除raid,清除故障,恢复环境 | 1. 环境中存在符合条件的盘 2. 设置passthrough开关为off成功 3. 创建成功 4. IO工具设置成功 5. IO任务下发成功 6. 检测故障有效发生 7. IO任务成功,VD状态保持Optl,发生故障PD状态保持Online,IOC日志有相应的策略102和动作retry 8. 删除raid成功,故障清除成功,环境正常 | B1 | N | N | SYPN |  | liuyuan1 |  | 是 |  | 是
basic_io_f_13_14_038_001 | system_test/basic_io/raid_card/raid1/basicio_reliability_function/sense_code/single_disk_once_fault/basic_io_f_13_14_038_001_sata_ssd_s_r_sio.py | 基础IO-可靠性故障-x4口-SATA盘-raid1e-IO过程中盘发生SENSE_KEY_RECOVERED_ERROR (0x1)故障，后端处理成功-普通IO读 | ROC_IOC (#19) | /测试性要求/基础IO测试需求/数据通路/Raid1/Raid1E/Raid10/可靠性/故障注入(#1701) | 无需求 (#0) | 系统测试-功能 | 可靠性故障注入的基础IO测试 | IO结果符合预期，VD和PD状态符合预期，IOC日志有预期动作 | RAID/HBA卡 | 物理环境-1 | 无 | 1. x4口 2. sata_ssdx1; sata_hddx1 3. raid1e strip=64k 4. IO顺序读 | 1. 检查环境是否有符合条件的盘 2. 设置passthrough开关为off 3. 创建raid1e（WT） 4. 进行IO测试工具的配置：默认下发IO块大小为VD条带块的一半（之后会改动，据实际测试结果判定） 5. 下发IO任务 6. IO过程中,使其中一块成员盘发生一次该故障 7. 检测测试结果 8. 删除raid,清除故障,恢复环境 | 1. 环境中存在符合条件的盘 2. 设置passthrough开关为off成功 3. 创建成功 4. IO工具设置成功 5. IO任务下发成功 6. 检测故障有效发生 7. IO任务成功,VD状态保持Optl,发生故障PD状态保持Online,IOC日志有相应的策略102和动作retry 8. 删除raid成功,故障清除成功,环境正常 | B1 | N | N | SYPN |  | liuyuan1 |  | 是 |  | 是
basic_io_f_13_14_038_002 | system_test/basic_io/raid_card/raid1/basicio_reliability_function/sense_code/single_disk_once_fault/basic_io_f_13_14_038_002_sata_ssd_s_w_sio.py | 基础IO-可靠性故障-x4口-SATA盘-raid1e-IO过程中盘发生SENSE_KEY_RECOVERED_ERROR (0x1)故障，后端处理成功-普通IO写 | ROC_IOC (#19) | /测试性要求/基础IO测试需求/数据通路/Raid1/Raid1E/Raid10/可靠性/故障注入(#1701) | 无需求 (#0) | 系统测试-功能 | 可靠性故障注入的基础IO测试 | IO结果符合预期，VD和PD状态符合预期，IOC日志有预期动作 | RAID/HBA卡 | 物理环境-1 | 无 | 1. x4口 2. sata_ssdx1; sata_hddx1 3. raid1e strip=64k 4. IO顺序写 | 1. 检查环境是否有符合条件的盘 2. 设置passthrough开关为off 3. 创建raid1e（WT） 4. 进行IO测试工具的配置：默认下发IO块大小为VD条带块的一半（之后会改动，据实际测试结果判定） 5. 下发IO任务 6. IO过程中,使其中一块成员盘发生一次该故障 7. 检测测试结果 8. 删除raid,清除故障,恢复环境 | 1. 环境中存在符合条件的盘 2. 设置passthrough开关为off成功 3. 创建成功 4. IO工具设置成功 5. IO任务下发成功 6. 检测故障有效发生 7. IO任务成功,VD状态保持Optl,发生故障PD状态保持Online,IOC日志有相应的策略102和动作retry 8. 删除raid成功,故障清除成功,环境正常 | B1 | N | N | SYPN |  | liuyuan1 |  | 是 |  | 是
basic_io_f_13_14_038_003 | system_test/basic_io/raid_card/raid1/basicio_reliability_function/sense_code/single_disk_once_fault/basic_io_f_13_14_038_003_sas_ssd_s_r_sio.py | 基础IO-可靠性故障-x4口-sas盘-raid1e-IO过程中盘发生SENSE_KEY_RECOVERED_ERROR (0x1)故障，后端处理成功-普通IO读 | ROC_IOC (#19) | /测试性要求/基础IO测试需求/数据通路/Raid1/Raid1E/Raid10/可靠性/故障注入(#1701) | 无需求 (#0) | 系统测试-功能 | 可靠性故障注入的基础IO测试 | IO结果符合预期，VD和PD状态符合预期，IOC日志有预期动作 | RAID/HBA卡 | 物理环境-1 | 无 | 1. x4口 2. sas_ssdx1; sas_hddx1 3. raid1e strip=64k 4. IO顺序读 | 1. 检查环境是否有符合条件的盘 2. 设置passthrough开关为off 3. 创建raid1e（WT） 4. 进行IO测试工具的配置：默认下发IO块大小为VD条带块的一半（之后会改动，据实际测试结果判定） 5. 下发IO任务 6. IO过程中,使其中一块成员盘发生一次该故障 7. 检测测试结果 8. 删除raid,清除故障,恢复环境 | 1. 环境中存在符合条件的盘 2. 设置passthrough开关为off成功 3. 创建成功 4. IO工具设置成功 5. IO任务下发成功 6. 检测故障有效发生 7. IO任务成功,VD状态保持Optl,发生故障PD状态保持Online,IOC日志有相应的策略102和动作retry 8. 删除raid成功,故障清除成功,环境正常 | B1 | N | N | SYPN |  | liuyuan1 |  | 是 |  | 是
basic_io_f_13_14_038_004 | system_test/basic_io/raid_card/raid1/basicio_reliability_function/sense_code/single_disk_once_fault/basic_io_f_13_14_038_004_sas_ssd_s_w_sio.py | 基础IO-可靠性故障-x4口-sas盘-raid1e-IO过程中盘发生SENSE_KEY_RECOVERED_ERROR (0x1)故障，后端处理成功-普通IO写 | ROC_IOC (#19) | /测试性要求/基础IO测试需求/数据通路/Raid1/Raid1E/Raid10/可靠性/故障注入(#1701) | 无需求 (#0) | 系统测试-功能 | 可靠性故障注入的基础IO测试 | IO结果符合预期，VD和PD状态符合预期，IOC日志有预期动作 | RAID/HBA卡 | 物理环境-1 | 无 | 1. x4口 2. sas_ssdx1; sas_hddx1 3. raid1e strip=64k 4. IO顺序写 | 1. 检查环境是否有符合条件的盘 2. 设置passthrough开关为off 3. 创建raid1e（WT） 4. 进行IO测试工具的配置：默认下发IO块大小为VD条带块的一半（之后会改动，据实际测试结果判定） 5. 下发IO任务 6. IO过程中,使其中一块成员盘发生一次该故障 7. 检测测试结果 8. 删除raid,清除故障,恢复环境 | 1. 环境中存在符合条件的盘 2. 设置passthrough开关为off成功 3. 创建成功 4. IO工具设置成功 5. IO任务下发成功 6. 检测故障有效发生 7. IO任务成功,VD状态保持Optl,发生故障PD状态保持Online,IOC日志有相应的策略102和动作retry 8. 删除raid成功,故障清除成功,环境正常 | B1 | N | N | SYPN |  | liuyuan1 |  | 是 |  | 是
basic_io_f_13_14_039_001 | system_test/basic_io/raid_card/raid1/basicio_reliability_function/sense_code/single_disk_once_fault/basic_io_f_13_14_039_001_sata_ssd_s_r_sio.py | 基础IO-可靠性故障-x4口-SATA盘-raid1e-IO过程中盘发生SENSE_KEY_NOT_READY (0x2)-0xff-0xff故障，后端直接反错-普通IO读 | ROC_IOC (#19) | /测试性要求/基础IO测试需求/数据通路/Raid1/Raid1E/Raid10/可靠性/故障注入(#1701) | 无需求 (#0) | 系统测试-功能 | 可靠性故障注入的基础IO测试 | IO结果符合预期，VD和PD状态符合预期，IOC日志有预期动作 | RAID/HBA卡 | 物理环境-1 | 无 | 1. x4口 2. sata_ssdx1; sata_hddx1 3. raid1e strip=64k 4. IO顺序读 | 1. 检查环境是否有符合条件的盘 2. 设置passthrough开关为off 3. 创建raid1e（WT） 4. 进行IO测试工具的配置：默认下发IO块大小为VD条带块的一半（之后会改动，据实际测试结果判定） 5. 下发IO任务 6. IO过程中,使其中一块成员盘发生一次该故障 7. 检测测试结果 8. 删除raid,清除故障,恢复环境 | 1. 环境中存在符合条件的盘 2. 设置passthrough开关为off成功 3. 创建成功 4. IO工具设置成功 5. IO任务下发成功 6. 检测故障有效发生 7. IO任务成功完成,VD状态变为Dgrd,发生故障PD状态变为failed,IOC日志有相应的策略103和动作retry 8. 删除raid成功,故障清除成功,环境正常 | B1 | N | N | SYPN |  | liuyuan1 |  | 是 |  | 是
basic_io_f_13_14_039_002 | system_test/basic_io/raid_card/raid1/basicio_reliability_function/sense_code/single_disk_once_fault/basic_io_f_13_14_039_002_sata_ssd_s_w_sio.py | 基础IO-可靠性故障-x4口-SATA盘-raid1e-IO过程中盘发生SENSE_KEY_NOT_READY (0x2)-0xff-0xff故障，后端直接反错-普通IO写 | ROC_IOC (#19) | /测试性要求/基础IO测试需求/数据通路/Raid1/Raid1E/Raid10/可靠性/故障注入(#1701) | 无需求 (#0) | 系统测试-功能 | 可靠性故障注入的基础IO测试 | IO结果符合预期，VD和PD状态符合预期，IOC日志有预期动作 | RAID/HBA卡 | 物理环境-1 | 无 | 1. x4口 2. sata_ssdx1; sata_hddx1 3. raid1e strip=64k 4. IO顺序写 | 1. 检查环境是否有符合条件的盘 2. 设置passthrough开关为off 3. 创建raid1e（WT） 4. 进行IO测试工具的配置：默认下发IO块大小为VD条带块的一半（之后会改动，据实际测试结果判定） 5. 下发IO任务 6. IO过程中,使其中一块成员盘发生一次该故障 7. 检测测试结果 8. 删除raid,清除故障,恢复环境 | 1. 环境中存在符合条件的盘 2. 设置passthrough开关为off成功 3. 创建成功 4. IO工具设置成功 5. IO任务下发成功 6. 检测故障有效发生 7. IO任务成功完成,VD状态变为Dgrd,发生故障PD状态变为failed,IOC日志有相应的策略103和动作retry 8. 删除raid成功,故障清除成功,环境正常 | B1 | N | N | SYPN |  | liuyuan1 |  | 是 |  | 是
basic_io_f_13_14_039_003 | system_test/basic_io/raid_card/raid1/basicio_reliability_function/sense_code/single_disk_once_fault/basic_io_f_13_14_039_003_sas_ssd_s_r_sio.py | 基础IO-可靠性故障-x4口-sas盘-raid1e-IO过程中盘发生SENSE_KEY_NOT_READY (0x2)-0xff-0xff故障，后端直接反错-普通IO读 | ROC_IOC (#19) | /测试性要求/基础IO测试需求/数据通路/Raid1/Raid1E/Raid10/可靠性/故障注入(#1701) | 无需求 (#0) | 系统测试-功能 | 可靠性故障注入的基础IO测试 | IO结果符合预期，VD和PD状态符合预期，IOC日志有预期动作 | RAID/HBA卡 | 物理环境-1 | 无 | 1. x4口 2. sas_ssdx1; sas_hddx1 3. raid1e strip=64k 4. IO顺序读 | 1. 检查环境是否有符合条件的盘 2. 设置passthrough开关为off 3. 创建raid1e（WT） 4. 进行IO测试工具的配置：默认下发IO块大小为VD条带块的一半（之后会改动，据实际测试结果判定） 5. 下发IO任务 6. IO过程中,使其中一块成员盘发生一次该故障 7. 检测测试结果 8. 删除raid,清除故障,恢复环境 | 1. 环境中存在符合条件的盘 2. 设置passthrough开关为off成功 3. 创建成功 4. IO工具设置成功 5. IO任务下发成功 6. 检测故障有效发生 7. IO任务成功完成,VD状态变为Dgrd,发生故障PD状态变为failed,IOC日志有相应的策略103和动作retry 8. 删除raid成功,故障清除成功,环境正常 | B1 | N | N | SYPN |  | liuyuan1 |  | 是 |  | 是
basic_io_f_13_14_039_004 | system_test/basic_io/raid_card/raid1/basicio_reliability_function/sense_code/single_disk_once_fault/basic_io_f_13_14_039_004_sas_ssd_s_w_sio.py | 基础IO-可靠性故障-x4口-sas盘-raid1e-IO过程中盘发生SENSE_KEY_NOT_READY (0x2)-0xff-0xff故障，后端直接反错-普通IO写 | ROC_IOC (#19) | /测试性要求/基础IO测试需求/数据通路/Raid1/Raid1E/Raid10/可靠性/故障注入(#1701) | 无需求 (#0) | 系统测试-功能 | 可靠性故障注入的基础IO测试 | IO结果符合预期，VD和PD状态符合预期，IOC日志有预期动作 | RAID/HBA卡 | 物理环境-1 | 无 | 1. x4口 2. sas_ssdx1; sas_hddx1 3. raid1e strip=64k 4. IO顺序写 | 1. 检查环境是否有符合条件的盘 2. 设置passthrough开关为off 3. 创建raid1e（WT） 4. 进行IO测试工具的配置：默认下发IO块大小为VD条带块的一半（之后会改动，据实际测试结果判定） 5. 下发IO任务 6. IO过程中,使其中一块成员盘发生一次该故障 7. 检测测试结果 8. 删除raid,清除故障,恢复环境 | 1. 环境中存在符合条件的盘 2. 设置passthrough开关为off成功 3. 创建成功 4. IO工具设置成功 5. IO任务下发成功 6. 检测故障有效发生 7. IO任务成功完成,VD状态变为Dgrd,发生故障PD状态变为failed,IOC日志有相应的策略103和动作retry 8. 删除raid成功,故障清除成功,环境正常 | B1 | N | N | SYPN |  | liuyuan1 |  | 是 |  | 是
basic_io_f_13_14_040_001 | system_test/basic_io/raid_card/raid1/basicio_reliability_function/sense_code/single_disk_once_fault/basic_io_f_13_14_040_001_sata_ssd_s_r_sio.py | 基础IO-可靠性故障-x4口-SATA盘-raid1e-IO过程中盘发生SENSE_KEY_ILLEGAL_REQUEST (0x5)故障，后端直接反错-普通IO读 | ROC_IOC (#19) | /测试性要求/基础IO测试需求/数据通路/Raid1/Raid1E/Raid10/可靠性/故障注入(#1701) | 无需求 (#0) | 系统测试-功能 | 可靠性故障注入的基础IO测试 | IO结果符合预期，VD和PD状态符合预期，IOC日志有预期动作 | RAID/HBA卡 | 物理环境-1 | 无 | 1. x4口 2. sata_ssdx1; sata_hddx1 3. raid1e strip=64k 4. IO顺序读 | 1. 检查环境是否有符合条件的盘 2. 设置passthrough开关为off 3. 创建raid1e（WT） 4. 进行IO测试工具的配置：默认下发IO块大小为VD条带块的一半（之后会改动，据实际测试结果判定） 5. 下发IO任务 6. IO过程中,使其中一块成员盘发生一次该故障 7. 检测测试结果 8. 删除raid,清除故障,恢复环境 | 1. 环境中存在符合条件的盘 2. 设置passthrough开关为off成功 3. 创建成功 4. IO工具设置成功 5. IO任务下发成功 6. 检测故障有效发生 7. IO任务成功完成,VD状态变为Dgrd,发生故障PD状态变为failed,IOC日志有相应的策略103和动作retry 8. 删除raid成功,故障清除成功,环境正常 | B1 | N | N | SYPN |  | liuyuan1 |  | 是 |  | 是
basic_io_f_13_14_040_002 | system_test/basic_io/raid_card/raid1/basicio_reliability_function/sense_code/single_disk_once_fault/basic_io_f_13_14_040_002_sata_ssd_s_w_sio.py | 基础IO-可靠性故障-x4口-SATA盘-raid1e-IO过程中盘发生SENSE_KEY_ILLEGAL_REQUEST (0x5)故障，后端直接反错-普通IO写 | ROC_IOC (#19) | /测试性要求/基础IO测试需求/数据通路/Raid1/Raid1E/Raid10/可靠性/故障注入(#1701) | 无需求 (#0) | 系统测试-功能 | 可靠性故障注入的基础IO测试 | IO结果符合预期，VD和PD状态符合预期，IOC日志有预期动作 | RAID/HBA卡 | 物理环境-1 | 无 | 1. x4口 2. sata_ssdx1; sata_hddx1 3. raid1e strip=64k 4. IO顺序写 | 1. 检查环境是否有符合条件的盘 2. 设置passthrough开关为off 3. 创建raid1e（WT） 4. 进行IO测试工具的配置：默认下发IO块大小为VD条带块的一半（之后会改动，据实际测试结果判定） 5. 下发IO任务 6. IO过程中,使其中一块成员盘发生一次该故障 7. 检测测试结果 8. 删除raid,清除故障,恢复环境 | 1. 环境中存在符合条件的盘 2. 设置passthrough开关为off成功 3. 创建成功 4. IO工具设置成功 5. IO任务下发成功 6. 检测故障有效发生 7. IO任务成功完成,VD状态变为Dgrd,发生故障PD状态变为failed,IOC日志有相应的策略103和动作retry 8. 删除raid成功,故障清除成功,环境正常 | B1 | N | N | SYPN |  | liuyuan1 |  | 是 |  | 是
basic_io_f_13_14_040_003 | system_test/basic_io/raid_card/raid1/basicio_reliability_function/sense_code/single_disk_once_fault/basic_io_f_13_14_040_003_sas_ssd_s_r_sio.py | 基础IO-可靠性故障-x4口-sas盘-raid1e-IO过程中盘发生SENSE_KEY_ILLEGAL_REQUEST (0x5)故障，后端直接反错-普通IO读 | ROC_IOC (#19) | /测试性要求/基础IO测试需求/数据通路/Raid1/Raid1E/Raid10/可靠性/故障注入(#1701) | 无需求 (#0) | 系统测试-功能 | 可靠性故障注入的基础IO测试 | IO结果符合预期，VD和PD状态符合预期，IOC日志有预期动作 | RAID/HBA卡 | 物理环境-1 | 无 | 1. x4口 2. sas_ssdx1; sas_hddx1 3. raid1e strip=64k 4. IO顺序读 | 1. 检查环境是否有符合条件的盘 2. 设置passthrough开关为off 3. 创建raid1e（WT） 4. 进行IO测试工具的配置：默认下发IO块大小为VD条带块的一半（之后会改动，据实际测试结果判定） 5. 下发IO任务 6. IO过程中,使其中一块成员盘发生一次该故障 7. 检测测试结果 8. 删除raid,清除故障,恢复环境 | 1. 环境中存在符合条件的盘 2. 设置passthrough开关为off成功 3. 创建成功 4. IO工具设置成功 5. IO任务下发成功 6. 检测故障有效发生 7. IO任务成功完成,VD状态变为Dgrd,发生故障PD状态变为failed,IOC日志有相应的策略103和动作retry 8. 删除raid成功,故障清除成功,环境正常 | B1 | N | N | SYPN |  | liuyuan1 |  | 是 |  | 是
basic_io_f_13_14_040_004 | system_test/basic_io/raid_card/raid1/basicio_reliability_function/sense_code/single_disk_once_fault/basic_io_f_13_14_040_004_sas_ssd_s_w_sio.py | 基础IO-可靠性故障-x4口-sas盘-raid1e-IO过程中盘发生SENSE_KEY_ILLEGAL_REQUEST (0x5)故障，后端直接反错-普通IO写 | ROC_IOC (#19) | /测试性要求/基础IO测试需求/数据通路/Raid1/Raid1E/Raid10/可靠性/故障注入(#1701) | 无需求 (#0) | 系统测试-功能 | 可靠性故障注入的基础IO测试 | IO结果符合预期，VD和PD状态符合预期，IOC日志有预期动作 | RAID/HBA卡 | 物理环境-1 | 无 | 1. x4口 2. sas_ssdx1; sas_hddx1 3. raid1e strip=64k 4. IO顺序写 | 1. 检查环境是否有符合条件的盘 2. 设置passthrough开关为off 3. 创建raid1e（WT） 4. 进行IO测试工具的配置：默认下发IO块大小为VD条带块的一半（之后会改动，据实际测试结果判定） 5. 下发IO任务 6. IO过程中,使其中一块成员盘发生一次该故障 7. 检测测试结果 8. 删除raid,清除故障,恢复环境 | 1. 环境中存在符合条件的盘 2. 设置passthrough开关为off成功 3. 创建成功 4. IO工具设置成功 5. IO任务下发成功 6. 检测故障有效发生 7. IO任务成功完成,VD状态变为Dgrd,发生故障PD状态变为failed,IOC日志有相应的策略103和动作retry 8. 删除raid成功,故障清除成功,环境正常 | B1 | N | N | SYPN |  | liuyuan1 |  | 是 |  | 是
basic_io_f_13_14_041_001 | system_test/basic_io/raid_card/raid1/basicio_reliability_function/sense_code/single_disk_once_fault/basic_io_f_13_14_041_001_sas_ssd_s_r_sio.py | 基础IO-可靠性故障-x4口-SAS盘-raid1e-IO过程中盘发生SENSE_KEY_MISCOMPARE (0x2,0x04,0x01)故障，后端处理成功-普通IO读 | ROC_IOC (#19) | /测试性要求/基础IO测试需求/数据通路/Raid1/Raid1E/Raid10/可靠性/故障注入(#1701) | 无需求 (#0) | 系统测试-功能 | 可靠性故障注入的基础IO测试 | IO结果符合预期，VD和PD状态符合预期，IOC日志有预期动作 | RAID/HBA卡 | 物理环境-1 | 无 | 1. x4口 2. sas_ssdx2; sas_hddx2 3. raid1e strip=64k 4. IO顺序读 | 1. 检查环境是否有符合条件的盘 2. 设置passthrough开关为off 3. 创建raid1e（WT） 4. 进行IO测试工具的配置：默认下发IO块大小为VD条带块的一半（之后会改动，据实际测试结果判定） 5. 下发IO任务 6. IO过程中,使其中一块成员盘发生一次该故障 7. 检测测试结果 8. 删除raid,清除故障,恢复环境 | 1. 环境中存在符合条件的盘 2. 设置passthrough开关为off成功 3. 创建成功 4. IO工具设置成功 5. IO任务下发成功 6. 检测故障有效发生 7. IO任务成功,VD状态保持Optl,发生故障PD状态保持Online,IOC日志有相应的策略105和动作retry 8. 删除raid成功,故障清除成功,环境正常 | B1 | N | N | SYPN |  | liuyuan1 |  | 是 |  | 是
basic_io_f_13_14_041_002 | system_test/basic_io/raid_card/raid1/basicio_reliability_function/sense_code/single_disk_once_fault/basic_io_f_13_14_041_002_sas_ssd_s_w_sio.py | 基础IO-可靠性故障-x4口-SAS盘-raid1e-IO过程中盘发生SENSE_KEY_MISCOMPARE (0x2,0x04,0x01)故障，后端处理成功-普通IO写 | ROC_IOC (#19) | /测试性要求/基础IO测试需求/数据通路/Raid1/Raid1E/Raid10/可靠性/故障注入(#1701) | 无需求 (#0) | 系统测试-功能 | 可靠性故障注入的基础IO测试 | IO结果符合预期，VD和PD状态符合预期，IOC日志有预期动作 | RAID/HBA卡 | 物理环境-1 | 无 | 1. x4口 2. sas_ssdx2; sas_hddx2 3. raid1e strip=64k 4. IO顺序写 | 1. 检查环境是否有符合条件的盘 2. 设置passthrough开关为off 3. 创建raid1e（WT） 4. 进行IO测试工具的配置：默认下发IO块大小为VD条带块的一半（之后会改动，据实际测试结果判定） 5. 下发IO任务 6. IO过程中,使其中一块成员盘发生一次该故障 7. 检测测试结果 8. 删除raid,清除故障,恢复环境 | 1. 环境中存在符合条件的盘 2. 设置passthrough开关为off成功 3. 创建成功 4. IO工具设置成功 5. IO任务下发成功 6. 检测故障有效发生 7. IO任务成功,VD状态保持Optl,发生故障PD状态保持Online,IOC日志有相应的策略105和动作retry 8. 删除raid成功,故障清除成功,环境正常 | B1 | N | N | SYPN |  | liuyuan1 |  | 是 |  | 是
basic_io_f_13_14_041_003 | system_test/basic_io/raid_card/raid1/basicio_reliability_function/sense_code/single_disk_once_fault/basic_io_f_13_14_041_003_sas_ssd_s_r_sio.py | 基础IO-可靠性故障-x4口-SAS盘-raid1e-IO过程中盘发生SENSE_KEY_MISCOMPARE (0x2,0x04,0x01)故障，后端处理失败，反错前端处理-普通IO读 | ROC_IOC (#19) | /测试性要求/基础IO测试需求/数据通路/Raid1/Raid1E/Raid10/可靠性/故障注入(#1701) | 无需求 (#0) | 系统测试-功能 | 可靠性故障注入的基础IO测试 | IO结果符合预期，VD和PD状态符合预期，IOC日志有预期动作 | RAID/HBA卡 | 物理环境-1 | 无 | 1. x4口 2. sas_ssdx2; sas_hddx2 3. raid1e strip=64k 4. IO顺序读 | 1. 检查环境是否有符合条件的盘 2. 设置passthrough开关为off 3. 创建raid1e（WT） 4. 进行IO测试工具的配置：默认下发IO块大小为VD条带块的一半（之后会改动，据实际测试结果判定） 5. 下发IO任务 6. IO过程中,使其中一块成员盘发生一次该故障 7. 检测测试结果 8. 删除raid,清除故障,恢复环境 | 1. 环境中存在符合条件的盘 2. 设置passthrough开关为off成功 3. 创建成功 4. IO工具设置成功 5. IO任务下发成功 6. 检测故障有效发生 7. IO任务成功,VD状态变为Dgrd,发生故障PD状态变为failed,IOC日志有相应的策略105和动作retry 8. 删除raid成功,故障清除成功,环境正常 | B1 | N | N | SYPN |  | liuyuan1 |  | 是 |  | 是
basic_io_f_13_14_041_004 | system_test/basic_io/raid_card/raid1/basicio_reliability_function/sense_code/single_disk_once_fault/basic_io_f_13_14_041_004_sas_ssd_s_w_sio.py | 基础IO-可靠性故障-x4口-SAS盘-raid1e-IO过程中盘发生SENSE_KEY_MISCOMPARE (0x2,0x04,0x01)故障，后端处理失败，反错前端处理-普通IO写 | ROC_IOC (#19) | /测试性要求/基础IO测试需求/数据通路/Raid1/Raid1E/Raid10/可靠性/故障注入(#1701) | 无需求 (#0) | 系统测试-功能 | 可靠性故障注入的基础IO测试 | IO结果符合预期，VD和PD状态符合预期，IOC日志有预期动作 | RAID/HBA卡 | 物理环境-1 | 无 | 1. x4口 2. sas_ssdx2; sas_hddx2 3. raid1e strip=64k 4. IO顺序写 | 1. 检查环境是否有符合条件的盘 2. 设置passthrough开关为off 3. 创建raid1e（WT） 4. 进行IO测试工具的配置：默认下发IO块大小为VD条带块的一半（之后会改动，据实际测试结果判定） 5. 下发IO任务 6. IO过程中,使其中一块成员盘发生一次该故障 7. 检测测试结果 8. 删除raid,清除故障,恢复环境 | 1. 环境中存在符合条件的盘 2. 设置passthrough开关为off成功 3. 创建成功 4. IO工具设置成功 5. IO任务下发成功 6. 检测故障有效发生 7. IO任务成功,VD状态变为Dgrd,发生故障PD状态变为failed,IOC日志有相应的策略105和动作retry 8. 删除raid成功,故障清除成功,环境正常 | B1 | N | N | SYPN |  | liuyuan1 |  | 是 |  | 是
basic_io_f_13_14_041_005 | system_test/basic_io/raid_card/raid1/basicio_reliability_function/sense_code/single_disk_once_fault/basic_io_f_13_14_041_005_sata_ssd_s_r_sio.py | 基础IO-可靠性故障-x4口-SATA盘-raid1e-IO过程中盘发生SENSE_KEY_MISCOMPARE (0x2,0x04,0x01)故障，后端处理成功-普通IO读 | ROC_IOC (#19) | /测试性要求/基础IO测试需求/数据通路/Raid1/Raid1E/Raid10/可靠性/故障注入(#1701) | 无需求 (#0) | 系统测试-功能 | 可靠性故障注入的基础IO测试 | IO结果符合预期，VD和PD状态符合预期，IOC日志有预期动作 | RAID/HBA卡 | 物理环境-1 | 无 | 1. x4口 2. sata_ssdx1; sata_hddx1 3. raid1e strip=64k 4. IO顺序读 | 1. 检查环境是否有符合条件的盘 2. 设置passthrough开关为off 3. 创建raid1e（WT） 4. 进行IO测试工具的配置：默认下发IO块大小为VD条带块的一半（之后会改动，据实际测试结果判定） 5. 下发IO任务 6. IO过程中,使其中一块成员盘发生一次该故障 7. 检测测试结果 8. 删除raid,清除故障,恢复环境 | 1. 环境中存在符合条件的盘 2. 设置passthrough开关为off成功 3. 创建成功 4. IO工具设置成功 5. IO任务下发成功 6. 检测故障有效发生 7. IO任务成功,VD状态保持Optl,发生故障PD状态保持Online,IOC日志有相应的策略105和动作retry 8. 删除raid成功,故障清除成功,环境正常 | B1 | N | N | SYPN |  | liuyuan1 |  | 是 |  | 是
basic_io_f_13_14_041_006 | system_test/basic_io/raid_card/raid1/basicio_reliability_function/sense_code/single_disk_once_fault/basic_io_f_13_14_041_006_sata_ssd_s_w_sio.py | 基础IO-可靠性故障-x4口-SATA盘-raid1e-IO过程中盘发生SENSE_KEY_MISCOMPARE (0x2,0x04,0x01)故障，后端处理成功-普通IO写 | ROC_IOC (#19) | /测试性要求/基础IO测试需求/数据通路/Raid1/Raid1E/Raid10/可靠性/故障注入(#1701) | 无需求 (#0) | 系统测试-功能 | 可靠性故障注入的基础IO测试 | IO结果符合预期，VD和PD状态符合预期，IOC日志有预期动作 | RAID/HBA卡 | 物理环境-1 | 无 | 1. x4口 2. sata_ssdx1; sata_hddx1 3. raid1e strip=64k 4. IO顺序写 | 1. 检查环境是否有符合条件的盘 2. 设置passthrough开关为off 3. 创建raid1e（WT） 4. 进行IO测试工具的配置：默认下发IO块大小为VD条带块的一半（之后会改动，据实际测试结果判定） 5. 下发IO任务 6. IO过程中,使其中一块成员盘发生一次该故障 7. 检测测试结果 8. 删除raid,清除故障,恢复环境 | 1. 环境中存在符合条件的盘 2. 设置passthrough开关为off成功 3. 创建成功 4. IO工具设置成功 5. IO任务下发成功 6. 检测故障有效发生 7. IO任务成功,VD状态保持Optl,发生故障PD状态保持Online,IOC日志有相应的策略105和动作retry 8. 删除raid成功,故障清除成功,环境正常 | B1 | N | N | SYPN |  | liuyuan1 |  | 是 |  | 是
basic_io_f_13_14_041_007 | system_test/basic_io/raid_card/raid1/basicio_reliability_function/sense_code/single_disk_once_fault/basic_io_f_13_14_041_007_sata_ssd_s_r_sio.py | 基础IO-可靠性故障-x4口-SATA盘-raid1e-IO过程中盘发生SENSE_KEY_MISCOMPARE (0x2,0x04,0x01)故障，后端处理失败，反错前端处理-普通IO读 | ROC_IOC (#19) | /测试性要求/基础IO测试需求/数据通路/Raid1/Raid1E/Raid10/可靠性/故障注入(#1701) | 无需求 (#0) | 系统测试-功能 | 可靠性故障注入的基础IO测试 | IO结果符合预期，VD和PD状态符合预期，IOC日志有预期动作 | RAID/HBA卡 | 物理环境-1 | 无 | 1. x4口 2. sata_ssdx1; sata_hddx1 3. raid1e strip=64k 4. IO顺序读 | 1. 检查环境是否有符合条件的盘 2. 设置passthrough开关为off 3. 创建raid1e（WT） 4. 进行IO测试工具的配置：默认下发IO块大小为VD条带块的一半（之后会改动，据实际测试结果判定） 5. 下发IO任务 6. IO过程中,使其中一块成员盘发生一次该故障 7. 检测测试结果 8. 删除raid,清除故障,恢复环境 | 1. 环境中存在符合条件的盘 2. 设置passthrough开关为off成功 3. 创建成功 4. IO工具设置成功 5. IO任务下发成功 6. 检测故障有效发生 7. IO任务成功,VD状态变为Dgrd,发生故障PD状态变为failed,IOC日志有相应的策略105和动作retry 8. 删除raid成功,故障清除成功,环境正常 | B1 | N | N | SYPN |  | liuyuan1 |  | 是 |  | 是
basic_io_f_13_14_041_008 | system_test/basic_io/raid_card/raid1/basicio_reliability_function/sense_code/single_disk_once_fault/basic_io_f_13_14_041_008_sata_ssd_s_w_sio.py | 基础IO-可靠性故障-x4口-SATA盘-raid1e-IO过程中盘发生SENSE_KEY_MISCOMPARE (0x2,0x04,0x01)故障，后端处理失败，反错前端处理-普通IO写 | ROC_IOC (#19) | /测试性要求/基础IO测试需求/数据通路/Raid1/Raid1E/Raid10/可靠性/故障注入(#1701) | 无需求 (#0) | 系统测试-功能 | 可靠性故障注入的基础IO测试 | IO结果符合预期，VD和PD状态符合预期，IOC日志有预期动作 | RAID/HBA卡 | 物理环境-1 | 无 | 1. x4口 2. sata_ssdx1; sata_hddx1 3. raid1e strip=64k 4. IO顺序写 | 1. 检查环境是否有符合条件的盘 2. 设置passthrough开关为off 3. 创建raid1e（WT） 4. 进行IO测试工具的配置：默认下发IO块大小为VD条带块的一半（之后会改动，据实际测试结果判定） 5. 下发IO任务 6. IO过程中,使其中一块成员盘发生一次该故障 7. 检测测试结果 8. 删除raid,清除故障,恢复环境 | 1. 环境中存在符合条件的盘 2. 设置passthrough开关为off成功 3. 创建成功 4. IO工具设置成功 5. IO任务下发成功 6. 检测故障有效发生 7. IO任务成功,VD状态变为Dgrd,发生故障PD状态变为failed,IOC日志有相应的策略105和动作retry 8. 删除raid成功,故障清除成功,环境正常 | B1 | N | N | SYPN |  | liuyuan1 |  | 是 |  | 是
basic_io_f_13_14_042_001 | system_test/basic_io/raid_card/raid1/basicio_reliability_function/sense_code/single_disk_once_fault/basic_io_f_13_14_042_001_sas_ssd_s_r_sio.py | 基础IO-可靠性故障-x4口-SAS盘-raid1e-IO过程中盘发生SENSE_KEY_UNIT_ATTENTION (0x6)故障，后端处理成功-普通IO读 | ROC_IOC (#19) | /测试性要求/基础IO测试需求/数据通路/Raid1/Raid1E/Raid10/可靠性/故障注入(#1701) | 无需求 (#0) | 系统测试-功能 | 可靠性故障注入的基础IO测试 | IO结果符合预期，VD和PD状态符合预期，IOC日志有预期动作 | RAID/HBA卡 | 物理环境-1 | 无 | 1. x4口 2. sas_ssdx2; sas_hddx2 3. raid1e strip=64k 4. IO顺序读 | 1. 检查环境是否有符合条件的盘 2. 设置passthrough开关为off 3. 创建raid1e（WT） 4. 进行IO测试工具的配置：默认下发IO块大小为VD条带块的一半（之后会改动，据实际测试结果判定） 5. 下发IO任务 6. IO过程中,使其中一块成员盘发生一次该故障 7. 检测测试结果 8. 删除raid,清除故障,恢复环境 | 1. 环境中存在符合条件的盘 2. 设置passthrough开关为off成功 3. 创建成功 4. IO工具设置成功 5. IO任务下发成功 6. 检测故障有效发生 7. IO任务成功,VD状态保持Optl,发生故障PD状态保持Online,IOC日志有相应的策略105和动作retry 8. 删除raid成功,故障清除成功,环境正常 | B1 | N | N | SYPN |  | liuyuan1 |  | 是 |  | 是
basic_io_f_13_14_042_002 | system_test/basic_io/raid_card/raid1/basicio_reliability_function/sense_code/single_disk_once_fault/basic_io_f_13_14_042_002_sas_ssd_s_w_sio.py | 基础IO-可靠性故障-x4口-SAS盘-raid1e-IO过程中盘发生SENSE_KEY_UNIT_ATTENTION (0x6)故障，后端处理成功-普通IO写 | ROC_IOC (#19) | /测试性要求/基础IO测试需求/数据通路/Raid1/Raid1E/Raid10/可靠性/故障注入(#1701) | 无需求 (#0) | 系统测试-功能 | 可靠性故障注入的基础IO测试 | IO结果符合预期，VD和PD状态符合预期，IOC日志有预期动作 | RAID/HBA卡 | 物理环境-1 | 无 | 1. x4口 2. sas_ssdx2; sas_hddx2 3. raid1e strip=64k 4. IO顺序写 | 1. 检查环境是否有符合条件的盘 2. 设置passthrough开关为off 3. 创建raid1e（WT） 4. 进行IO测试工具的配置：默认下发IO块大小为VD条带块的一半（之后会改动，据实际测试结果判定） 5. 下发IO任务 6. IO过程中,使其中一块成员盘发生一次该故障 7. 检测测试结果 8. 删除raid,清除故障,恢复环境 | 1. 环境中存在符合条件的盘 2. 设置passthrough开关为off成功 3. 创建成功 4. IO工具设置成功 5. IO任务下发成功 6. 检测故障有效发生 7. IO任务成功,VD状态保持Optl,发生故障PD状态保持Online,IOC日志有相应的策略105和动作retry 8. 删除raid成功,故障清除成功,环境正常 | B1 | N | N | SYPN |  | liuyuan1 |  | 是 |  | 是
basic_io_f_13_14_042_003 | system_test/basic_io/raid_card/raid1/basicio_reliability_function/sense_code/single_disk_once_fault/basic_io_f_13_14_042_003_sas_ssd_s_r_sio.py | 基础IO-可靠性故障-x4口-SAS盘-raid1e-IO过程中盘发生SENSE_KEY_UNIT_ATTENTION (0x6)故障，后端处理失败，反错前端处理-普通IO读 | ROC_IOC (#19) | /测试性要求/基础IO测试需求/数据通路/Raid1/Raid1E/Raid10/可靠性/故障注入(#1701) | 无需求 (#0) | 系统测试-功能 | 可靠性故障注入的基础IO测试 | IO结果符合预期，VD和PD状态符合预期，IOC日志有预期动作 | RAID/HBA卡 | 物理环境-1 | 无 | 1. x4口 2. sas_ssdx2; sas_hddx2 3. raid1e strip=64k 4. IO顺序读 | 1. 检查环境是否有符合条件的盘 2. 设置passthrough开关为off 3. 创建raid1e（WT） 4. 进行IO测试工具的配置：默认下发IO块大小为VD条带块的一半（之后会改动，据实际测试结果判定） 5. 下发IO任务 6. IO过程中,使其中一块成员盘发生一次该故障 7. 检测测试结果 8. 删除raid,清除故障,恢复环境 | 1. 环境中存在符合条件的盘 2. 设置passthrough开关为off成功 3. 创建成功 4. IO工具设置成功 5. IO任务下发成功 6. 检测故障有效发生 7. IO任务成功,VD状态变为Dgrd,发生故障PD状态变为failed,IOC日志有相应的策略105和动作retry 8. 删除raid成功,故障清除成功,环境正常 | B1 | N | N | SYPN |  | liuyuan1 |  | 是 |  | 是
basic_io_f_13_14_042_004 | system_test/basic_io/raid_card/raid1/basicio_reliability_function/sense_code/single_disk_once_fault/basic_io_f_13_14_042_004_sas_ssd_s_w_sio.py | 基础IO-可靠性故障-x4口-SAS盘-raid1e-IO过程中盘发生SENSE_KEY_UNIT_ATTENTION (0x6)故障，后端处理失败，反错前端处理-普通IO写 | ROC_IOC (#19) | /测试性要求/基础IO测试需求/数据通路/Raid1/Raid1E/Raid10/可靠性/故障注入(#1701) | 无需求 (#0) | 系统测试-功能 | 可靠性故障注入的基础IO测试 | IO结果符合预期，VD和PD状态符合预期，IOC日志有预期动作 | RAID/HBA卡 | 物理环境-1 | 无 | 1. x4口 2. sas_ssdx2; sas_hddx2 3. raid1e strip=64k 4. IO顺序写 | 1. 检查环境是否有符合条件的盘 2. 设置passthrough开关为off 3. 创建raid1e（WT） 4. 进行IO测试工具的配置：默认下发IO块大小为VD条带块的一半（之后会改动，据实际测试结果判定） 5. 下发IO任务 6. IO过程中,使其中一块成员盘发生一次该故障 7. 检测测试结果 8. 删除raid,清除故障,恢复环境 | 1. 环境中存在符合条件的盘 2. 设置passthrough开关为off成功 3. 创建成功 4. IO工具设置成功 5. IO任务下发成功 6. 检测故障有效发生 7. IO任务成功,VD状态变为Dgrd,发生故障PD状态变为failed,IOC日志有相应的策略105和动作retry 8. 删除raid成功,故障清除成功,环境正常 | B1 | N | N | SYPN |  | liuyuan1 |  | 是 |  | 是
basic_io_f_13_14_042_005 | system_test/basic_io/raid_card/raid1/basicio_reliability_function/sense_code/single_disk_once_fault/basic_io_f_13_14_042_005_sata_ssd_s_r_sio.py | 基础IO-可靠性故障-x4口-SATA盘-raid1e-IO过程中盘发生SENSE_KEY_UNIT_ATTENTION (0x6)故障，后端处理成功-普通IO读 | ROC_IOC (#19) | /测试性要求/基础IO测试需求/数据通路/Raid1/Raid1E/Raid10/可靠性/故障注入(#1701) | 无需求 (#0) | 系统测试-功能 | 可靠性故障注入的基础IO测试 | IO结果符合预期，VD和PD状态符合预期，IOC日志有预期动作 | RAID/HBA卡 | 物理环境-1 | 无 | 1. x4口 2. sata_ssdx1; sata_hddx1 3. raid1e strip=64k 4. IO顺序读 | 1. 检查环境是否有符合条件的盘 2. 设置passthrough开关为off 3. 创建raid1e（WT） 4. 进行IO测试工具的配置：默认下发IO块大小为VD条带块的一半（之后会改动，据实际测试结果判定） 5. 下发IO任务 6. IO过程中,使其中一块成员盘发生一次该故障 7. 检测测试结果 8. 删除raid,清除故障,恢复环境 | 1. 环境中存在符合条件的盘 2. 设置passthrough开关为off成功 3. 创建成功 4. IO工具设置成功 5. IO任务下发成功 6. 检测故障有效发生 7. IO任务成功,VD状态保持Optl,发生故障PD状态保持Online,IOC日志有相应的策略105和动作retry 8. 删除raid成功,故障清除成功,环境正常 | B1 | N | N | SYPN |  | liuyuan1 |  | 是 |  | 是
basic_io_f_13_14_042_006 | system_test/basic_io/raid_card/raid1/basicio_reliability_function/sense_code/single_disk_once_fault/basic_io_f_13_14_042_006_sata_ssd_s_w_sio.py | 基础IO-可靠性故障-x4口-SATA盘-raid1e-IO过程中盘发生SENSE_KEY_UNIT_ATTENTION (0x6)故障，后端处理成功-普通IO写 | ROC_IOC (#19) | /测试性要求/基础IO测试需求/数据通路/Raid1/Raid1E/Raid10/可靠性/故障注入(#1701) | 无需求 (#0) | 系统测试-功能 | 可靠性故障注入的基础IO测试 | IO结果符合预期，VD和PD状态符合预期，IOC日志有预期动作 | RAID/HBA卡 | 物理环境-1 | 无 | 1. x4口 2. sata_ssdx1; sata_hddx1 3. raid1e strip=64k 4. IO顺序写 | 1. 检查环境是否有符合条件的盘 2. 设置passthrough开关为off 3. 创建raid1e（WT） 4. 进行IO测试工具的配置：默认下发IO块大小为VD条带块的一半（之后会改动，据实际测试结果判定） 5. 下发IO任务 6. IO过程中,使其中一块成员盘发生一次该故障 7. 检测测试结果 8. 删除raid,清除故障,恢复环境 | 1. 环境中存在符合条件的盘 2. 设置passthrough开关为off成功 3. 创建成功 4. IO工具设置成功 5. IO任务下发成功 6. 检测故障有效发生 7. IO任务成功,VD状态保持Optl,发生故障PD状态保持Online,IOC日志有相应的策略105和动作retry 8. 删除raid成功,故障清除成功,环境正常 | B1 | N | N | SYPN |  | liuyuan1 |  | 是 |  | 是
basic_io_f_13_14_042_007 | system_test/basic_io/raid_card/raid1/basicio_reliability_function/sense_code/single_disk_once_fault/basic_io_f_13_14_042_007_sata_ssd_s_r_sio.py | 基础IO-可靠性故障-x4口-SATA盘-raid1e-IO过程中盘发生SENSE_KEY_UNIT_ATTENTION (0x6)故障，后端处理失败，反错前端处理-普通IO读 | ROC_IOC (#19) | /测试性要求/基础IO测试需求/数据通路/Raid1/Raid1E/Raid10/可靠性/故障注入(#1701) | 无需求 (#0) | 系统测试-功能 | 可靠性故障注入的基础IO测试 | IO结果符合预期，VD和PD状态符合预期，IOC日志有预期动作 | RAID/HBA卡 | 物理环境-1 | 无 | 1. x4口 2. sata_ssdx1; sata_hddx1 3. raid1e strip=64k 4. IO顺序读 | 1. 检查环境是否有符合条件的盘 2. 设置passthrough开关为off 3. 创建raid1e（WT） 4. 进行IO测试工具的配置：默认下发IO块大小为VD条带块的一半（之后会改动，据实际测试结果判定） 5. 下发IO任务 6. IO过程中,使其中一块成员盘发生一次该故障 7. 检测测试结果 8. 删除raid,清除故障,恢复环境 | 1. 环境中存在符合条件的盘 2. 设置passthrough开关为off成功 3. 创建成功 4. IO工具设置成功 5. IO任务下发成功 6. 检测故障有效发生 7. IO任务成功,VD状态变为Dgrd,发生故障PD状态变为failed,IOC日志有相应的策略105和动作retry 8. 删除raid成功,故障清除成功,环境正常 | B1 | N | N | SYPN |  | liuyuan1 |  | 是 |  | 是
basic_io_f_13_14_042_008 | system_test/basic_io/raid_card/raid1/basicio_reliability_function/sense_code/single_disk_once_fault/basic_io_f_13_14_042_008_sata_ssd_s_w_sio.py | 基础IO-可靠性故障-x4口-SATA盘-raid1e-IO过程中盘发生SENSE_KEY_UNIT_ATTENTION (0x6)故障，后端处理失败，反错前端处理-普通IO写 | ROC_IOC (#19) | /测试性要求/基础IO测试需求/数据通路/Raid1/Raid1E/Raid10/可靠性/故障注入(#1701) | 无需求 (#0) | 系统测试-功能 | 可靠性故障注入的基础IO测试 | IO结果符合预期，VD和PD状态符合预期，IOC日志有预期动作 | RAID/HBA卡 | 物理环境-1 | 无 | 1. x4口 2. sata_ssdx1; sata_hddx1 3. raid1e strip=64k 4. IO顺序写 | 1. 检查环境是否有符合条件的盘 2. 设置passthrough开关为off 3. 创建raid1e（WT） 4. 进行IO测试工具的配置：默认下发IO块大小为VD条带块的一半（之后会改动，据实际测试结果判定） 5. 下发IO任务 6. IO过程中,使其中一块成员盘发生一次该故障 7. 检测测试结果 8. 删除raid,清除故障,恢复环境 | 1. 环境中存在符合条件的盘 2. 设置passthrough开关为off成功 3. 创建成功 4. IO工具设置成功 5. IO任务下发成功 6. 检测故障有效发生 7. IO任务成功,VD状态变为Dgrd,发生故障PD状态变为failed,IOC日志有相应的策略105和动作retry 8. 删除raid成功,故障清除成功,环境正常 | B1 | N | N | SYPN |  | liuyuan1 |  | 是 |  | 是
raid1e (Degr)
basic_io_f_13_14_043_001 | system_test/basic_io/raid_card/raid1/basicio_reliability_function/sense_code/single_disk_once_fault/basic_io_f_13_14_043_001_sas_ssd_s_r_sio.py | 基础IO-可靠性故障-x4口-SAS盘-raid1e降级-IO过程中盘发生SENSE_KEY_NOT_READY (0x2,0x4,0xff)故障，后端处理成功-普通IO读 | ROC_IOC (#19) | /测试性要求/基础IO测试需求/数据通路/Raid1/Raid1E/Raid10/可靠性/故障注入(#1701) | 无需求 (#0) | 系统测试-功能 | 可靠性故障注入的基础IO测试 | IO结果符合预期，VD和PD状态符合预期，IOC日志有预期动作 | RAID/HBA卡 | 物理环境-1 | 无 | 1. x4口 2. sas_ssdx2; sas_hddx2 3. raid1e降级 strip=64k 4. IO顺序读 | 1. 检查环境是否有符合条件的盘 2. 设置passthrough开关为off 3. 创建raid1e（WT），掉一块盘成降级raid1e降级（WT） 4. 进行IO测试工具的配置：默认下发IO块大小为VD条带块的一半（之后会改动，据实际测试结果判定） 5. 下发IO任务 6. IO过程中,使其中一块成员盘发生一次该故障 7. 检测测试结果 8. 删除raid,清除故障,恢复环境 | 1. 环境中存在符合条件的盘 2. 设置passthrough开关为off成功 3. 创建成功，变成Dgrd成功 4. IO工具设置成功 5. IO任务下发成功 6. 检测故障有效发生 7. IO任务正常完成,VD状态保持Dgrd,发生故障PD状态保持Online,IOC日志有相应的策略101和动作retry 8. 删除raid成功,故障清除成功,环境正常 | B1 | N | N | SYPN |  | liuyuan1 |  | 是 |  | 是
basic_io_f_13_14_043_002 | system_test/basic_io/raid_card/raid1/basicio_reliability_function/sense_code/single_disk_once_fault/basic_io_f_13_14_043_002_sas_ssd_s_w_sio.py | 基础IO-可靠性故障-x4口-SAS盘-raid1e降级-IO过程中盘发生SENSE_KEY_NOT_READY (0x2,0x4,0xff)故障，后端处理成功-普通IO写 | ROC_IOC (#19) | /测试性要求/基础IO测试需求/数据通路/Raid1/Raid1E/Raid10/可靠性/故障注入(#1701) | 无需求 (#0) | 系统测试-功能 | 可靠性故障注入的基础IO测试 | IO结果符合预期，VD和PD状态符合预期，IOC日志有预期动作 | RAID/HBA卡 | 物理环境-1 | 无 | 1. x4口 2. sas_ssdx2; sas_hddx2 3. raid1e降级 strip=64k 4. IO顺序写 | 1. 检查环境是否有符合条件的盘 2. 设置passthrough开关为off 3. 创建raid1e（WT），掉一块盘成降级raid1e降级（WT） 4. 进行IO测试工具的配置：默认下发IO块大小为VD条带块的一半（之后会改动，据实际测试结果判定） 5. 下发IO任务 6. IO过程中,使其中一块成员盘发生一次该故障 7. 检测测试结果 8. 删除raid,清除故障,恢复环境 | 1. 环境中存在符合条件的盘 2. 设置passthrough开关为off成功 3. 创建成功，变成Dgrd成功 4. IO工具设置成功 5. IO任务下发成功 6. 检测故障有效发生 7. IO任务正常完成,VD状态保持Dgrd,发生故障PD状态保持Online,IOC日志有相应的策略101和动作retry 8. 删除raid成功,故障清除成功,环境正常 | B1 | N | N | SYPN |  | liuyuan1 |  | 是 |  | 是
basic_io_f_13_14_043_003 | system_test/basic_io/raid_card/raid1/basicio_reliability_function/sense_code/single_disk_once_fault/basic_io_f_13_14_043_003_sas_ssd_s_r_sio.py | 基础IO-可靠性故障-x4口-SAS盘-raid1e降级-IO过程中盘发生SENSE_KEY_NOT_READY (0x2,0x4,0xff)故障，后端处理失败，反错前端处理，前端正常读-普通IO读 | ROC_IOC (#19) | /测试性要求/基础IO测试需求/数据通路/Raid1/Raid1E/Raid10/可靠性/故障注入(#1701) | 无需求 (#0) | 系统测试-功能 | 可靠性故障注入的基础IO测试 | IO结果符合预期，VD和PD状态符合预期，IOC日志有预期动作 | RAID/HBA卡 | 物理环境-1 | 无 | 1. x4口 2. sas_ssdx2; sas_hddx2 3. raid1e降级 strip=64k 4. IO顺序读 | 1. 检查环境是否有符合条件的盘 2. 设置passthrough开关为off 3. 创建raid1e（WT），掉一块盘成降级raid1e降级（WT） 4. 进行IO测试工具的配置：默认下发IO块大小为VD条带块的一半（之后会改动，据实际测试结果判定） 5. 下发IO任务 6. IO过程中,使其中一块成员盘发生一次该故障 7. 检测测试结果 8. 删除raid,清除故障,恢复环境 | 1. 环境中存在符合条件的盘 2. 设置passthrough开关为off成功 3. 创建成功，变成Dgrd成功 4. IO工具设置成功 5. IO任务下发成功 6. 检测故障有效发生 7. IO任务失败,VD状态保持Dgrd,发生故障PD状态保持Online,IOC日志有相应的策略101和动作retry 8. 删除raid成功,故障清除成功,环境正常 | B1 | N | N | SYPN |  | liuyuan1 |  | 是 |  | 是
basic_io_f_13_14_043_004 | system_test/basic_io/raid_card/raid1/basicio_reliability_function/sense_code/single_disk_once_fault/basic_io_f_13_14_043_004_sas_ssd_s_r_sio.py | 基础IO-可靠性故障-x4口-SAS盘-raid1e降级-IO过程中盘发生SENSE_KEY_NOT_READY (0x2,0x4,0xff)故障，后端处理失败，反错前端处理，前端降级读-普通IO读 | ROC_IOC (#19) | /测试性要求/基础IO测试需求/数据通路/Raid1/Raid1E/Raid10/可靠性/故障注入(#1701) | 无需求 (#0) | 系统测试-功能 | 可靠性故障注入的基础IO测试 | IO结果符合预期，VD和PD状态符合预期，IOC日志有预期动作 | RAID/HBA卡 | 物理环境-1 | 无 | 1. x4口 2. sas_ssdx2; sas_hddx2 3. raid1e降级 strip=64k 4. IO顺序读 | 1. 检查环境是否有符合条件的盘 2. 设置passthrough开关为off 3. 创建raid1e（WT），掉一块盘成降级raid1e降级（WT） 4. 进行IO测试工具的配置：默认下发IO块大小为VD条带块的一半（之后会改动，据实际测试结果判定） 5. 下发IO任务 6. IO过程中,使其中一块成员盘发生一次该故障 7. 检测测试结果 8. 删除raid,清除故障,恢复环境 | 1. 环境中存在符合条件的盘 2. 设置passthrough开关为off成功 3. 创建成功，变成Dgrd成功 4. IO工具设置成功 5. IO任务下发成功 6. 检测故障有效发生 7. IO任务失败,VD状态保持Dgrd,发生故障PD状态保持Online,IOC日志有相应的策略101和动作retry 8. 删除raid成功,故障清除成功,环境正常 | B1 | N | N | SYPN |  | liuyuan1 |  | 是 |  | 是
basic_io_f_13_14_043_005 | system_test/basic_io/raid_card/raid1/basicio_reliability_function/sense_code/single_disk_once_fault/basic_io_f_13_14_043_005_sas_ssd_s_w_sio.py | 基础IO-可靠性故障-x4口-SAS盘-raid1e降级-IO过程中盘发生SENSE_KEY_NOT_READY (0x2,0x4,0xff)故障，后端处理失败，反错前端处理-普通IO写 | ROC_IOC (#19) | /测试性要求/基础IO测试需求/数据通路/Raid1/Raid1E/Raid10/可靠性/故障注入(#1701) | 无需求 (#0) | 系统测试-功能 | 可靠性故障注入的基础IO测试 | IO结果符合预期，VD和PD状态符合预期，IOC日志有预期动作 | RAID/HBA卡 | 物理环境-1 | 无 | 1. x4口 2. sas_ssdx2; sas_hddx2 3. raid1e降级 strip=64k 4. IO顺序写 | 1. 检查环境是否有符合条件的盘 2. 设置passthrough开关为off 3. 创建raid1e（WT），掉一块盘成降级raid1e降级（WT） 4. 进行IO测试工具的配置：默认下发IO块大小为VD条带块的一半（之后会改动，据实际测试结果判定） 5. 下发IO任务 6. IO过程中,使其中一块成员盘发生一次该故障 7. 检测测试结果 8. 删除raid,清除故障,恢复环境 | 1. 环境中存在符合条件的盘 2. 设置passthrough开关为off成功 3. 创建成功，变成Dgrd成功 4. IO工具设置成功 5. IO任务下发成功 6. 检测故障有效发生 7. IO任务失败,VD状态变为Offline,发生故障PD状态变为failed,IOC日志有相应的策略101和动作retry 8. 删除raid成功,故障清除成功,环境正常 | B1 | N | N | SYPN |  | liuyuan1 |  | 是 |  | 是
basic_io_f_13_14_043_006 | system_test/basic_io/raid_card/raid1/basicio_reliability_function/sense_code/single_disk_once_fault/basic_io_f_13_14_043_006_sata_ssd_s_r_sio.py | 基础IO-可靠性故障-x4口-SATA盘-raid1e降级-IO过程中盘发生SENSE_KEY_NOT_READY (0x2,0x4,0xff)故障，后端处理成功-普通IO读 | ROC_IOC (#19) | /测试性要求/基础IO测试需求/数据通路/Raid1/Raid1E/Raid10/可靠性/故障注入(#1701) | 无需求 (#0) | 系统测试-功能 | 可靠性故障注入的基础IO测试 | IO结果符合预期，VD和PD状态符合预期，IOC日志有预期动作 | RAID/HBA卡 | 物理环境-1 | 无 | 1. x4口 2. sata_ssdx2; sata_hddx2 3. raid1e降级 strip=64k 4. IO顺序读 | 1. 检查环境是否有符合条件的盘 2. 设置passthrough开关为off 3. 创建raid1e（WT），掉一块盘成降级raid1e降级（WT） 4. 进行IO测试工具的配置：默认下发IO块大小为VD条带块的一半（之后会改动，据实际测试结果判定） 5. 下发IO任务 6. IO过程中,使其中一块成员盘发生一次该故障 7. 检测测试结果 8. 删除raid,清除故障,恢复环境 | 1. 环境中存在符合条件的盘 2. 设置passthrough开关为off成功 3. 创建成功，变成Dgrd成功 4. IO工具设置成功 5. IO任务下发成功 6. 检测故障有效发生 7. IO任务正常完成,VD状态保持Dgrd,发生故障PD状态保持Online,IOC日志有相应的策略101和动作retry 8. 删除raid成功,故障清除成功,环境正常 | B1 | N | N | SYPN |  | liuyuan1 |  | 是 |  | 是
basic_io_f_13_14_043_007 | system_test/basic_io/raid_card/raid1/basicio_reliability_function/sense_code/single_disk_once_fault/basic_io_f_13_14_043_007_sata_ssd_s_w_sio.py | 基础IO-可靠性故障-x4口-SATA盘-raid1e降级-IO过程中盘发生SENSE_KEY_NOT_READY (0x2,0x4,0xff)故障，后端处理成功-普通IO写 | ROC_IOC (#19) | /测试性要求/基础IO测试需求/数据通路/Raid1/Raid1E/Raid10/可靠性/故障注入(#1701) | 无需求 (#0) | 系统测试-功能 | 可靠性故障注入的基础IO测试 | IO结果符合预期，VD和PD状态符合预期，IOC日志有预期动作 | RAID/HBA卡 | 物理环境-1 | 无 | 1. x4口 2. sata_ssdx2; sata_hddx2 3. raid1e降级 strip=64k 4. IO顺序写 | 1. 检查环境是否有符合条件的盘 2. 设置passthrough开关为off 3. 创建raid1e（WT），掉一块盘成降级raid1e降级（WT） 4. 进行IO测试工具的配置：默认下发IO块大小为VD条带块的一半（之后会改动，据实际测试结果判定） 5. 下发IO任务 6. IO过程中,使其中一块成员盘发生一次该故障 7. 检测测试结果 8. 删除raid,清除故障,恢复环境 | 1. 环境中存在符合条件的盘 2. 设置passthrough开关为off成功 3. 创建成功，变成Dgrd成功 4. IO工具设置成功 5. IO任务下发成功 6. 检测故障有效发生 7. IO任务正常完成,VD状态保持Dgrd,发生故障PD状态保持Online,IOC日志有相应的策略101和动作retry 8. 删除raid成功,故障清除成功,环境正常 | B1 | N | N | SYPN |  | liuyuan1 |  | 是 |  | 是
basic_io_f_13_14_043_008 | system_test/basic_io/raid_card/raid1/basicio_reliability_function/sense_code/single_disk_once_fault/basic_io_f_13_14_043_008_sata_ssd_s_r_sio.py | 基础IO-可靠性故障-x4口-SATA盘-raid1e降级-IO过程中盘发生SENSE_KEY_NOT_READY (0x2,0x4,0xff)故障，后端处理失败，反错前端处理，前端正常读-普通IO读 | ROC_IOC (#19) | /测试性要求/基础IO测试需求/数据通路/Raid1/Raid1E/Raid10/可靠性/故障注入(#1701) | 无需求 (#0) | 系统测试-功能 | 可靠性故障注入的基础IO测试 | IO结果符合预期，VD和PD状态符合预期，IOC日志有预期动作 | RAID/HBA卡 | 物理环境-1 | 无 | 1. x4口 2. sata_ssdx2; sata_hddx2 3. raid1e降级 strip=64k 4. IO顺序读 | 1. 检查环境是否有符合条件的盘 2. 设置passthrough开关为off 3. 创建raid1e（WT），掉一块盘成降级raid1e降级（WT） 4. 进行IO测试工具的配置：默认下发IO块大小为VD条带块的一半（之后会改动，据实际测试结果判定） 5. 下发IO任务 6. IO过程中,使其中一块成员盘发生一次该故障 7. 检测测试结果 8. 删除raid,清除故障,恢复环境 | 1. 环境中存在符合条件的盘 2. 设置passthrough开关为off成功 3. 创建成功，变成Dgrd成功 4. IO工具设置成功 5. IO任务下发成功 6. 检测故障有效发生 7. IO任务失败,VD状态保持Dgrd,发生故障PD状态保持Online,IOC日志有相应的策略101和动作retry 8. 删除raid成功,故障清除成功,环境正常 | B1 | N | N | SYPN |  | liuyuan1 |  | 是 |  | 是
basic_io_f_13_14_043_009 | system_test/basic_io/raid_card/raid1/basicio_reliability_function/sense_code/single_disk_once_fault/basic_io_f_13_14_043_009_sata_ssd_s_r_sio.py | 基础IO-可靠性故障-x4口-SATA盘-raid1e降级-IO过程中盘发生SENSE_KEY_NOT_READY (0x2,0x4,0xff)故障，后端处理失败，反错前端处理，前端降级读-普通IO读 | ROC_IOC (#19) | /测试性要求/基础IO测试需求/数据通路/Raid1/Raid1E/Raid10/可靠性/故障注入(#1701) | 无需求 (#0) | 系统测试-功能 | 可靠性故障注入的基础IO测试 | IO结果符合预期，VD和PD状态符合预期，IOC日志有预期动作 | RAID/HBA卡 | 物理环境-1 | 无 | 1. x4口 2. sata_ssdx2; sata_hddx2 3. raid1e降级 strip=64k 4. IO顺序读 | 1. 检查环境是否有符合条件的盘 2. 设置passthrough开关为off 3. 创建raid1e（WT），掉一块盘成降级raid1e降级（WT） 4. 进行IO测试工具的配置：默认下发IO块大小为VD条带块的一半（之后会改动，据实际测试结果判定） 5. 下发IO任务 6. IO过程中,使其中一块成员盘发生一次该故障 7. 检测测试结果 8. 删除raid,清除故障,恢复环境 | 1. 环境中存在符合条件的盘 2. 设置passthrough开关为off成功 3. 创建成功，变成Dgrd成功 4. IO工具设置成功 5. IO任务下发成功 6. 检测故障有效发生 7. IO任务失败,VD状态保持Dgrd,发生故障PD状态保持Online,IOC日志有相应的策略101和动作retry 8. 删除raid成功,故障清除成功,环境正常 | B1 | N | N | SYPN |  | liuyuan1 |  | 是 |  | 是
basic_io_f_13_14_043_010 | system_test/basic_io/raid_card/raid1/basicio_reliability_function/sense_code/single_disk_once_fault/basic_io_f_13_14_043_010_sata_ssd_s_w_sio.py | 基础IO-可靠性故障-x4口-SATA盘-raid1e降级-IO过程中盘发生SENSE_KEY_NOT_READY (0x2,0x4,0xff)故障，后端处理失败，反错前端处理-普通IO写 | ROC_IOC (#19) | /测试性要求/基础IO测试需求/数据通路/Raid1/Raid1E/Raid10/可靠性/故障注入(#1701) | 无需求 (#0) | 系统测试-功能 | 可靠性故障注入的基础IO测试 | IO结果符合预期，VD和PD状态符合预期，IOC日志有预期动作 | RAID/HBA卡 | 物理环境-1 | 无 | 1. x4口 2. sas_ssdx2; sas_hddx2 3. raid1e降级 strip=64k 4. IO顺序写 | 1. 检查环境是否有符合条件的盘 2. 设置passthrough开关为off 3. 创建raid1e（WT），掉一块盘成降级raid1e降级（WT） 4. 进行IO测试工具的配置：默认下发IO块大小为VD条带块的一半（之后会改动，据实际测试结果判定） 5. 下发IO任务 6. IO过程中,使其中一块成员盘发生一次该故障 7. 检测测试结果 8. 删除raid,清除故障,恢复环境 | 1. 环境中存在符合条件的盘 2. 设置passthrough开关为off成功 3. 创建成功，变成Dgrd成功 4. IO工具设置成功 5. IO任务下发成功 6. 检测故障有效发生 7. IO任务失败,VD状态变为Offline,发生故障PD状态变为failed,IOC日志有相应的策略101和动作retry 8. 删除raid成功,故障清除成功,环境正常 | B1 | N | N | SYPN |  | liuyuan1 |  | 是 |  | 是
basic_io_f_13_14_044_001 | system_test/basic_io/raid_card/raid1/basicio_reliability_function/sense_code/single_disk_once_fault/basic_io_f_13_14_044_001_sas_ssd_s_r_sio.py | 基础IO-可靠性故障-x4口-SAS盘-raid1e降级-IO过程中盘发生SENSE_KEY_DATA_PROTECT (0x7)故障，后端处理成功-普通IO读 | ROC_IOC (#19) | /测试性要求/基础IO测试需求/数据通路/Raid1/Raid1E/Raid10/可靠性/故障注入(#1701) | 无需求 (#0) | 系统测试-功能 | 可靠性故障注入的基础IO测试 | IO结果符合预期，VD和PD状态符合预期，IOC日志有预期动作 | RAID/HBA卡 | 物理环境-1 | 无 | 1. x4口 2. sas_ssdx2; sas_hddx2 3. raid1e降级 strip=64k 4. IO顺序读 | 1. 检查环境是否有符合条件的盘 2. 设置passthrough开关为off 3. 创建raid1e（WT），掉一块盘成降级raid1e降级（WT） 4. 进行IO测试工具的配置：默认下发IO块大小为VD条带块的一半（之后会改动，据实际测试结果判定） 5. 下发IO任务 6. IO过程中,使其中一块成员盘发生一次该故障 7. 检测测试结果 8. 删除raid,清除故障,恢复环境 | 1. 环境中存在符合条件的盘 2. 设置passthrough开关为off成功 3. 创建成功，变成Dgrd成功 4. IO工具设置成功 5. IO任务下发成功 6. 检测故障有效发生 7. IO任务正常完成,VD状态保持Dgrd,发生故障PD状态保持Online,IOC日志有相应的策略101和动作retry 8. 删除raid成功,故障清除成功,环境正常 | B1 | N | N | SYPN |  | liuyuan1 |  | 是 |  | 是
basic_io_f_13_14_044_002 | system_test/basic_io/raid_card/raid1/basicio_reliability_function/sense_code/single_disk_once_fault/basic_io_f_13_14_044_002_sas_ssd_s_w_sio.py | 基础IO-可靠性故障-x4口-SAS盘-raid1e降级-IO过程中盘发生SENSE_KEY_DATA_PROTECT (0x7)故障，后端处理成功-普通IO写 | ROC_IOC (#19) | /测试性要求/基础IO测试需求/数据通路/Raid1/Raid1E/Raid10/可靠性/故障注入(#1701) | 无需求 (#0) | 系统测试-功能 | 可靠性故障注入的基础IO测试 | IO结果符合预期，VD和PD状态符合预期，IOC日志有预期动作 | RAID/HBA卡 | 物理环境-1 | 无 | 1. x4口 2. sas_ssdx2; sas_hddx2 3. raid1e降级 strip=64k 4. IO顺序写 | 1. 检查环境是否有符合条件的盘 2. 设置passthrough开关为off 3. 创建raid1e（WT），掉一块盘成降级raid1e降级（WT） 4. 进行IO测试工具的配置：默认下发IO块大小为VD条带块的一半（之后会改动，据实际测试结果判定） 5. 下发IO任务 6. IO过程中,使其中一块成员盘发生一次该故障 7. 检测测试结果 8. 删除raid,清除故障,恢复环境 | 1. 环境中存在符合条件的盘 2. 设置passthrough开关为off成功 3. 创建成功，变成Dgrd成功 4. IO工具设置成功 5. IO任务下发成功 6. 检测故障有效发生 7. IO任务正常完成,VD状态保持Dgrd,发生故障PD状态保持Online,IOC日志有相应的策略101和动作retry 8. 删除raid成功,故障清除成功,环境正常 | B1 | N | N | SYPN |  | liuyuan1 |  | 是 |  | 是
basic_io_f_13_14_044_003 | system_test/basic_io/raid_card/raid1/basicio_reliability_function/sense_code/single_disk_once_fault/basic_io_f_13_14_044_003_sas_ssd_s_r_sio.py | 基础IO-可靠性故障-x4口-SAS盘-raid1e降级-IO过程中盘发生SENSE_KEY_DATA_PROTECT (0x7)故障，后端处理失败，反错前端处理,前端正常读-普通IO读 | ROC_IOC (#19) | /测试性要求/基础IO测试需求/数据通路/Raid1/Raid1E/Raid10/可靠性/故障注入(#1701) | 无需求 (#0) | 系统测试-功能 | 可靠性故障注入的基础IO测试 | IO结果符合预期，VD和PD状态符合预期，IOC日志有预期动作 | RAID/HBA卡 | 物理环境-1 | 无 | 1. x4口 2. sas_ssdx2; sas_hddx2 3. raid1e降级 strip=64k 4. IO顺序读 | 1. 检查环境是否有符合条件的盘 2. 设置passthrough开关为off 3. 创建raid1e（WT），掉一块盘成降级raid1e降级（WT） 4. 进行IO测试工具的配置：默认下发IO块大小为VD条带块的一半（之后会改动，据实际测试结果判定） 5. 下发IO任务 6. IO过程中,使其中一块成员盘发生一次该故障 7. 检测测试结果 8. 删除raid,清除故障,恢复环境 | 1. 环境中存在符合条件的盘 2. 设置passthrough开关为off成功 3. 创建成功，变成Dgrd成功 4. IO工具设置成功 5. IO任务下发成功 6. 检测故障有效发生 7. IO任务失败,VD状态保持Dgrd,发生故障PD状态保持Online,IOC日志有相应的策略101和动作retry 8. 删除raid成功,故障清除成功,环境正常 | B1 | N | N | SYPN |  | liuyuan1 |  | 是 |  | 是
basic_io_f_13_14_044_004 | system_test/basic_io/raid_card/raid1/basicio_reliability_function/sense_code/single_disk_once_fault/basic_io_f_13_14_044_004_sas_ssd_s_r_sio.py | 基础IO-可靠性故障-x4口-SAS盘-raid1e降级-IO过程中盘发生SENSE_KEY_DATA_PROTECT (0x7)故障，后端处理失败，反错前端处理，前端降级读-普通IO读 | ROC_IOC (#19) | /测试性要求/基础IO测试需求/数据通路/Raid1/Raid1E/Raid10/可靠性/故障注入(#1701) | 无需求 (#0) | 系统测试-功能 | 可靠性故障注入的基础IO测试 | IO结果符合预期，VD和PD状态符合预期，IOC日志有预期动作 | RAID/HBA卡 | 物理环境-1 | 无 | 1. x4口 2. sas_ssdx2; sas_hddx2 3. raid1e降级 strip=64k 4. IO顺序读 | 1. 检查环境是否有符合条件的盘 2. 设置passthrough开关为off 3. 创建raid1e（WT），掉一块盘成降级raid1e降级（WT） 4. 进行IO测试工具的配置：默认下发IO块大小为VD条带块的一半（之后会改动，据实际测试结果判定） 5. 下发IO任务 6. IO过程中,使其中一块成员盘发生一次该故障 7. 检测测试结果 8. 删除raid,清除故障,恢复环境 | 1. 环境中存在符合条件的盘 2. 设置passthrough开关为off成功 3. 创建成功，变成Dgrd成功 4. IO工具设置成功 5. IO任务下发成功 6. 检测故障有效发生 7. IO任务失败,VD状态保持Dgrd,发生故障PD状态保持Online,IOC日志有相应的策略101和动作retry 8. 删除raid成功,故障清除成功,环境正常 | B1 | N | N | SYPN |  | liuyuan1 |  | 是 |  | 是
basic_io_f_13_14_044_005 | system_test/basic_io/raid_card/raid1/basicio_reliability_function/sense_code/single_disk_once_fault/basic_io_f_13_14_044_005_sas_ssd_s_w_sio.py | 基础IO-可靠性故障-x4口-SAS盘-raid1e降级-IO过程中盘发生SENSE_KEY_DATA_PROTECT (0x7)故障，后端处理失败，反错前端处理-普通IO写 | ROC_IOC (#19) | /测试性要求/基础IO测试需求/数据通路/Raid1/Raid1E/Raid10/可靠性/故障注入(#1701) | 无需求 (#0) | 系统测试-功能 | 可靠性故障注入的基础IO测试 | IO结果符合预期，VD和PD状态符合预期，IOC日志有预期动作 | RAID/HBA卡 | 物理环境-1 | 无 | 1. x4口 2. sas_ssdx2; sas_hddx2 3. raid1e降级 strip=64k 4. IO顺序写 | 1. 检查环境是否有符合条件的盘 2. 设置passthrough开关为off 3. 创建raid1e（WT），掉一块盘成降级raid1e降级（WT） 4. 进行IO测试工具的配置：默认下发IO块大小为VD条带块的一半（之后会改动，据实际测试结果判定） 5. 下发IO任务 6. IO过程中,使其中一块成员盘发生一次该故障 7. 检测测试结果 8. 删除raid,清除故障,恢复环境 | 1. 环境中存在符合条件的盘 2. 设置passthrough开关为off成功 3. 创建成功，变成Dgrd成功 4. IO工具设置成功 5. IO任务下发成功 6. 检测故障有效发生 7. IO任务失败,VD状态变为Offline,发生故障PD状态变为failed,IOC日志有相应的策略101和动作retry 8. 删除raid成功,故障清除成功,环境正常 | B1 | N | N | SYPN |  | liuyuan1 |  | 是 |  | 是
basic_io_f_13_14_044_006 | system_test/basic_io/raid_card/raid1/basicio_reliability_function/sense_code/single_disk_once_fault/basic_io_f_13_14_044_006_sata_ssd_s_r_sio.py | 基础IO-可靠性故障-x4口-SATA盘-raid1e降级-IO过程中盘发生SENSE_KEY_DATA_PROTECT (0x7)故障，后端处理成功-普通IO读 | ROC_IOC (#19) | /测试性要求/基础IO测试需求/数据通路/Raid1/Raid1E/Raid10/可靠性/故障注入(#1701) | 无需求 (#0) | 系统测试-功能 | 可靠性故障注入的基础IO测试 | IO结果符合预期，VD和PD状态符合预期，IOC日志有预期动作 | RAID/HBA卡 | 物理环境-1 | 无 | 1. x4口 2. sata_ssdx2; sata_hddx2 3. raid1e降级 strip=64k 4. IO顺序读 | 1. 检查环境是否有符合条件的盘 2. 设置passthrough开关为off 3. 创建raid1e（WT），掉一块盘成降级raid1e降级（WT） 4. 进行IO测试工具的配置：默认下发IO块大小为VD条带块的一半（之后会改动，据实际测试结果判定） 5. 下发IO任务 6. IO过程中,使其中一块成员盘发生一次该故障 7. 检测测试结果 8. 删除raid,清除故障,恢复环境 | 1. 环境中存在符合条件的盘 2. 设置passthrough开关为off成功 3. 创建成功，变成Dgrd成功 4. IO工具设置成功 5. IO任务下发成功 6. 检测故障有效发生 7. IO任务正常完成,VD状态保持Dgrd,发生故障PD状态保持Online,IOC日志有相应的策略101和动作retry 8. 删除raid成功,故障清除成功,环境正常 | B1 | N | N | SYPN |  | liuyuan1 |  | 是 |  | 是
basic_io_f_13_14_044_007 | system_test/basic_io/raid_card/raid1/basicio_reliability_function/sense_code/single_disk_once_fault/basic_io_f_13_14_044_007_sata_ssd_s_w_sio.py | 基础IO-可靠性故障-x4口-SATA盘-raid1e降级-IO过程中盘发生SENSE_KEY_DATA_PROTECT (0x7)故障，后端处理成功-普通IO写 | ROC_IOC (#19) | /测试性要求/基础IO测试需求/数据通路/Raid1/Raid1E/Raid10/可靠性/故障注入(#1701) | 无需求 (#0) | 系统测试-功能 | 可靠性故障注入的基础IO测试 | IO结果符合预期，VD和PD状态符合预期，IOC日志有预期动作 | RAID/HBA卡 | 物理环境-1 | 无 | 1. x4口 2. sata_ssdx2; sata_hddx2 3. raid1e降级 strip=64k 4. IO顺序写 | 1. 检查环境是否有符合条件的盘 2. 设置passthrough开关为off 3. 创建raid1e（WT），掉一块盘成降级raid1e降级（WT） 4. 进行IO测试工具的配置：默认下发IO块大小为VD条带块的一半（之后会改动，据实际测试结果判定） 5. 下发IO任务 6. IO过程中,使其中一块成员盘发生一次该故障 7. 检测测试结果 8. 删除raid,清除故障,恢复环境 | 1. 环境中存在符合条件的盘 2. 设置passthrough开关为off成功 3. 创建成功，变成Dgrd成功 4. IO工具设置成功 5. IO任务下发成功 6. 检测故障有效发生 7. IO任务正常完成,VD状态保持Dgrd,发生故障PD状态保持Online,IOC日志有相应的策略101和动作retry 8. 删除raid成功,故障清除成功,环境正常 | B1 | N | N | SYPN |  | liuyuan1 |  | 是 |  | 是
basic_io_f_13_14_044_008 | system_test/basic_io/raid_card/raid1/basicio_reliability_function/sense_code/single_disk_once_fault/basic_io_f_13_14_044_008_sata_ssd_s_r_sio.py | 基础IO-可靠性故障-x4口-SATA盘-raid1e降级-IO过程中盘发生SENSE_KEY_DATA_PROTECT (0x7)故障，后端处理失败，反错前端处理，前端正常读-普通IO读 | ROC_IOC (#19) | /测试性要求/基础IO测试需求/数据通路/Raid1/Raid1E/Raid10/可靠性/故障注入(#1701) | 无需求 (#0) | 系统测试-功能 | 可靠性故障注入的基础IO测试 | IO结果符合预期，VD和PD状态符合预期，IOC日志有预期动作 | RAID/HBA卡 | 物理环境-1 | 无 | 1. x4口 2. sata_ssdx2; sata_hddx2 3. raid1e降级 strip=64k 4. IO顺序读 | 1. 检查环境是否有符合条件的盘 2. 设置passthrough开关为off 3. 创建raid1e（WT），掉一块盘成降级raid1e降级（WT） 4. 进行IO测试工具的配置：默认下发IO块大小为VD条带块的一半（之后会改动，据实际测试结果判定） 5. 下发IO任务 6. IO过程中,使其中一块成员盘发生一次该故障 7. 检测测试结果 8. 删除raid,清除故障,恢复环境 | 1. 环境中存在符合条件的盘 2. 设置passthrough开关为off成功 3. 创建成功，变成Dgrd成功 4. IO工具设置成功 5. IO任务下发成功 6. 检测故障有效发生 7. IO任务失败,VD状态保持Dgrd,发生故障PD状态保持Online,IOC日志有相应的策略101和动作retry 8. 删除raid成功,故障清除成功,环境正常 | B1 | N | N | SYPN |  | liuyuan1 |  | 是 |  | 是
basic_io_f_13_14_044_009 | system_test/basic_io/raid_card/raid1/basicio_reliability_function/sense_code/single_disk_once_fault/basic_io_f_13_14_044_009_sata_ssd_s_r_sio.py | 基础IO-可靠性故障-x4口-SATA盘-raid1e降级-IO过程中盘发生SENSE_KEY_DATA_PROTECT (0x7)故障，后端处理失败，反错前端处理，前端降级读-普通IO读 | ROC_IOC (#19) | /测试性要求/基础IO测试需求/数据通路/Raid1/Raid1E/Raid10/可靠性/故障注入(#1701) | 无需求 (#0) | 系统测试-功能 | 可靠性故障注入的基础IO测试 | IO结果符合预期，VD和PD状态符合预期，IOC日志有预期动作 | RAID/HBA卡 | 物理环境-1 | 无 | 1. x4口 2. sata_ssdx2; sata_hddx2 3. raid1e降级 strip=64k 4. IO顺序读 | 1. 检查环境是否有符合条件的盘 2. 设置passthrough开关为off 3. 创建raid1e（WT），掉一块盘成降级raid1e降级（WT） 4. 进行IO测试工具的配置：默认下发IO块大小为VD条带块的一半（之后会改动，据实际测试结果判定） 5. 下发IO任务 6. IO过程中,使其中一块成员盘发生一次该故障 7. 检测测试结果 8. 删除raid,清除故障,恢复环境 | 1. 环境中存在符合条件的盘 2. 设置passthrough开关为off成功 3. 创建成功，变成Dgrd成功 4. IO工具设置成功 5. IO任务下发成功 6. 检测故障有效发生 7. IO任务失败,VD状态保持Dgrd,发生故障PD状态保持Online,IOC日志有相应的策略101和动作retry 8. 删除raid成功,故障清除成功,环境正常 | B1 | N | N | SYPN |  | liuyuan1 |  | 是 |  | 是
basic_io_f_13_14_044_010 | system_test/basic_io/raid_card/raid1/basicio_reliability_function/sense_code/single_disk_once_fault/basic_io_f_13_14_044_010_sata_ssd_s_w_sio.py | 基础IO-可靠性故障-x4口-SATA盘-raid1e降级-IO过程中盘发生SENSE_KEY_DATA_PROTECT (0x7)故障，后端处理失败，反错前端处理-普通IO写 | ROC_IOC (#19) | /测试性要求/基础IO测试需求/数据通路/Raid1/Raid1E/Raid10/可靠性/故障注入(#1701) | 无需求 (#0) | 系统测试-功能 | 可靠性故障注入的基础IO测试 | IO结果符合预期，VD和PD状态符合预期，IOC日志有预期动作 | RAID/HBA卡 | 物理环境-1 | 无 | 1. x4口 2. sas_ssdx2; sas_hddx2 3. raid1e降级 strip=64k 4. IO顺序写 | 1. 检查环境是否有符合条件的盘 2. 设置passthrough开关为off 3. 创建raid1e（WT），掉一块盘成降级raid1e降级（WT） 4. 进行IO测试工具的配置：默认下发IO块大小为VD条带块的一半（之后会改动，据实际测试结果判定） 5. 下发IO任务 6. IO过程中,使其中一块成员盘发生一次该故障 7. 检测测试结果 8. 删除raid,清除故障,恢复环境 | 1. 环境中存在符合条件的盘 2. 设置passthrough开关为off成功 3. 创建成功，变成Dgrd成功 4. IO工具设置成功 5. IO任务下发成功 6. 检测故障有效发生 7. IO任务失败,VD状态变为Offline,发生故障PD状态变为failed,IOC日志有相应的策略101和动作retry 8. 删除raid成功,故障清除成功,环境正常 | B1 | N | N | SYPN |  | liuyuan1 |  | 是 |  | 是
basic_io_f_13_14_045_001 | system_test/basic_io/raid_card/raid1/basicio_reliability_function/sense_code/single_disk_once_fault/basic_io_f_13_14_045_001_sas_ssd_s_r_sio.py | 基础IO-可靠性故障-x4口-SAS盘-raid1e降级-IO过程中盘发生SENSE_KEY_BLANK_CHECK (0x8)故障，后端处理成功-普通IO读 | ROC_IOC (#19) | /测试性要求/基础IO测试需求/数据通路/Raid1/Raid1E/Raid10/可靠性/故障注入(#1701) | 无需求 (#0) | 系统测试-功能 | 可靠性故障注入的基础IO测试 | IO结果符合预期，VD和PD状态符合预期，IOC日志有预期动作 | RAID/HBA卡 | 物理环境-1 | 无 | 1. x4口 2. sas_ssdx2; sas_hddx2 3. raid1e降级 strip=64k 4. IO顺序读 | 1. 检查环境是否有符合条件的盘 2. 设置passthrough开关为off 3. 创建raid1e（WT），掉一块盘成降级raid1e降级（WT） 4. 进行IO测试工具的配置：默认下发IO块大小为VD条带块的一半（之后会改动，据实际测试结果判定） 5. 下发IO任务 6. IO过程中,使其中一块成员盘发生一次该故障 7. 检测测试结果 8. 删除raid,清除故障,恢复环境 | 1. 环境中存在符合条件的盘 2. 设置passthrough开关为off成功 3. 创建成功，变成Dgrd成功 4. IO工具设置成功 5. IO任务下发成功 6. 检测故障有效发生 7. IO任务正常完成,VD状态保持Dgrd,发生故障PD状态保持Online,IOC日志有相应的策略101和动作retry 8. 删除raid成功,故障清除成功,环境正常 | B1 | N | N | SYPN |  | liuyuan1 |  | 是 |  | 是
basic_io_f_13_14_045_002 | system_test/basic_io/raid_card/raid1/basicio_reliability_function/sense_code/single_disk_once_fault/basic_io_f_13_14_045_002_sas_ssd_s_w_sio.py | 基础IO-可靠性故障-x4口-SAS盘-raid1e降级-IO过程中盘发生SENSE_KEY_BLANK_CHECK (0x8)故障，后端处理成功-普通IO写 | ROC_IOC (#19) | /测试性要求/基础IO测试需求/数据通路/Raid1/Raid1E/Raid10/可靠性/故障注入(#1701) | 无需求 (#0) | 系统测试-功能 | 可靠性故障注入的基础IO测试 | IO结果符合预期，VD和PD状态符合预期，IOC日志有预期动作 | RAID/HBA卡 | 物理环境-1 | 无 | 1. x4口 2. sas_ssdx2; sas_hddx2 3. raid1e降级 strip=64k 4. IO顺序写 | 1. 检查环境是否有符合条件的盘 2. 设置passthrough开关为off 3. 创建raid1e（WT），掉一块盘成降级raid1e降级（WT） 4. 进行IO测试工具的配置：默认下发IO块大小为VD条带块的一半（之后会改动，据实际测试结果判定） 5. 下发IO任务 6. IO过程中,使其中一块成员盘发生一次该故障 7. 检测测试结果 8. 删除raid,清除故障,恢复环境 | 1. 环境中存在符合条件的盘 2. 设置passthrough开关为off成功 3. 创建成功，变成Dgrd成功 4. IO工具设置成功 5. IO任务下发成功 6. 检测故障有效发生 7. IO任务正常完成,VD状态保持Dgrd,发生故障PD状态保持Online,IOC日志有相应的策略101和动作retry 8. 删除raid成功,故障清除成功,环境正常 | B1 | N | N | SYPN |  | liuyuan1 |  | 是 |  | 是
basic_io_f_13_14_045_003 | system_test/basic_io/raid_card/raid1/basicio_reliability_function/sense_code/single_disk_once_fault/basic_io_f_13_14_045_003_sas_ssd_s_r_sio.py | 基础IO-可靠性故障-x4口-SAS盘-raid1e降级-IO过程中盘发生SENSE_KEY_BLANK_CHECK (0x8)故障，后端处理失败，反错前端处理,前端正常读-普通IO读 | ROC_IOC (#19) | /测试性要求/基础IO测试需求/数据通路/Raid1/Raid1E/Raid10/可靠性/故障注入(#1701) | 无需求 (#0) | 系统测试-功能 | 可靠性故障注入的基础IO测试 | IO结果符合预期，VD和PD状态符合预期，IOC日志有预期动作 | RAID/HBA卡 | 物理环境-1 | 无 | 1. x4口 2. sas_ssdx2; sas_hddx2 3. raid1e降级 strip=64k 4. IO顺序读 | 1. 检查环境是否有符合条件的盘 2. 设置passthrough开关为off 3. 创建raid1e（WT），掉一块盘成降级raid1e降级（WT） 4. 进行IO测试工具的配置：默认下发IO块大小为VD条带块的一半（之后会改动，据实际测试结果判定） 5. 下发IO任务 6. IO过程中,使其中一块成员盘发生一次该故障 7. 检测测试结果 8. 删除raid,清除故障,恢复环境 | 1. 环境中存在符合条件的盘 2. 设置passthrough开关为off成功 3. 创建成功，变成Dgrd成功 4. IO工具设置成功 5. IO任务下发成功 6. 检测故障有效发生 7. IO任务失败,VD状态保持Dgrd,发生故障PD状态保持Online,IOC日志有相应的策略101和动作retry 8. 删除raid成功,故障清除成功,环境正常 | B1 | N | N | SYPN |  | liuyuan1 |  | 是 |  | 是
basic_io_f_13_14_045_004 | system_test/basic_io/raid_card/raid1/basicio_reliability_function/sense_code/single_disk_once_fault/basic_io_f_13_14_045_004_sas_ssd_s_r_sio.py | 基础IO-可靠性故障-x4口-SAS盘-raid1e降级-IO过程中盘发生SENSE_KEY_BLANK_CHECK (0x8)故障，后端处理失败，反错前端处理，前端降级读-普通IO读 | ROC_IOC (#19) | /测试性要求/基础IO测试需求/数据通路/Raid1/Raid1E/Raid10/可靠性/故障注入(#1701) | 无需求 (#0) | 系统测试-功能 | 可靠性故障注入的基础IO测试 | IO结果符合预期，VD和PD状态符合预期，IOC日志有预期动作 | RAID/HBA卡 | 物理环境-1 | 无 | 1. x4口 2. sas_ssdx2; sas_hddx2 3. raid1e降级 strip=64k 4. IO顺序读 | 1. 检查环境是否有符合条件的盘 2. 设置passthrough开关为off 3. 创建raid1e（WT），掉一块盘成降级raid1e降级（WT） 4. 进行IO测试工具的配置：默认下发IO块大小为VD条带块的一半（之后会改动，据实际测试结果判定） 5. 下发IO任务 6. IO过程中,使其中一块成员盘发生一次该故障 7. 检测测试结果 8. 删除raid,清除故障,恢复环境 | 1. 环境中存在符合条件的盘 2. 设置passthrough开关为off成功 3. 创建成功，变成Dgrd成功 4. IO工具设置成功 5. IO任务下发成功 6. 检测故障有效发生 7. IO任务失败,VD状态保持Dgrd,发生故障PD状态保持Online,IOC日志有相应的策略101和动作retry 8. 删除raid成功,故障清除成功,环境正常 | B1 | N | N | SYPN |  | liuyuan1 |  | 是 |  | 是
basic_io_f_13_14_045_005 | system_test/basic_io/raid_card/raid1/basicio_reliability_function/sense_code/single_disk_once_fault/basic_io_f_13_14_045_005_sas_ssd_s_w_sio.py | 基础IO-可靠性故障-x4口-SAS盘-raid1e降级-IO过程中盘发生SENSE_KEY_BLANK_CHECK (0x8)故障，后端处理失败，反错前端处理-普通IO写 | ROC_IOC (#19) | /测试性要求/基础IO测试需求/数据通路/Raid1/Raid1E/Raid10/可靠性/故障注入(#1701) | 无需求 (#0) | 系统测试-功能 | 可靠性故障注入的基础IO测试 | IO结果符合预期，VD和PD状态符合预期，IOC日志有预期动作 | RAID/HBA卡 | 物理环境-1 | 无 | 1. x4口 2. sas_ssdx2; sas_hddx2 3. raid1e降级 strip=64k 4. IO顺序写 | 1. 检查环境是否有符合条件的盘 2. 设置passthrough开关为off 3. 创建raid1e（WT），掉一块盘成降级raid1e降级（WT） 4. 进行IO测试工具的配置：默认下发IO块大小为VD条带块的一半（之后会改动，据实际测试结果判定） 5. 下发IO任务 6. IO过程中,使其中一块成员盘发生一次该故障 7. 检测测试结果 8. 删除raid,清除故障,恢复环境 | 1. 环境中存在符合条件的盘 2. 设置passthrough开关为off成功 3. 创建成功，变成Dgrd成功 4. IO工具设置成功 5. IO任务下发成功 6. 检测故障有效发生 7. IO任务失败,VD状态变为Offline,发生故障PD状态变为failed,IOC日志有相应的策略101和动作retry 8. 删除raid成功,故障清除成功,环境正常 | B1 | N | N | SYPN |  | liuyuan1 |  | 是 |  | 是
basic_io_f_13_14_045_006 | system_test/basic_io/raid_card/raid1/basicio_reliability_function/sense_code/single_disk_once_fault/basic_io_f_13_14_045_006_sata_ssd_s_r_sio.py | 基础IO-可靠性故障-x4口-SATA盘-raid1e降级-IO过程中盘发生SENSE_KEY_BLANK_CHECK (0x8)故障，后端处理成功-普通IO读 | ROC_IOC (#19) | /测试性要求/基础IO测试需求/数据通路/Raid1/Raid1E/Raid10/可靠性/故障注入(#1701) | 无需求 (#0) | 系统测试-功能 | 可靠性故障注入的基础IO测试 | IO结果符合预期，VD和PD状态符合预期，IOC日志有预期动作 | RAID/HBA卡 | 物理环境-1 | 无 | 1. x4口 2. sata_ssdx2; sata_hddx2 3. raid1e降级 strip=64k 4. IO顺序读 | 1. 检查环境是否有符合条件的盘 2. 设置passthrough开关为off 3. 创建raid1e（WT），掉一块盘成降级raid1e降级（WT） 4. 进行IO测试工具的配置：默认下发IO块大小为VD条带块的一半（之后会改动，据实际测试结果判定） 5. 下发IO任务 6. IO过程中,使其中一块成员盘发生一次该故障 7. 检测测试结果 8. 删除raid,清除故障,恢复环境 | 1. 环境中存在符合条件的盘 2. 设置passthrough开关为off成功 3. 创建成功，变成Dgrd成功 4. IO工具设置成功 5. IO任务下发成功 6. 检测故障有效发生 7. IO任务正常完成,VD状态保持Dgrd,发生故障PD状态保持Online,IOC日志有相应的策略101和动作retry 8. 删除raid成功,故障清除成功,环境正常 | B1 | N | N | SYPN |  | liuyuan1 |  | 是 |  | 是
basic_io_f_13_14_045_007 | system_test/basic_io/raid_card/raid1/basicio_reliability_function/sense_code/single_disk_once_fault/basic_io_f_13_14_045_007_sata_ssd_s_w_sio.py | 基础IO-可靠性故障-x4口-SATA盘-raid1e降级-IO过程中盘发生SENSE_KEY_BLANK_CHECK (0x8)故障，后端处理成功-普通IO写 | ROC_IOC (#19) | /测试性要求/基础IO测试需求/数据通路/Raid1/Raid1E/Raid10/可靠性/故障注入(#1701) | 无需求 (#0) | 系统测试-功能 | 可靠性故障注入的基础IO测试 | IO结果符合预期，VD和PD状态符合预期，IOC日志有预期动作 | RAID/HBA卡 | 物理环境-1 | 无 | 1. x4口 2. sata_ssdx2; sata_hddx2 3. raid1e降级 strip=64k 4. IO顺序写 | 1. 检查环境是否有符合条件的盘 2. 设置passthrough开关为off 3. 创建raid1e（WT），掉一块盘成降级raid1e降级（WT） 4. 进行IO测试工具的配置：默认下发IO块大小为VD条带块的一半（之后会改动，据实际测试结果判定） 5. 下发IO任务 6. IO过程中,使其中一块成员盘发生一次该故障 7. 检测测试结果 8. 删除raid,清除故障,恢复环境 | 1. 环境中存在符合条件的盘 2. 设置passthrough开关为off成功 3. 创建成功，变成Dgrd成功 4. IO工具设置成功 5. IO任务下发成功 6. 检测故障有效发生 7. IO任务正常完成,VD状态保持Dgrd,发生故障PD状态保持Online,IOC日志有相应的策略101和动作retry 8. 删除raid成功,故障清除成功,环境正常 | B1 | N | N | SYPN |  | liuyuan1 |  | 是 |  | 是
basic_io_f_13_14_045_008 | system_test/basic_io/raid_card/raid1/basicio_reliability_function/sense_code/single_disk_once_fault/basic_io_f_13_14_045_008_sata_ssd_s_r_sio.py | 基础IO-可靠性故障-x4口-SATA盘-raid1e降级-IO过程中盘发生SENSE_KEY_BLANK_CHECK (0x8)故障，后端处理失败，反错前端处理，前端正常读-普通IO读 | ROC_IOC (#19) | /测试性要求/基础IO测试需求/数据通路/Raid1/Raid1E/Raid10/可靠性/故障注入(#1701) | 无需求 (#0) | 系统测试-功能 | 可靠性故障注入的基础IO测试 | IO结果符合预期，VD和PD状态符合预期，IOC日志有预期动作 | RAID/HBA卡 | 物理环境-1 | 无 | 1. x4口 2. sata_ssdx2; sata_hddx2 3. raid1e降级 strip=64k 4. IO顺序读 | 1. 检查环境是否有符合条件的盘 2. 设置passthrough开关为off 3. 创建raid1e（WT），掉一块盘成降级raid1e降级（WT） 4. 进行IO测试工具的配置：默认下发IO块大小为VD条带块的一半（之后会改动，据实际测试结果判定） 5. 下发IO任务 6. IO过程中,使其中一块成员盘发生一次该故障 7. 检测测试结果 8. 删除raid,清除故障,恢复环境 | 1. 环境中存在符合条件的盘 2. 设置passthrough开关为off成功 3. 创建成功，变成Dgrd成功 4. IO工具设置成功 5. IO任务下发成功 6. 检测故障有效发生 7. IO任务失败,VD状态保持Dgrd,发生故障PD状态保持Online,IOC日志有相应的策略101和动作retry 8. 删除raid成功,故障清除成功,环境正常 | B1 | N | N | SYPN |  | liuyuan1 |  | 是 |  | 是
basic_io_f_13_14_045_009 | system_test/basic_io/raid_card/raid1/basicio_reliability_function/sense_code/single_disk_once_fault/basic_io_f_13_14_045_009_sata_ssd_s_r_sio.py | 基础IO-可靠性故障-x4口-SATA盘-raid1e降级-IO过程中盘发生SENSE_KEY_BLANK_CHECK (0x8)故障，后端处理失败，反错前端处理，前端降级读-普通IO读 | ROC_IOC (#19) | /测试性要求/基础IO测试需求/数据通路/Raid1/Raid1E/Raid10/可靠性/故障注入(#1701) | 无需求 (#0) | 系统测试-功能 | 可靠性故障注入的基础IO测试 | IO结果符合预期，VD和PD状态符合预期，IOC日志有预期动作 | RAID/HBA卡 | 物理环境-1 | 无 | 1. x4口 2. sata_ssdx2; sata_hddx2 3. raid1e降级 strip=64k 4. IO顺序读 | 1. 检查环境是否有符合条件的盘 2. 设置passthrough开关为off 3. 创建raid1e（WT），掉一块盘成降级raid1e降级（WT） 4. 进行IO测试工具的配置：默认下发IO块大小为VD条带块的一半（之后会改动，据实际测试结果判定） 5. 下发IO任务 6. IO过程中,使其中一块成员盘发生一次该故障 7. 检测测试结果 8. 删除raid,清除故障,恢复环境 | 1. 环境中存在符合条件的盘 2. 设置passthrough开关为off成功 3. 创建成功，变成Dgrd成功 4. IO工具设置成功 5. IO任务下发成功 6. 检测故障有效发生 7. IO任务失败,VD状态保持Dgrd,发生故障PD状态保持Online,IOC日志有相应的策略101和动作retry 8. 删除raid成功,故障清除成功,环境正常 | B1 | N | N | SYPN |  | liuyuan1 |  | 是 |  | 是
basic_io_f_13_14_045_010 | system_test/basic_io/raid_card/raid1/basicio_reliability_function/sense_code/single_disk_once_fault/basic_io_f_13_14_045_010_sata_ssd_s_w_sio.py | 基础IO-可靠性故障-x4口-SATA盘-raid1e降级-IO过程中盘发生SENSE_KEY_BLANK_CHECK (0x8)故障，后端处理失败，反错前端处理-普通IO写 | ROC_IOC (#19) | /测试性要求/基础IO测试需求/数据通路/Raid1/Raid1E/Raid10/可靠性/故障注入(#1701) | 无需求 (#0) | 系统测试-功能 | 可靠性故障注入的基础IO测试 | IO结果符合预期，VD和PD状态符合预期，IOC日志有预期动作 | RAID/HBA卡 | 物理环境-1 | 无 | 1. x4口 2. sas_ssdx2; sas_hddx2 3. raid1e降级 strip=64k 4. IO顺序写 | 1. 检查环境是否有符合条件的盘 2. 设置passthrough开关为off 3. 创建raid1e（WT），掉一块盘成降级raid1e降级（WT） 4. 进行IO测试工具的配置：默认下发IO块大小为VD条带块的一半（之后会改动，据实际测试结果判定） 5. 下发IO任务 6. IO过程中,使其中一块成员盘发生一次该故障 7. 检测测试结果 8. 删除raid,清除故障,恢复环境 | 1. 环境中存在符合条件的盘 2. 设置passthrough开关为off成功 3. 创建成功，变成Dgrd成功 4. IO工具设置成功 5. IO任务下发成功 6. 检测故障有效发生 7. IO任务失败,VD状态变为Offline,发生故障PD状态变为failed,IOC日志有相应的策略101和动作retry 8. 删除raid成功,故障清除成功,环境正常 | B1 | N | N | SYPN |  | liuyuan1 |  | 是 |  | 是
basic_io_f_13_14_046_001 | system_test/basic_io/raid_card/raid1/basicio_reliability_function/sense_code/single_disk_once_fault/basic_io_f_13_14_046_001_sas_ssd_s_r_sio.py | 基础IO-可靠性故障-x4口-SAS盘-raid1e降级-IO过程中盘发生SENSE_KEY_VENDOR_SPECIFIC (0x9)故障，后端处理成功-普通IO读 | ROC_IOC (#19) | /测试性要求/基础IO测试需求/数据通路/Raid1/Raid1E/Raid10/可靠性/故障注入(#1701) | 无需求 (#0) | 系统测试-功能 | 可靠性故障注入的基础IO测试 | IO结果符合预期，VD和PD状态符合预期，IOC日志有预期动作 | RAID/HBA卡 | 物理环境-1 | 无 | 1. x4口 2. sas_ssdx2; sas_hddx2 3. raid1e降级 strip=64k 4. IO顺序读 | 1. 检查环境是否有符合条件的盘 2. 设置passthrough开关为off 3. 创建raid1e（WT），掉一块盘成降级raid1e降级（WT） 4. 进行IO测试工具的配置：默认下发IO块大小为VD条带块的一半（之后会改动，据实际测试结果判定） 5. 下发IO任务 6. IO过程中,使其中一块成员盘发生一次该故障 7. 检测测试结果 8. 删除raid,清除故障,恢复环境 | 1. 环境中存在符合条件的盘 2. 设置passthrough开关为off成功 3. 创建成功，变成Dgrd成功 4. IO工具设置成功 5. IO任务下发成功 6. 检测故障有效发生 7. IO任务正常完成,VD状态保持Dgrd,发生故障PD状态保持Online,IOC日志有相应的策略101和动作retry 8. 删除raid成功,故障清除成功,环境正常 | B1 | N | N | SYPN |  | liuyuan1 |  | 是 |  | 是
basic_io_f_13_14_046_002 | system_test/basic_io/raid_card/raid1/basicio_reliability_function/sense_code/single_disk_once_fault/basic_io_f_13_14_046_002_sas_ssd_s_w_sio.py | 基础IO-可靠性故障-x4口-SAS盘-raid1e降级-IO过程中盘发生SENSE_KEY_VENDOR_SPECIFIC (0x9)故障，后端处理成功-普通IO写 | ROC_IOC (#19) | /测试性要求/基础IO测试需求/数据通路/Raid1/Raid1E/Raid10/可靠性/故障注入(#1701) | 无需求 (#0) | 系统测试-功能 | 可靠性故障注入的基础IO测试 | IO结果符合预期，VD和PD状态符合预期，IOC日志有预期动作 | RAID/HBA卡 | 物理环境-1 | 无 | 1. x4口 2. sas_ssdx2; sas_hddx2 3. raid1e降级 strip=64k 4. IO顺序写 | 1. 检查环境是否有符合条件的盘 2. 设置passthrough开关为off 3. 创建raid1e（WT），掉一块盘成降级raid1e降级（WT） 4. 进行IO测试工具的配置：默认下发IO块大小为VD条带块的一半（之后会改动，据实际测试结果判定） 5. 下发IO任务 6. IO过程中,使其中一块成员盘发生一次该故障 7. 检测测试结果 8. 删除raid,清除故障,恢复环境 | 1. 环境中存在符合条件的盘 2. 设置passthrough开关为off成功 3. 创建成功，变成Dgrd成功 4. IO工具设置成功 5. IO任务下发成功 6. 检测故障有效发生 7. IO任务正常完成,VD状态保持Dgrd,发生故障PD状态保持Online,IOC日志有相应的策略101和动作retry 8. 删除raid成功,故障清除成功,环境正常 | B1 | N | N | SYPN |  | liuyuan1 |  | 是 |  | 是
basic_io_f_13_14_046_003 | system_test/basic_io/raid_card/raid1/basicio_reliability_function/sense_code/single_disk_once_fault/basic_io_f_13_14_046_003_sas_ssd_s_r_sio.py | 基础IO-可靠性故障-x4口-SAS盘-raid1e降级-IO过程中盘发生SENSE_KEY_VENDOR_SPECIFIC (0x9)故障，后端处理失败，反错前端处理，前端正常读-普通IO读 | ROC_IOC (#19) | /测试性要求/基础IO测试需求/数据通路/Raid1/Raid1E/Raid10/可靠性/故障注入(#1701) | 无需求 (#0) | 系统测试-功能 | 可靠性故障注入的基础IO测试 | IO结果符合预期，VD和PD状态符合预期，IOC日志有预期动作 | RAID/HBA卡 | 物理环境-1 | 无 | 1. x4口 2. sas_ssdx2; sas_hddx2 3. raid1e降级 strip=64k 4. IO顺序读 | 1. 检查环境是否有符合条件的盘 2. 设置passthrough开关为off 3. 创建raid1e（WT），掉一块盘成降级raid1e降级（WT） 4. 进行IO测试工具的配置：默认下发IO块大小为VD条带块的一半（之后会改动，据实际测试结果判定） 5. 下发IO任务 6. IO过程中,使其中一块成员盘发生一次该故障 7. 检测测试结果 8. 删除raid,清除故障,恢复环境 | 1. 环境中存在符合条件的盘 2. 设置passthrough开关为off成功 3. 创建成功，变成Dgrd成功 4. IO工具设置成功 5. IO任务下发成功 6. 检测故障有效发生 7. IO任务失败,VD状态保持Dgrd,发生故障PD状态保持Online,IOC日志有相应的策略101和动作retry 8. 删除raid成功,故障清除成功,环境正常 | B1 | N | N | SYPN |  | liuyuan1 |  | 是 |  | 是
basic_io_f_13_14_046_004 | system_test/basic_io/raid_card/raid1/basicio_reliability_function/sense_code/single_disk_once_fault/basic_io_f_13_14_046_004_sas_ssd_s_r_sio.py | 基础IO-可靠性故障-x4口-SAS盘-raid1e降级-IO过程中盘发生SENSE_KEY_VENDOR_SPECIFIC (0x9)故障，后端处理失败，反错前端处理，前端降级读-普通IO读 | ROC_IOC (#19) | /测试性要求/基础IO测试需求/数据通路/Raid1/Raid1E/Raid10/可靠性/故障注入(#1701) | 无需求 (#0) | 系统测试-功能 | 可靠性故障注入的基础IO测试 | IO结果符合预期，VD和PD状态符合预期，IOC日志有预期动作 | RAID/HBA卡 | 物理环境-1 | 无 | 1. x4口 2. sas_ssdx2; sas_hddx2 3. raid1e降级 strip=64k 4. IO顺序读 | 1. 检查环境是否有符合条件的盘 2. 设置passthrough开关为off 3. 创建raid1e（WT），掉一块盘成降级raid1e降级（WT） 4. 进行IO测试工具的配置：默认下发IO块大小为VD条带块的一半（之后会改动，据实际测试结果判定） 5. 下发IO任务 6. IO过程中,使其中一块成员盘发生一次该故障 7. 检测测试结果 8. 删除raid,清除故障,恢复环境 | 1. 环境中存在符合条件的盘 2. 设置passthrough开关为off成功 3. 创建成功，变成Dgrd成功 4. IO工具设置成功 5. IO任务下发成功 6. 检测故障有效发生 7. IO任务失败,VD状态保持Dgrd,发生故障PD状态保持Online,IOC日志有相应的策略101和动作retry 8. 删除raid成功,故障清除成功,环境正常 | B1 | N | N | SYPN |  | liuyuan1 |  | 是 |  | 是
basic_io_f_13_14_046_005 | system_test/basic_io/raid_card/raid1/basicio_reliability_function/sense_code/single_disk_once_fault/basic_io_f_13_14_046_005_sas_ssd_s_w_sio.py | 基础IO-可靠性故障-x4口-SAS盘-raid1e降级-IO过程中盘发生SENSE_KEY_VENDOR_SPECIFIC (0x9)故障，后端处理失败，反错前端处理-普通IO写 | ROC_IOC (#19) | /测试性要求/基础IO测试需求/数据通路/Raid1/Raid1E/Raid10/可靠性/故障注入(#1701) | 无需求 (#0) | 系统测试-功能 | 可靠性故障注入的基础IO测试 | IO结果符合预期，VD和PD状态符合预期，IOC日志有预期动作 | RAID/HBA卡 | 物理环境-1 | 无 | 1. x4口 2. sas_ssdx2; sas_hddx2 3. raid1e降级 strip=64k 4. IO顺序写 | 1. 检查环境是否有符合条件的盘 2. 设置passthrough开关为off 3. 创建raid1e（WT），掉一块盘成降级raid1e降级（WT） 4. 进行IO测试工具的配置：默认下发IO块大小为VD条带块的一半（之后会改动，据实际测试结果判定） 5. 下发IO任务 6. IO过程中,使其中一块成员盘发生一次该故障 7. 检测测试结果 8. 删除raid,清除故障,恢复环境 | 1. 环境中存在符合条件的盘 2. 设置passthrough开关为off成功 3. 创建成功，变成Dgrd成功 4. IO工具设置成功 5. IO任务下发成功 6. 检测故障有效发生 7. IO任务失败,VD状态变为Offline,发生故障PD状态变为failed,IOC日志有相应的策略101和动作retry 8. 删除raid成功,故障清除成功,环境正常 | B1 | N | N | SYPN |  | liuyuan1 |  | 是 |  | 是
basic_io_f_13_14_046_006 | system_test/basic_io/raid_card/raid1/basicio_reliability_function/sense_code/single_disk_once_fault/basic_io_f_13_14_046_006_sata_ssd_s_r_sio.py | 基础IO-可靠性故障-x4口-SATA盘-raid1e降级-IO过程中盘发生SENSE_KEY_VENDOR_SPECIFIC (0x9)故障，后端处理成功-普通IO读 | ROC_IOC (#19) | /测试性要求/基础IO测试需求/数据通路/Raid1/Raid1E/Raid10/可靠性/故障注入(#1701) | 无需求 (#0) | 系统测试-功能 | 可靠性故障注入的基础IO测试 | IO结果符合预期，VD和PD状态符合预期，IOC日志有预期动作 | RAID/HBA卡 | 物理环境-1 | 无 | 1. x4口 2. sata_ssdx2; sata_hddx2 3. raid1e降级 strip=64k 4. IO顺序读 | 1. 检查环境是否有符合条件的盘 2. 设置passthrough开关为off 3. 创建raid1e（WT），掉一块盘成降级raid1e降级（WT） 4. 进行IO测试工具的配置：默认下发IO块大小为VD条带块的一半（之后会改动，据实际测试结果判定） 5. 下发IO任务 6. IO过程中,使其中一块成员盘发生一次该故障 7. 检测测试结果 8. 删除raid,清除故障,恢复环境 | 1. 环境中存在符合条件的盘 2. 设置passthrough开关为off成功 3. 创建成功，变成Dgrd成功 4. IO工具设置成功 5. IO任务下发成功 6. 检测故障有效发生 7. IO任务正常完成,VD状态保持Dgrd,发生故障PD状态保持Online,IOC日志有相应的策略101和动作retry 8. 删除raid成功,故障清除成功,环境正常 | B1 | N | N | SYPN |  | liuyuan1 |  | 是 |  | 是
basic_io_f_13_14_046_007 | system_test/basic_io/raid_card/raid1/basicio_reliability_function/sense_code/single_disk_once_fault/basic_io_f_13_14_046_007_sata_ssd_s_w_sio.py | 基础IO-可靠性故障-x4口-SATA盘-raid1e降级-IO过程中盘发生SENSE_KEY_VENDOR_SPECIFIC (0x9)故障，后端处理成功-普通IO写 | ROC_IOC (#19) | /测试性要求/基础IO测试需求/数据通路/Raid1/Raid1E/Raid10/可靠性/故障注入(#1701) | 无需求 (#0) | 系统测试-功能 | 可靠性故障注入的基础IO测试 | IO结果符合预期，VD和PD状态符合预期，IOC日志有预期动作 | RAID/HBA卡 | 物理环境-1 | 无 | 1. x4口 2. sata_ssdx2; sata_hddx2 3. raid1e降级 strip=64k 4. IO顺序写 | 1. 检查环境是否有符合条件的盘 2. 设置passthrough开关为off 3. 创建raid1e（WT），掉一块盘成降级raid1e降级（WT） 4. 进行IO测试工具的配置：默认下发IO块大小为VD条带块的一半（之后会改动，据实际测试结果判定） 5. 下发IO任务 6. IO过程中,使其中一块成员盘发生一次该故障 7. 检测测试结果 8. 删除raid,清除故障,恢复环境 | 1. 环境中存在符合条件的盘 2. 设置passthrough开关为off成功 3. 创建成功，变成Dgrd成功 4. IO工具设置成功 5. IO任务下发成功 6. 检测故障有效发生 7. IO任务正常完成,VD状态保持Dgrd,发生故障PD状态保持Online,IOC日志有相应的策略101和动作retry 8. 删除raid成功,故障清除成功,环境正常 | B1 | N | N | SYPN |  | liuyuan1 |  | 是 |  | 是
basic_io_f_13_14_046_008 | system_test/basic_io/raid_card/raid1/basicio_reliability_function/sense_code/single_disk_once_fault/basic_io_f_13_14_046_008_sata_ssd_s_r_sio.py | 基础IO-可靠性故障-x4口-SATA盘-raid1e降级-IO过程中盘发生SENSE_KEY_VENDOR_SPECIFIC (0x9)故障，后端处理失败，反错前端处理，前端正常读-普通IO读 | ROC_IOC (#19) | /测试性要求/基础IO测试需求/数据通路/Raid1/Raid1E/Raid10/可靠性/故障注入(#1701) | 无需求 (#0) | 系统测试-功能 | 可靠性故障注入的基础IO测试 | IO结果符合预期，VD和PD状态符合预期，IOC日志有预期动作 | RAID/HBA卡 | 物理环境-1 | 无 | 1. x4口 2. sata_ssdx2; sata_hddx2 3. raid1e降级 strip=64k 4. IO顺序读 | 1. 检查环境是否有符合条件的盘 2. 设置passthrough开关为off 3. 创建raid1e（WT），掉一块盘成降级raid1e降级（WT） 4. 进行IO测试工具的配置：默认下发IO块大小为VD条带块的一半（之后会改动，据实际测试结果判定） 5. 下发IO任务 6. IO过程中,使其中一块成员盘发生一次该故障 7. 检测测试结果 8. 删除raid,清除故障,恢复环境 | 1. 环境中存在符合条件的盘 2. 设置passthrough开关为off成功 3. 创建成功，变成Dgrd成功 4. IO工具设置成功 5. IO任务下发成功 6. 检测故障有效发生 7. IO任务失败,VD状态保持Dgrd,发生故障PD状态保持Online,IOC日志有相应的策略101和动作retry 8. 删除raid成功,故障清除成功,环境正常 | B1 | N | N | SYPN |  | liuyuan1 |  | 是 |  | 是
basic_io_f_13_14_046_009 | system_test/basic_io/raid_card/raid1/basicio_reliability_function/sense_code/single_disk_once_fault/basic_io_f_13_14_046_009_sata_ssd_s_r_sio.py | 基础IO-可靠性故障-x4口-SATA盘-raid1e降级-IO过程中盘发生SENSE_KEY_VENDOR_SPECIFIC (0x9)故障，后端处理失败，反错前端处理，前端降级读-普通IO读 | ROC_IOC (#19) | /测试性要求/基础IO测试需求/数据通路/Raid1/Raid1E/Raid10/可靠性/故障注入(#1701) | 无需求 (#0) | 系统测试-功能 | 可靠性故障注入的基础IO测试 | IO结果符合预期，VD和PD状态符合预期，IOC日志有预期动作 | RAID/HBA卡 | 物理环境-1 | 无 | 1. x4口 2. sata_ssdx2; sata_hddx2 3. raid1e降级 strip=64k 4. IO顺序读 | 1. 检查环境是否有符合条件的盘 2. 设置passthrough开关为off 3. 创建raid1e（WT），掉一块盘成降级raid1e降级（WT） 4. 进行IO测试工具的配置：默认下发IO块大小为VD条带块的一半（之后会改动，据实际测试结果判定） 5. 下发IO任务 6. IO过程中,使其中一块成员盘发生一次该故障 7. 检测测试结果 8. 删除raid,清除故障,恢复环境 | 1. 环境中存在符合条件的盘 2. 设置passthrough开关为off成功 3. 创建成功，变成Dgrd成功 4. IO工具设置成功 5. IO任务下发成功 6. 检测故障有效发生 7. IO任务失败,VD状态保持Dgrd,发生故障PD状态保持Online,IOC日志有相应的策略101和动作retry 8. 删除raid成功,故障清除成功,环境正常 | B1 | N | N | SYPN |  | liuyuan1 |  | 是 |  | 是
basic_io_f_13_14_046_010 | system_test/basic_io/raid_card/raid1/basicio_reliability_function/sense_code/single_disk_once_fault/basic_io_f_13_14_046_010_sata_ssd_s_w_sio.py | 基础IO-可靠性故障-x4口-SATA盘-raid1e降级-IO过程中盘发生SENSE_KEY_VENDOR_SPECIFIC (0x9)故障，后端处理失败，反错前端处理-普通IO写 | ROC_IOC (#19) | /测试性要求/基础IO测试需求/数据通路/Raid1/Raid1E/Raid10/可靠性/故障注入(#1701) | 无需求 (#0) | 系统测试-功能 | 可靠性故障注入的基础IO测试 | IO结果符合预期，VD和PD状态符合预期，IOC日志有预期动作 | RAID/HBA卡 | 物理环境-1 | 无 | 1. x4口 2. sas_ssdx2; sas_hddx2 3. raid1e降级 strip=64k 4. IO顺序写 | 1. 检查环境是否有符合条件的盘 2. 设置passthrough开关为off 3. 创建raid1e（WT），掉一块盘成降级raid1e降级（WT） 4. 进行IO测试工具的配置：默认下发IO块大小为VD条带块的一半（之后会改动，据实际测试结果判定） 5. 下发IO任务 6. IO过程中,使其中一块成员盘发生一次该故障 7. 检测测试结果 8. 删除raid,清除故障,恢复环境 | 1. 环境中存在符合条件的盘 2. 设置passthrough开关为off成功 3. 创建成功，变成Dgrd成功 4. IO工具设置成功 5. IO任务下发成功 6. 检测故障有效发生 7. IO任务失败,VD状态变为Offline,发生故障PD状态变为failed,IOC日志有相应的策略101和动作retry 8. 删除raid成功,故障清除成功,环境正常 | B1 | N | N | SYPN |  | liuyuan1 |  | 是 |  | 是
basic_io_f_13_14_047_001 | system_test/basic_io/raid_card/raid1/basicio_reliability_function/sense_code/single_disk_once_fault/basic_io_f_13_14_047_001_sas_ssd_s_r_sio.py | 基础IO-可靠性故障-x4口-SAS盘-raid1e降级-IO过程中盘发生SENSE_KEY_COPY_ABORTED (0xA)故障，后端处理成功-普通IO读 | ROC_IOC (#19) | /测试性要求/基础IO测试需求/数据通路/Raid1/Raid1E/Raid10/可靠性/故障注入(#1701) | 无需求 (#0) | 系统测试-功能 | 可靠性故障注入的基础IO测试 | IO结果符合预期，VD和PD状态符合预期，IOC日志有预期动作 | RAID/HBA卡 | 物理环境-1 | 无 | 1. x4口 2. sas_ssdx2; sas_hddx2 3. raid1e降级 strip=64k 4. IO顺序读 | 1. 检查环境是否有符合条件的盘 2. 设置passthrough开关为off 3. 创建raid1e（WT），掉一块盘成降级raid1e降级（WT） 4. 进行IO测试工具的配置：默认下发IO块大小为VD条带块的一半（之后会改动，据实际测试结果判定） 5. 下发IO任务 6. IO过程中,使其中一块成员盘发生一次该故障 7. 检测测试结果 8. 删除raid,清除故障,恢复环境 | 1. 环境中存在符合条件的盘 2. 设置passthrough开关为off成功 3. 创建成功，变成Dgrd成功 4. IO工具设置成功 5. IO任务下发成功 6. 检测故障有效发生 7. IO任务正常完成,VD状态保持Dgrd,发生故障PD状态保持Online,IOC日志有相应的策略101和动作retry 8. 删除raid成功,故障清除成功,环境正常 | B1 | N | N | SYPN |  | liuyuan1 |  | 是 |  | 是
basic_io_f_13_14_047_002 | system_test/basic_io/raid_card/raid1/basicio_reliability_function/sense_code/single_disk_once_fault/basic_io_f_13_14_047_002_sas_ssd_s_w_sio.py | 基础IO-可靠性故障-x4口-SAS盘-raid1e降级-IO过程中盘发生SENSE_KEY_COPY_ABORTED (0xA)故障，后端处理成功-普通IO写 | ROC_IOC (#19) | /测试性要求/基础IO测试需求/数据通路/Raid1/Raid1E/Raid10/可靠性/故障注入(#1701) | 无需求 (#0) | 系统测试-功能 | 可靠性故障注入的基础IO测试 | IO结果符合预期，VD和PD状态符合预期，IOC日志有预期动作 | RAID/HBA卡 | 物理环境-1 | 无 | 1. x4口 2. sas_ssdx2; sas_hddx2 3. raid1e降级 strip=64k 4. IO顺序写 | 1. 检查环境是否有符合条件的盘 2. 设置passthrough开关为off 3. 创建raid1e（WT），掉一块盘成降级raid1e降级（WT） 4. 进行IO测试工具的配置：默认下发IO块大小为VD条带块的一半（之后会改动，据实际测试结果判定） 5. 下发IO任务 6. IO过程中,使其中一块成员盘发生一次该故障 7. 检测测试结果 8. 删除raid,清除故障,恢复环境 | 1. 环境中存在符合条件的盘 2. 设置passthrough开关为off成功 3. 创建成功，变成Dgrd成功 4. IO工具设置成功 5. IO任务下发成功 6. 检测故障有效发生 7. IO任务正常完成,VD状态保持Dgrd,发生故障PD状态保持Online,IOC日志有相应的策略101和动作retry 8. 删除raid成功,故障清除成功,环境正常 | B1 | N | N | SYPN |  | liuyuan1 |  | 是 |  | 是
basic_io_f_13_14_047_003 | system_test/basic_io/raid_card/raid1/basicio_reliability_function/sense_code/single_disk_once_fault/basic_io_f_13_14_047_003_sas_ssd_s_r_sio.py | 基础IO-可靠性故障-x4口-SAS盘-raid1e降级-IO过程中盘发生SENSE_KEY_COPY_ABORTED (0xA)故障，后端处理失败，反错前端处理，前端正常读-普通IO读 | ROC_IOC (#19) | /测试性要求/基础IO测试需求/数据通路/Raid1/Raid1E/Raid10/可靠性/故障注入(#1701) | 无需求 (#0) | 系统测试-功能 | 可靠性故障注入的基础IO测试 | IO结果符合预期，VD和PD状态符合预期，IOC日志有预期动作 | RAID/HBA卡 | 物理环境-1 | 无 | 1. x4口 2. sas_ssdx2; sas_hddx2 3. raid1e降级 strip=64k 4. IO顺序读 | 1. 检查环境是否有符合条件的盘 2. 设置passthrough开关为off 3. 创建raid1e（WT），掉一块盘成降级raid1e降级（WT） 4. 进行IO测试工具的配置：默认下发IO块大小为VD条带块的一半（之后会改动，据实际测试结果判定） 5. 下发IO任务 6. IO过程中,使其中一块成员盘发生一次该故障 7. 检测测试结果 8. 删除raid,清除故障,恢复环境 | 1. 环境中存在符合条件的盘 2. 设置passthrough开关为off成功 3. 创建成功，变成Dgrd成功 4. IO工具设置成功 5. IO任务下发成功 6. 检测故障有效发生 7. IO任务失败,VD状态保持Dgrd,发生故障PD状态保持Online,IOC日志有相应的策略101和动作retry 8. 删除raid成功,故障清除成功,环境正常 | B1 | N | N | SYPN |  | liuyuan1 |  | 是 |  | 是
basic_io_f_13_14_047_004 | system_test/basic_io/raid_card/raid1/basicio_reliability_function/sense_code/single_disk_once_fault/basic_io_f_13_14_047_004_sas_ssd_s_r_sio.py | 基础IO-可靠性故障-x4口-SAS盘-raid1e降级-IO过程中盘发生SENSE_KEY_COPY_ABORTED (0xA)故障，后端处理失败，反错前端处理，前端降级读-普通IO读 | ROC_IOC (#19) | /测试性要求/基础IO测试需求/数据通路/Raid1/Raid1E/Raid10/可靠性/故障注入(#1701) | 无需求 (#0) | 系统测试-功能 | 可靠性故障注入的基础IO测试 | IO结果符合预期，VD和PD状态符合预期，IOC日志有预期动作 | RAID/HBA卡 | 物理环境-1 | 无 | 1. x4口 2. sas_ssdx2; sas_hddx2 3. raid1e降级 strip=64k 4. IO顺序读 | 1. 检查环境是否有符合条件的盘 2. 设置passthrough开关为off 3. 创建raid1e（WT），掉一块盘成降级raid1e降级（WT） 4. 进行IO测试工具的配置：默认下发IO块大小为VD条带块的一半（之后会改动，据实际测试结果判定） 5. 下发IO任务 6. IO过程中,使其中一块成员盘发生一次该故障 7. 检测测试结果 8. 删除raid,清除故障,恢复环境 | 1. 环境中存在符合条件的盘 2. 设置passthrough开关为off成功 3. 创建成功，变成Dgrd成功 4. IO工具设置成功 5. IO任务下发成功 6. 检测故障有效发生 7. IO任务失败,VD状态保持Dgrd,发生故障PD状态保持Online,IOC日志有相应的策略101和动作retry 8. 删除raid成功,故障清除成功,环境正常 | B1 | N | N | SYPN |  | liuyuan1 |  | 是 |  | 是
basic_io_f_13_14_047_005 | system_test/basic_io/raid_card/raid1/basicio_reliability_function/sense_code/single_disk_once_fault/basic_io_f_13_14_047_005_sas_ssd_s_w_sio.py | 基础IO-可靠性故障-x4口-SAS盘-raid1e降级-IO过程中盘发生SENSE_KEY_COPY_ABORTED (0xA)故障，后端处理失败，反错前端处理-普通IO写 | ROC_IOC (#19) | /测试性要求/基础IO测试需求/数据通路/Raid1/Raid1E/Raid10/可靠性/故障注入(#1701) | 无需求 (#0) | 系统测试-功能 | 可靠性故障注入的基础IO测试 | IO结果符合预期，VD和PD状态符合预期，IOC日志有预期动作 | RAID/HBA卡 | 物理环境-1 | 无 | 1. x4口 2. sas_ssdx2; sas_hddx2 3. raid1e降级 strip=64k 4. IO顺序写 | 1. 检查环境是否有符合条件的盘 2. 设置passthrough开关为off 3. 创建raid1e（WT），掉一块盘成降级raid1e降级（WT） 4. 进行IO测试工具的配置：默认下发IO块大小为VD条带块的一半（之后会改动，据实际测试结果判定） 5. 下发IO任务 6. IO过程中,使其中一块成员盘发生一次该故障 7. 检测测试结果 8. 删除raid,清除故障,恢复环境 | 1. 环境中存在符合条件的盘 2. 设置passthrough开关为off成功 3. 创建成功，变成Dgrd成功 4. IO工具设置成功 5. IO任务下发成功 6. 检测故障有效发生 7. IO任务失败,VD状态变为Offline,发生故障PD状态变为failed,IOC日志有相应的策略101和动作retry 8. 删除raid成功,故障清除成功,环境正常 | B1 | N | N | SYPN |  | liuyuan1 |  | 是 |  | 是
basic_io_f_13_14_047_006 | system_test/basic_io/raid_card/raid1/basicio_reliability_function/sense_code/single_disk_once_fault/basic_io_f_13_14_047_006_sata_ssd_s_r_sio.py | 基础IO-可靠性故障-x4口-SATA盘-raid1e降级-IO过程中盘发生SENSE_KEY_COPY_ABORTED (0xA)故障，后端处理成功-普通IO读 | ROC_IOC (#19) | /测试性要求/基础IO测试需求/数据通路/Raid1/Raid1E/Raid10/可靠性/故障注入(#1701) | 无需求 (#0) | 系统测试-功能 | 可靠性故障注入的基础IO测试 | IO结果符合预期，VD和PD状态符合预期，IOC日志有预期动作 | RAID/HBA卡 | 物理环境-1 | 无 | 1. x4口 2. sata_ssdx2; sata_hddx2 3. raid1e降级 strip=64k 4. IO顺序读 | 1. 检查环境是否有符合条件的盘 2. 设置passthrough开关为off 3. 创建raid1e（WT），掉一块盘成降级raid1e降级（WT） 4. 进行IO测试工具的配置：默认下发IO块大小为VD条带块的一半（之后会改动，据实际测试结果判定） 5. 下发IO任务 6. IO过程中,使其中一块成员盘发生一次该故障 7. 检测测试结果 8. 删除raid,清除故障,恢复环境 | 1. 环境中存在符合条件的盘 2. 设置passthrough开关为off成功 3. 创建成功，变成Dgrd成功 4. IO工具设置成功 5. IO任务下发成功 6. 检测故障有效发生 7. IO任务正常完成,VD状态保持Dgrd,发生故障PD状态保持Online,IOC日志有相应的策略101和动作retry 8. 删除raid成功,故障清除成功,环境正常 | B1 | N | N | SYPN |  | liuyuan1 |  | 是 |  | 是
basic_io_f_13_14_047_007 | system_test/basic_io/raid_card/raid1/basicio_reliability_function/sense_code/single_disk_once_fault/basic_io_f_13_14_047_007_sata_ssd_s_w_sio.py | 基础IO-可靠性故障-x4口-SATA盘-raid1e降级-IO过程中盘发生SENSE_KEY_COPY_ABORTED (0xA)故障，后端处理成功-普通IO写 | ROC_IOC (#19) | /测试性要求/基础IO测试需求/数据通路/Raid1/Raid1E/Raid10/可靠性/故障注入(#1701) | 无需求 (#0) | 系统测试-功能 | 可靠性故障注入的基础IO测试 | IO结果符合预期，VD和PD状态符合预期，IOC日志有预期动作 | RAID/HBA卡 | 物理环境-1 | 无 | 1. x4口 2. sata_ssdx2; sata_hddx2 3. raid1e降级 strip=64k 4. IO顺序写 | 1. 检查环境是否有符合条件的盘 2. 设置passthrough开关为off 3. 创建raid1e（WT），掉一块盘成降级raid1e降级（WT） 4. 进行IO测试工具的配置：默认下发IO块大小为VD条带块的一半（之后会改动，据实际测试结果判定） 5. 下发IO任务 6. IO过程中,使其中一块成员盘发生一次该故障 7. 检测测试结果 8. 删除raid,清除故障,恢复环境 | 1. 环境中存在符合条件的盘 2. 设置passthrough开关为off成功 3. 创建成功，变成Dgrd成功 4. IO工具设置成功 5. IO任务下发成功 6. 检测故障有效发生 7. IO任务正常完成,VD状态保持Dgrd,发生故障PD状态保持Online,IOC日志有相应的策略101和动作retry 8. 删除raid成功,故障清除成功,环境正常 | B1 | N | N | SYPN |  | liuyuan1 |  | 是 |  | 是
basic_io_f_13_14_047_008 | system_test/basic_io/raid_card/raid1/basicio_reliability_function/sense_code/single_disk_once_fault/basic_io_f_13_14_047_008_sata_ssd_s_r_sio.py | 基础IO-可靠性故障-x4口-SATA盘-raid1e降级-IO过程中盘发生SENSE_KEY_COPY_ABORTED (0xA)故障，后端处理失败，反错前端处理，前端正常读-普通IO读 | ROC_IOC (#19) | /测试性要求/基础IO测试需求/数据通路/Raid1/Raid1E/Raid10/可靠性/故障注入(#1701) | 无需求 (#0) | 系统测试-功能 | 可靠性故障注入的基础IO测试 | IO结果符合预期，VD和PD状态符合预期，IOC日志有预期动作 | RAID/HBA卡 | 物理环境-1 | 无 | 1. x4口 2. sata_ssdx2; sata_hddx2 3. raid1e降级 strip=64k 4. IO顺序读 | 1. 检查环境是否有符合条件的盘 2. 设置passthrough开关为off 3. 创建raid1e（WT），掉一块盘成降级raid1e降级（WT） 4. 进行IO测试工具的配置：默认下发IO块大小为VD条带块的一半（之后会改动，据实际测试结果判定） 5. 下发IO任务 6. IO过程中,使其中一块成员盘发生一次该故障 7. 检测测试结果 8. 删除raid,清除故障,恢复环境 | 1. 环境中存在符合条件的盘 2. 设置passthrough开关为off成功 3. 创建成功，变成Dgrd成功 4. IO工具设置成功 5. IO任务下发成功 6. 检测故障有效发生 7. IO任务失败,VD状态保持Dgrd,发生故障PD状态保持Online,IOC日志有相应的策略101和动作retry 8. 删除raid成功,故障清除成功,环境正常 | B1 | N | N | SYPN |  | liuyuan1 |  | 是 |  | 是
basic_io_f_13_14_047_009 | system_test/basic_io/raid_card/raid1/basicio_reliability_function/sense_code/single_disk_once_fault/basic_io_f_13_14_047_009_sata_ssd_s_r_sio.py | 基础IO-可靠性故障-x4口-SATA盘-raid1e降级-IO过程中盘发生SENSE_KEY_COPY_ABORTED (0xA)故障，后端处理失败，反错前端处理，前端降级读-普通IO读 | ROC_IOC (#19) | /测试性要求/基础IO测试需求/数据通路/Raid1/Raid1E/Raid10/可靠性/故障注入(#1701) | 无需求 (#0) | 系统测试-功能 | 可靠性故障注入的基础IO测试 | IO结果符合预期，VD和PD状态符合预期，IOC日志有预期动作 | RAID/HBA卡 | 物理环境-1 | 无 | 1. x4口 2. sata_ssdx2; sata_hddx2 3. raid1e降级 strip=64k 4. IO顺序读 | 1. 检查环境是否有符合条件的盘 2. 设置passthrough开关为off 3. 创建raid1e（WT），掉一块盘成降级raid1e降级（WT） 4. 进行IO测试工具的配置：默认下发IO块大小为VD条带块的一半（之后会改动，据实际测试结果判定） 5. 下发IO任务 6. IO过程中,使其中一块成员盘发生一次该故障 7. 检测测试结果 8. 删除raid,清除故障,恢复环境 | 1. 环境中存在符合条件的盘 2. 设置passthrough开关为off成功 3. 创建成功，变成Dgrd成功 4. IO工具设置成功 5. IO任务下发成功 6. 检测故障有效发生 7. IO任务失败,VD状态保持Dgrd,发生故障PD状态保持Online,IOC日志有相应的策略101和动作retry 8. 删除raid成功,故障清除成功,环境正常 | B1 | N | N | SYPN |  | liuyuan1 |  | 是 |  | 是
basic_io_f_13_14_047_010 | system_test/basic_io/raid_card/raid1/basicio_reliability_function/sense_code/single_disk_once_fault/basic_io_f_13_14_047_010_sata_ssd_s_w_sio.py | 基础IO-可靠性故障-x4口-SATA盘-raid1e降级-IO过程中盘发生SENSE_KEY_COPY_ABORTED (0xA)故障，后端处理失败，反错前端处理-普通IO写 | ROC_IOC (#19) | /测试性要求/基础IO测试需求/数据通路/Raid1/Raid1E/Raid10/可靠性/故障注入(#1701) | 无需求 (#0) | 系统测试-功能 | 可靠性故障注入的基础IO测试 | IO结果符合预期，VD和PD状态符合预期，IOC日志有预期动作 | RAID/HBA卡 | 物理环境-1 | 无 | 1. x4口 2. sas_ssdx2; sas_hddx2 3. raid1e降级 strip=64k 4. IO顺序写 | 1. 检查环境是否有符合条件的盘 2. 设置passthrough开关为off 3. 创建raid1e（WT），掉一块盘成降级raid1e降级（WT） 4. 进行IO测试工具的配置：默认下发IO块大小为VD条带块的一半（之后会改动，据实际测试结果判定） 5. 下发IO任务 6. IO过程中,使其中一块成员盘发生一次该故障 7. 检测测试结果 8. 删除raid,清除故障,恢复环境 | 1. 环境中存在符合条件的盘 2. 设置passthrough开关为off成功 3. 创建成功，变成Dgrd成功 4. IO工具设置成功 5. IO任务下发成功 6. 检测故障有效发生 7. IO任务失败,VD状态变为Offline,发生故障PD状态变为failed,IOC日志有相应的策略101和动作retry 8. 删除raid成功,故障清除成功,环境正常 | B1 | N | N | SYPN |  | liuyuan1 |  | 是 |  | 是
basic_io_f_13_14_048_001 | system_test/basic_io/raid_card/raid1/basicio_reliability_function/sense_code/single_disk_once_fault/basic_io_f_13_14_048_001_sas_ssd_s_r_sio.py | 基础IO-可靠性故障-x4口-SAS盘-raid1e降级-IO过程中盘发生SENSE_KEY_ABORTED_COMMAND (0xB)故障，后端处理成功-普通IO读 | ROC_IOC (#19) | /测试性要求/基础IO测试需求/数据通路/Raid1/Raid1E/Raid10/可靠性/故障注入(#1701) | 无需求 (#0) | 系统测试-功能 | 可靠性故障注入的基础IO测试 | IO结果符合预期，VD和PD状态符合预期，IOC日志有预期动作 | RAID/HBA卡 | 物理环境-1 | 无 | 1. x4口 2. sas_ssdx2; sas_hddx2 3. raid1e降级 strip=64k 4. IO顺序读 | 1. 检查环境是否有符合条件的盘 2. 设置passthrough开关为off 3. 创建raid1e（WT），掉一块盘成降级raid1e降级（WT） 4. 进行IO测试工具的配置：默认下发IO块大小为VD条带块的一半（之后会改动，据实际测试结果判定） 5. 下发IO任务 6. IO过程中,使其中一块成员盘发生一次该故障 7. 检测测试结果 8. 删除raid,清除故障,恢复环境 | 1. 环境中存在符合条件的盘 2. 设置passthrough开关为off成功 3. 创建成功，变成Dgrd成功 4. IO工具设置成功 5. IO任务下发成功 6. 检测故障有效发生 7. IO任务正常完成,VD状态保持Dgrd,发生故障PD状态保持Online,IOC日志有相应的策略101和动作retry 8. 删除raid成功,故障清除成功,环境正常 | B1 | N | N | SYPN |  | liuyuan1 |  | 是 |  | 是
basic_io_f_13_14_048_002 | system_test/basic_io/raid_card/raid1/basicio_reliability_function/sense_code/single_disk_once_fault/basic_io_f_13_14_048_002_sas_ssd_s_w_sio.py | 基础IO-可靠性故障-x4口-SAS盘-raid1e降级-IO过程中盘发生SENSE_KEY_ABORTED_COMMAND (0xB)故障，后端处理成功-普通IO写 | ROC_IOC (#19) | /测试性要求/基础IO测试需求/数据通路/Raid1/Raid1E/Raid10/可靠性/故障注入(#1701) | 无需求 (#0) | 系统测试-功能 | 可靠性故障注入的基础IO测试 | IO结果符合预期，VD和PD状态符合预期，IOC日志有预期动作 | RAID/HBA卡 | 物理环境-1 | 无 | 1. x4口 2. sas_ssdx2; sas_hddx2 3. raid1e降级 strip=64k 4. IO顺序写 | 1. 检查环境是否有符合条件的盘 2. 设置passthrough开关为off 3. 创建raid1e（WT），掉一块盘成降级raid1e降级（WT） 4. 进行IO测试工具的配置：默认下发IO块大小为VD条带块的一半（之后会改动，据实际测试结果判定） 5. 下发IO任务 6. IO过程中,使其中一块成员盘发生一次该故障 7. 检测测试结果 8. 删除raid,清除故障,恢复环境 | 1. 环境中存在符合条件的盘 2. 设置passthrough开关为off成功 3. 创建成功，变成Dgrd成功 4. IO工具设置成功 5. IO任务下发成功 6. 检测故障有效发生 7. IO任务正常完成,VD状态保持Dgrd,发生故障PD状态保持Online,IOC日志有相应的策略101和动作retry 8. 删除raid成功,故障清除成功,环境正常 | B1 | N | N | SYPN |  | liuyuan1 |  | 是 |  | 是
basic_io_f_13_14_048_003 | system_test/basic_io/raid_card/raid1/basicio_reliability_function/sense_code/single_disk_once_fault/basic_io_f_13_14_048_003_sas_ssd_s_r_sio.py | 基础IO-可靠性故障-x4口-SAS盘-raid1e降级-IO过程中盘发生SENSE_KEY_ABORTED_COMMAND (0xB)故障，后端处理失败，反错前端处理,前端正常读-普通IO读 | ROC_IOC (#19) | /测试性要求/基础IO测试需求/数据通路/Raid1/Raid1E/Raid10/可靠性/故障注入(#1701) | 无需求 (#0) | 系统测试-功能 | 可靠性故障注入的基础IO测试 | IO结果符合预期，VD和PD状态符合预期，IOC日志有预期动作 | RAID/HBA卡 | 物理环境-1 | 无 | 1. x4口 2. sas_ssdx2; sas_hddx2 3. raid1e降级 strip=64k 4. IO顺序读 | 1. 检查环境是否有符合条件的盘 2. 设置passthrough开关为off 3. 创建raid1e（WT），掉一块盘成降级raid1e降级（WT） 4. 进行IO测试工具的配置：默认下发IO块大小为VD条带块的一半（之后会改动，据实际测试结果判定） 5. 下发IO任务 6. IO过程中,使其中一块成员盘发生一次该故障 7. 检测测试结果 8. 删除raid,清除故障,恢复环境 | 1. 环境中存在符合条件的盘 2. 设置passthrough开关为off成功 3. 创建成功，变成Dgrd成功 4. IO工具设置成功 5. IO任务下发成功 6. 检测故障有效发生 7. IO任务失败,VD状态保持Dgrd,发生故障PD状态保持Online,IOC日志有相应的策略101和动作retry 8. 删除raid成功,故障清除成功,环境正常 | B1 | N | N | SYPN |  | liuyuan1 |  | 是 |  | 是
basic_io_f_13_14_048_004 | system_test/basic_io/raid_card/raid1/basicio_reliability_function/sense_code/single_disk_once_fault/basic_io_f_13_14_048_004_sas_ssd_s_r_sio.py | 基础IO-可靠性故障-x4口-SAS盘-raid1e降级-IO过程中盘发生SENSE_KEY_ABORTED_COMMAND (0xB)故障，后端处理失败，反错前端处理，前端降级读-普通IO读 | ROC_IOC (#19) | /测试性要求/基础IO测试需求/数据通路/Raid1/Raid1E/Raid10/可靠性/故障注入(#1701) | 无需求 (#0) | 系统测试-功能 | 可靠性故障注入的基础IO测试 | IO结果符合预期，VD和PD状态符合预期，IOC日志有预期动作 | RAID/HBA卡 | 物理环境-1 | 无 | 1. x4口 2. sas_ssdx2; sas_hddx2 3. raid1e降级 strip=64k 4. IO顺序读 | 1. 检查环境是否有符合条件的盘 2. 设置passthrough开关为off 3. 创建raid1e（WT），掉一块盘成降级raid1e降级（WT） 4. 进行IO测试工具的配置：默认下发IO块大小为VD条带块的一半（之后会改动，据实际测试结果判定） 5. 下发IO任务 6. IO过程中,使其中一块成员盘发生一次该故障 7. 检测测试结果 8. 删除raid,清除故障,恢复环境 | 1. 环境中存在符合条件的盘 2. 设置passthrough开关为off成功 3. 创建成功，变成Dgrd成功 4. IO工具设置成功 5. IO任务下发成功 6. 检测故障有效发生 7. IO任务失败,VD状态保持Dgrd,发生故障PD状态保持Online,IOC日志有相应的策略101和动作retry 8. 删除raid成功,故障清除成功,环境正常 | B1 | N | N | SYPN |  | liuyuan1 |  | 是 |  | 是
basic_io_f_13_14_048_005 | system_test/basic_io/raid_card/raid1/basicio_reliability_function/sense_code/single_disk_once_fault/basic_io_f_13_14_048_005_sas_ssd_s_w_sio.py | 基础IO-可靠性故障-x4口-SAS盘-raid1e降级-IO过程中盘发生SENSE_KEY_ABORTED_COMMAND (0xB)故障，后端处理失败，反错前端处理-普通IO写 | ROC_IOC (#19) | /测试性要求/基础IO测试需求/数据通路/Raid1/Raid1E/Raid10/可靠性/故障注入(#1701) | 无需求 (#0) | 系统测试-功能 | 可靠性故障注入的基础IO测试 | IO结果符合预期，VD和PD状态符合预期，IOC日志有预期动作 | RAID/HBA卡 | 物理环境-1 | 无 | 1. x4口 2. sas_ssdx2; sas_hddx2 3. raid1e降级 strip=64k 4. IO顺序写 | 1. 检查环境是否有符合条件的盘 2. 设置passthrough开关为off 3. 创建raid1e（WT），掉一块盘成降级raid1e降级（WT） 4. 进行IO测试工具的配置：默认下发IO块大小为VD条带块的一半（之后会改动，据实际测试结果判定） 5. 下发IO任务 6. IO过程中,使其中一块成员盘发生一次该故障 7. 检测测试结果 8. 删除raid,清除故障,恢复环境 | 1. 环境中存在符合条件的盘 2. 设置passthrough开关为off成功 3. 创建成功，变成Dgrd成功 4. IO工具设置成功 5. IO任务下发成功 6. 检测故障有效发生 7. IO任务失败,VD状态变为Offline,发生故障PD状态变为failed,IOC日志有相应的策略101和动作retry 8. 删除raid成功,故障清除成功,环境正常 | B1 | N | N | SYPN |  | liuyuan1 |  | 是 |  | 是
basic_io_f_13_14_048_006 | system_test/basic_io/raid_card/raid1/basicio_reliability_function/sense_code/single_disk_once_fault/basic_io_f_13_14_048_006_sata_ssd_s_r_sio.py | 基础IO-可靠性故障-x4口-SATA盘-raid1e降级-IO过程中盘发生SENSE_KEY_ABORTED_COMMAND (0xB)故障，后端处理成功-普通IO读 | ROC_IOC (#19) | /测试性要求/基础IO测试需求/数据通路/Raid1/Raid1E/Raid10/可靠性/故障注入(#1701) | 无需求 (#0) | 系统测试-功能 | 可靠性故障注入的基础IO测试 | IO结果符合预期，VD和PD状态符合预期，IOC日志有预期动作 | RAID/HBA卡 | 物理环境-1 | 无 | 1. x4口 2. sata_ssdx2; sata_hddx2 3. raid1e降级 strip=64k 4. IO顺序读 | 1. 检查环境是否有符合条件的盘 2. 设置passthrough开关为off 3. 创建raid1e（WT），掉一块盘成降级raid1e降级（WT） 4. 进行IO测试工具的配置：默认下发IO块大小为VD条带块的一半（之后会改动，据实际测试结果判定） 5. 下发IO任务 6. IO过程中,使其中一块成员盘发生一次该故障 7. 检测测试结果 8. 删除raid,清除故障,恢复环境 | 1. 环境中存在符合条件的盘 2. 设置passthrough开关为off成功 3. 创建成功，变成Dgrd成功 4. IO工具设置成功 5. IO任务下发成功 6. 检测故障有效发生 7. IO任务正常完成,VD状态保持Dgrd,发生故障PD状态保持Online,IOC日志有相应的策略101和动作retry 8. 删除raid成功,故障清除成功,环境正常 | B1 | N | N | SYPN |  | liuyuan1 |  | 是 |  | 是
basic_io_f_13_14_048_007 | system_test/basic_io/raid_card/raid1/basicio_reliability_function/sense_code/single_disk_once_fault/basic_io_f_13_14_048_007_sata_ssd_s_w_sio.py | 基础IO-可靠性故障-x4口-SATA盘-raid1e降级-IO过程中盘发生SENSE_KEY_ABORTED_COMMAND (0xB)故障，后端处理成功-普通IO写 | ROC_IOC (#19) | /测试性要求/基础IO测试需求/数据通路/Raid1/Raid1E/Raid10/可靠性/故障注入(#1701) | 无需求 (#0) | 系统测试-功能 | 可靠性故障注入的基础IO测试 | IO结果符合预期，VD和PD状态符合预期，IOC日志有预期动作 | RAID/HBA卡 | 物理环境-1 | 无 | 1. x4口 2. sata_ssdx2; sata_hddx2 3. raid1e降级 strip=64k 4. IO顺序写 | 1. 检查环境是否有符合条件的盘 2. 设置passthrough开关为off 3. 创建raid1e（WT），掉一块盘成降级raid1e降级（WT） 4. 进行IO测试工具的配置：默认下发IO块大小为VD条带块的一半（之后会改动，据实际测试结果判定） 5. 下发IO任务 6. IO过程中,使其中一块成员盘发生一次该故障 7. 检测测试结果 8. 删除raid,清除故障,恢复环境 | 1. 环境中存在符合条件的盘 2. 设置passthrough开关为off成功 3. 创建成功，变成Dgrd成功 4. IO工具设置成功 5. IO任务下发成功 6. 检测故障有效发生 7. IO任务正常完成,VD状态保持Dgrd,发生故障PD状态保持Online,IOC日志有相应的策略101和动作retry 8. 删除raid成功,故障清除成功,环境正常 | B1 | N | N | SYPN |  | liuyuan1 |  | 是 |  | 是
basic_io_f_13_14_048_008 | system_test/basic_io/raid_card/raid1/basicio_reliability_function/sense_code/single_disk_once_fault/basic_io_f_13_14_048_008_sata_ssd_s_r_sio.py | 基础IO-可靠性故障-x4口-SATA盘-raid1e降级-IO过程中盘发生SENSE_KEY_ABORTED_COMMAND (0xB)故障，后端处理失败，反错前端处理，前端正常读-普通IO读 | ROC_IOC (#19) | /测试性要求/基础IO测试需求/数据通路/Raid1/Raid1E/Raid10/可靠性/故障注入(#1701) | 无需求 (#0) | 系统测试-功能 | 可靠性故障注入的基础IO测试 | IO结果符合预期，VD和PD状态符合预期，IOC日志有预期动作 | RAID/HBA卡 | 物理环境-1 | 无 | 1. x4口 2. sata_ssdx2; sata_hddx2 3. raid1e降级 strip=64k 4. IO顺序读 | 1. 检查环境是否有符合条件的盘 2. 设置passthrough开关为off 3. 创建raid1e（WT），掉一块盘成降级raid1e降级（WT） 4. 进行IO测试工具的配置：默认下发IO块大小为VD条带块的一半（之后会改动，据实际测试结果判定） 5. 下发IO任务 6. IO过程中,使其中一块成员盘发生一次该故障 7. 检测测试结果 8. 删除raid,清除故障,恢复环境 | 1. 环境中存在符合条件的盘 2. 设置passthrough开关为off成功 3. 创建成功，变成Dgrd成功 4. IO工具设置成功 5. IO任务下发成功 6. 检测故障有效发生 7. IO任务失败,VD状态保持Dgrd,发生故障PD状态保持Online,IOC日志有相应的策略101和动作retry 8. 删除raid成功,故障清除成功,环境正常 | B1 | N | N | SYPN |  | liuyuan1 |  | 是 |  | 是
basic_io_f_13_14_048_009 | system_test/basic_io/raid_card/raid1/basicio_reliability_function/sense_code/single_disk_once_fault/basic_io_f_13_14_048_009_sata_ssd_s_r_sio.py | 基础IO-可靠性故障-x4口-SATA盘-raid1e降级-IO过程中盘发生SENSE_KEY_ABORTED_COMMAND (0xB)故障，后端处理失败，反错前端处理，前端降级读-普通IO读 | ROC_IOC (#19) | /测试性要求/基础IO测试需求/数据通路/Raid1/Raid1E/Raid10/可靠性/故障注入(#1701) | 无需求 (#0) | 系统测试-功能 | 可靠性故障注入的基础IO测试 | IO结果符合预期，VD和PD状态符合预期，IOC日志有预期动作 | RAID/HBA卡 | 物理环境-1 | 无 | 1. x4口 2. sata_ssdx2; sata_hddx2 3. raid1e降级 strip=64k 4. IO顺序读 | 1. 检查环境是否有符合条件的盘 2. 设置passthrough开关为off 3. 创建raid1e（WT），掉一块盘成降级raid1e降级（WT） 4. 进行IO测试工具的配置：默认下发IO块大小为VD条带块的一半（之后会改动，据实际测试结果判定） 5. 下发IO任务 6. IO过程中,使其中一块成员盘发生一次该故障 7. 检测测试结果 8. 删除raid,清除故障,恢复环境 | 1. 环境中存在符合条件的盘 2. 设置passthrough开关为off成功 3. 创建成功，变成Dgrd成功 4. IO工具设置成功 5. IO任务下发成功 6. 检测故障有效发生 7. IO任务失败,VD状态保持Dgrd,发生故障PD状态保持Online,IOC日志有相应的策略101和动作retry 8. 删除raid成功,故障清除成功,环境正常 | B1 | N | N | SYPN |  | liuyuan1 |  | 是 |  | 是
basic_io_f_13_14_048_010 | system_test/basic_io/raid_card/raid1/basicio_reliability_function/sense_code/single_disk_once_fault/basic_io_f_13_14_048_010_sata_ssd_s_w_sio.py | 基础IO-可靠性故障-x4口-SATA盘-raid1e降级-IO过程中盘发生SENSE_KEY_ABORTED_COMMAND (0xB)故障，后端处理失败，反错前端处理-普通IO写 | ROC_IOC (#19) | /测试性要求/基础IO测试需求/数据通路/Raid1/Raid1E/Raid10/可靠性/故障注入(#1701) | 无需求 (#0) | 系统测试-功能 | 可靠性故障注入的基础IO测试 | IO结果符合预期，VD和PD状态符合预期，IOC日志有预期动作 | RAID/HBA卡 | 物理环境-1 | 无 | 1. x4口 2. sas_ssdx2; sas_hddx2 3. raid1e降级 strip=64k 4. IO顺序写 | 1. 检查环境是否有符合条件的盘 2. 设置passthrough开关为off 3. 创建raid1e（WT），掉一块盘成降级raid1e降级（WT） 4. 进行IO测试工具的配置：默认下发IO块大小为VD条带块的一半（之后会改动，据实际测试结果判定） 5. 下发IO任务 6. IO过程中,使其中一块成员盘发生一次该故障 7. 检测测试结果 8. 删除raid,清除故障,恢复环境 | 1. 环境中存在符合条件的盘 2. 设置passthrough开关为off成功 3. 创建成功，变成Dgrd成功 4. IO工具设置成功 5. IO任务下发成功 6. 检测故障有效发生 7. IO任务失败,VD状态变为Offline,发生故障PD状态变为failed,IOC日志有相应的策略101和动作retry 8. 删除raid成功,故障清除成功,环境正常 | B1 | N | N | SYPN |  | liuyuan1 |  | 是 |  | 是
basic_io_f_13_14_049_001 | system_test/basic_io/raid_card/raid1/basicio_reliability_function/sense_code/single_disk_once_fault/basic_io_f_13_14_049_001_sas_ssd_s_r_sio.py | 基础IO-可靠性故障-x4口-SAS盘-raid1e降级-IO过程中盘发生SENSE_KEY_VOLUME_OVERFLOW (0xD)故障，后端处理成功-普通IO读 | ROC_IOC (#19) | /测试性要求/基础IO测试需求/数据通路/Raid1/Raid1E/Raid10/可靠性/故障注入(#1701) | 无需求 (#0) | 系统测试-功能 | 可靠性故障注入的基础IO测试 | IO结果符合预期，VD和PD状态符合预期，IOC日志有预期动作 | RAID/HBA卡 | 物理环境-1 | 无 | 1. x4口 2. sas_ssdx2; sas_hddx2 3. raid1e降级 strip=64k 4. IO顺序读 | 1. 检查环境是否有符合条件的盘 2. 设置passthrough开关为off 3. 创建raid1e（WT），掉一块盘成降级raid1e降级（WT） 4. 进行IO测试工具的配置：默认下发IO块大小为VD条带块的一半（之后会改动，据实际测试结果判定） 5. 下发IO任务 6. IO过程中,使其中一块成员盘发生一次该故障 7. 检测测试结果 8. 删除raid,清除故障,恢复环境 | 1. 环境中存在符合条件的盘 2. 设置passthrough开关为off成功 3. 创建成功，变成Dgrd成功 4. IO工具设置成功 5. IO任务下发成功 6. 检测故障有效发生 7. IO任务正常完成,VD状态保持Dgrd,发生故障PD状态保持Online,IOC日志有相应的策略101和动作retry 8. 删除raid成功,故障清除成功,环境正常 | B1 | N | N | SYPN |  | liuyuan1 |  | 是 |  | 是
basic_io_f_13_14_049_002 | system_test/basic_io/raid_card/raid1/basicio_reliability_function/sense_code/single_disk_once_fault/basic_io_f_13_14_049_002_sas_ssd_s_w_sio.py | 基础IO-可靠性故障-x4口-SAS盘-raid1e降级-IO过程中盘发生SENSE_KEY_VOLUME_OVERFLOW (0xD)故障，后端处理成功-普通IO写 | ROC_IOC (#19) | /测试性要求/基础IO测试需求/数据通路/Raid1/Raid1E/Raid10/可靠性/故障注入(#1701) | 无需求 (#0) | 系统测试-功能 | 可靠性故障注入的基础IO测试 | IO结果符合预期，VD和PD状态符合预期，IOC日志有预期动作 | RAID/HBA卡 | 物理环境-1 | 无 | 1. x4口 2. sas_ssdx2; sas_hddx2 3. raid1e降级 strip=64k 4. IO顺序写 | 1. 检查环境是否有符合条件的盘 2. 设置passthrough开关为off 3. 创建raid1e（WT），掉一块盘成降级raid1e降级（WT） 4. 进行IO测试工具的配置：默认下发IO块大小为VD条带块的一半（之后会改动，据实际测试结果判定） 5. 下发IO任务 6. IO过程中,使其中一块成员盘发生一次该故障 7. 检测测试结果 8. 删除raid,清除故障,恢复环境 | 1. 环境中存在符合条件的盘 2. 设置passthrough开关为off成功 3. 创建成功，变成Dgrd成功 4. IO工具设置成功 5. IO任务下发成功 6. 检测故障有效发生 7. IO任务正常完成,VD状态保持Dgrd,发生故障PD状态保持Online,IOC日志有相应的策略101和动作retry 8. 删除raid成功,故障清除成功,环境正常 | B1 | N | N | SYPN |  | liuyuan1 |  | 是 |  | 是
basic_io_f_13_14_049_003 | system_test/basic_io/raid_card/raid1/basicio_reliability_function/sense_code/single_disk_once_fault/basic_io_f_13_14_049_003_sas_ssd_s_r_sio.py | 基础IO-可靠性故障-x4口-SAS盘-raid1e降级-IO过程中盘发生SENSE_KEY_VOLUME_OVERFLOW (0xD)故障，后端处理失败，反错前端处理,前端正常读-普通IO读 | ROC_IOC (#19) | /测试性要求/基础IO测试需求/数据通路/Raid1/Raid1E/Raid10/可靠性/故障注入(#1701) | 无需求 (#0) | 系统测试-功能 | 可靠性故障注入的基础IO测试 | IO结果符合预期，VD和PD状态符合预期，IOC日志有预期动作 | RAID/HBA卡 | 物理环境-1 | 无 | 1. x4口 2. sas_ssdx2; sas_hddx2 3. raid1e降级 strip=64k 4. IO顺序读 | 1. 检查环境是否有符合条件的盘 2. 设置passthrough开关为off 3. 创建raid1e（WT），掉一块盘成降级raid1e降级（WT） 4. 进行IO测试工具的配置：默认下发IO块大小为VD条带块的一半（之后会改动，据实际测试结果判定） 5. 下发IO任务 6. IO过程中,使其中一块成员盘发生一次该故障 7. 检测测试结果 8. 删除raid,清除故障,恢复环境 | 1. 环境中存在符合条件的盘 2. 设置passthrough开关为off成功 3. 创建成功，变成Dgrd成功 4. IO工具设置成功 5. IO任务下发成功 6. 检测故障有效发生 7. IO任务失败,VD状态保持Dgrd,发生故障PD状态保持Online,IOC日志有相应的策略101和动作retry 8. 删除raid成功,故障清除成功,环境正常 | B1 | N | N | SYPN |  | liuyuan1 |  | 是 |  | 是
basic_io_f_13_14_049_004 | system_test/basic_io/raid_card/raid1/basicio_reliability_function/sense_code/single_disk_once_fault/basic_io_f_13_14_049_004_sas_ssd_s_r_sio.py | 基础IO-可靠性故障-x4口-SAS盘-raid1e降级-IO过程中盘发生SENSE_KEY_VOLUME_OVERFLOW (0xD)故障，后端处理失败，反错前端处理，前端降级读-普通IO读 | ROC_IOC (#19) | /测试性要求/基础IO测试需求/数据通路/Raid1/Raid1E/Raid10/可靠性/故障注入(#1701) | 无需求 (#0) | 系统测试-功能 | 可靠性故障注入的基础IO测试 | IO结果符合预期，VD和PD状态符合预期，IOC日志有预期动作 | RAID/HBA卡 | 物理环境-1 | 无 | 1. x4口 2. sas_ssdx2; sas_hddx2 3. raid1e降级 strip=64k 4. IO顺序读 | 1. 检查环境是否有符合条件的盘 2. 设置passthrough开关为off 3. 创建raid1e（WT），掉一块盘成降级raid1e降级（WT） 4. 进行IO测试工具的配置：默认下发IO块大小为VD条带块的一半（之后会改动，据实际测试结果判定） 5. 下发IO任务 6. IO过程中,使其中一块成员盘发生一次该故障 7. 检测测试结果 8. 删除raid,清除故障,恢复环境 | 1. 环境中存在符合条件的盘 2. 设置passthrough开关为off成功 3. 创建成功，变成Dgrd成功 4. IO工具设置成功 5. IO任务下发成功 6. 检测故障有效发生 7. IO任务失败,VD状态保持Dgrd,发生故障PD状态保持Online,IOC日志有相应的策略101和动作retry 8. 删除raid成功,故障清除成功,环境正常 | B1 | N | N | SYPN |  | liuyuan1 |  | 是 |  | 是
basic_io_f_13_14_049_005 | system_test/basic_io/raid_card/raid1/basicio_reliability_function/sense_code/single_disk_once_fault/basic_io_f_13_14_049_005_sas_ssd_s_w_sio.py | 基础IO-可靠性故障-x4口-SAS盘-raid1e降级-IO过程中盘发生SENSE_KEY_VOLUME_OVERFLOW (0xD)故障，后端处理失败，反错前端处理-普通IO写 | ROC_IOC (#19) | /测试性要求/基础IO测试需求/数据通路/Raid1/Raid1E/Raid10/可靠性/故障注入(#1701) | 无需求 (#0) | 系统测试-功能 | 可靠性故障注入的基础IO测试 | IO结果符合预期，VD和PD状态符合预期，IOC日志有预期动作 | RAID/HBA卡 | 物理环境-1 | 无 | 1. x4口 2. sas_ssdx2; sas_hddx2 3. raid1e降级 strip=64k 4. IO顺序写 | 1. 检查环境是否有符合条件的盘 2. 设置passthrough开关为off 3. 创建raid1e（WT），掉一块盘成降级raid1e降级（WT） 4. 进行IO测试工具的配置：默认下发IO块大小为VD条带块的一半（之后会改动，据实际测试结果判定） 5. 下发IO任务 6. IO过程中,使其中一块成员盘发生一次该故障 7. 检测测试结果 8. 删除raid,清除故障,恢复环境 | 1. 环境中存在符合条件的盘 2. 设置passthrough开关为off成功 3. 创建成功，变成Dgrd成功 4. IO工具设置成功 5. IO任务下发成功 6. 检测故障有效发生 7. IO任务失败,VD状态变为Offline,发生故障PD状态变为failed,IOC日志有相应的策略101和动作retry 8. 删除raid成功,故障清除成功,环境正常 | B1 | N | N | SYPN |  | liuyuan1 |  | 是 |  | 是
basic_io_f_13_14_049_006 | system_test/basic_io/raid_card/raid1/basicio_reliability_function/sense_code/single_disk_once_fault/basic_io_f_13_14_049_006_sata_ssd_s_r_sio.py | 基础IO-可靠性故障-x4口-SATA盘-raid1e降级-IO过程中盘发生SENSE_KEY_VOLUME_OVERFLOW (0xD)故障，后端处理成功-普通IO读 | ROC_IOC (#19) | /测试性要求/基础IO测试需求/数据通路/Raid1/Raid1E/Raid10/可靠性/故障注入(#1701) | 无需求 (#0) | 系统测试-功能 | 可靠性故障注入的基础IO测试 | IO结果符合预期，VD和PD状态符合预期，IOC日志有预期动作 | RAID/HBA卡 | 物理环境-1 | 无 | 1. x4口 2. sata_ssdx2; sata_hddx2 3. raid1e降级 strip=64k 4. IO顺序读 | 1. 检查环境是否有符合条件的盘 2. 设置passthrough开关为off 3. 创建raid1e（WT），掉一块盘成降级raid1e降级（WT） 4. 进行IO测试工具的配置：默认下发IO块大小为VD条带块的一半（之后会改动，据实际测试结果判定） 5. 下发IO任务 6. IO过程中,使其中一块成员盘发生一次该故障 7. 检测测试结果 8. 删除raid,清除故障,恢复环境 | 1. 环境中存在符合条件的盘 2. 设置passthrough开关为off成功 3. 创建成功，变成Dgrd成功 4. IO工具设置成功 5. IO任务下发成功 6. 检测故障有效发生 7. IO任务正常完成,VD状态保持Dgrd,发生故障PD状态保持Online,IOC日志有相应的策略101和动作retry 8. 删除raid成功,故障清除成功,环境正常 | B1 | N | N | SYPN |  | liuyuan1 |  | 是 |  | 是
basic_io_f_13_14_049_007 | system_test/basic_io/raid_card/raid1/basicio_reliability_function/sense_code/single_disk_once_fault/basic_io_f_13_14_049_007_sata_ssd_s_w_sio.py | 基础IO-可靠性故障-x4口-SATA盘-raid1e降级-IO过程中盘发生SENSE_KEY_VOLUME_OVERFLOW (0xD)故障，后端处理成功-普通IO写 | ROC_IOC (#19) | /测试性要求/基础IO测试需求/数据通路/Raid1/Raid1E/Raid10/可靠性/故障注入(#1701) | 无需求 (#0) | 系统测试-功能 | 可靠性故障注入的基础IO测试 | IO结果符合预期，VD和PD状态符合预期，IOC日志有预期动作 | RAID/HBA卡 | 物理环境-1 | 无 | 1. x4口 2. sata_ssdx2; sata_hddx2 3. raid1e降级 strip=64k 4. IO顺序写 | 1. 检查环境是否有符合条件的盘 2. 设置passthrough开关为off 3. 创建raid1e（WT），掉一块盘成降级raid1e降级（WT） 4. 进行IO测试工具的配置：默认下发IO块大小为VD条带块的一半（之后会改动，据实际测试结果判定） 5. 下发IO任务 6. IO过程中,使其中一块成员盘发生一次该故障 7. 检测测试结果 8. 删除raid,清除故障,恢复环境 | 1. 环境中存在符合条件的盘 2. 设置passthrough开关为off成功 3. 创建成功，变成Dgrd成功 4. IO工具设置成功 5. IO任务下发成功 6. 检测故障有效发生 7. IO任务正常完成,VD状态保持Dgrd,发生故障PD状态保持Online,IOC日志有相应的策略101和动作retry 8. 删除raid成功,故障清除成功,环境正常 | B1 | N | N | SYPN |  | liuyuan1 |  | 是 |  | 是
basic_io_f_13_14_049_008 | system_test/basic_io/raid_card/raid1/basicio_reliability_function/sense_code/single_disk_once_fault/basic_io_f_13_14_049_008_sata_ssd_s_r_sio.py | 基础IO-可靠性故障-x4口-SATA盘-raid1e降级-IO过程中盘发生SENSE_KEY_VOLUME_OVERFLOW (0xD)故障，后端处理失败，反错前端处理，前端正常读-普通IO读 | ROC_IOC (#19) | /测试性要求/基础IO测试需求/数据通路/Raid1/Raid1E/Raid10/可靠性/故障注入(#1701) | 无需求 (#0) | 系统测试-功能 | 可靠性故障注入的基础IO测试 | IO结果符合预期，VD和PD状态符合预期，IOC日志有预期动作 | RAID/HBA卡 | 物理环境-1 | 无 | 1. x4口 2. sata_ssdx2; sata_hddx2 3. raid1e降级 strip=64k 4. IO顺序读 | 1. 检查环境是否有符合条件的盘 2. 设置passthrough开关为off 3. 创建raid1e（WT），掉一块盘成降级raid1e降级（WT） 4. 进行IO测试工具的配置：默认下发IO块大小为VD条带块的一半（之后会改动，据实际测试结果判定） 5. 下发IO任务 6. IO过程中,使其中一块成员盘发生一次该故障 7. 检测测试结果 8. 删除raid,清除故障,恢复环境 | 1. 环境中存在符合条件的盘 2. 设置passthrough开关为off成功 3. 创建成功，变成Dgrd成功 4. IO工具设置成功 5. IO任务下发成功 6. 检测故障有效发生 7. IO任务失败,VD状态保持Dgrd,发生故障PD状态保持Online,IOC日志有相应的策略101和动作retry 8. 删除raid成功,故障清除成功,环境正常 | B1 | N | N | SYPN |  | liuyuan1 |  | 是 |  | 是
basic_io_f_13_14_049_009 | system_test/basic_io/raid_card/raid1/basicio_reliability_function/sense_code/single_disk_once_fault/basic_io_f_13_14_049_009_sata_ssd_s_r_sio.py | 基础IO-可靠性故障-x4口-SATA盘-raid1e降级-IO过程中盘发生SENSE_KEY_VOLUME_OVERFLOW (0xD)故障，后端处理失败，反错前端处理，前端降级读-普通IO读 | ROC_IOC (#19) | /测试性要求/基础IO测试需求/数据通路/Raid1/Raid1E/Raid10/可靠性/故障注入(#1701) | 无需求 (#0) | 系统测试-功能 | 可靠性故障注入的基础IO测试 | IO结果符合预期，VD和PD状态符合预期，IOC日志有预期动作 | RAID/HBA卡 | 物理环境-1 | 无 | 1. x4口 2. sata_ssdx2; sata_hddx2 3. raid1e降级 strip=64k 4. IO顺序读 | 1. 检查环境是否有符合条件的盘 2. 设置passthrough开关为off 3. 创建raid1e（WT），掉一块盘成降级raid1e降级（WT） 4. 进行IO测试工具的配置：默认下发IO块大小为VD条带块的一半（之后会改动，据实际测试结果判定） 5. 下发IO任务 6. IO过程中,使其中一块成员盘发生一次该故障 7. 检测测试结果 8. 删除raid,清除故障,恢复环境 | 1. 环境中存在符合条件的盘 2. 设置passthrough开关为off成功 3. 创建成功，变成Dgrd成功 4. IO工具设置成功 5. IO任务下发成功 6. 检测故障有效发生 7. IO任务失败,VD状态保持Dgrd,发生故障PD状态保持Online,IOC日志有相应的策略101和动作retry 8. 删除raid成功,故障清除成功,环境正常 | B1 | N | N | SYPN |  | liuyuan1 |  | 是 |  | 是
basic_io_f_13_14_049_010 | system_test/basic_io/raid_card/raid1/basicio_reliability_function/sense_code/single_disk_once_fault/basic_io_f_13_14_049_010_sata_ssd_s_w_sio.py | 基础IO-可靠性故障-x4口-SATA盘-raid1e降级-IO过程中盘发生SENSE_KEY_VOLUME_OVERFLOW (0xD)故障，后端处理失败，反错前端处理-普通IO写 | ROC_IOC (#19) | /测试性要求/基础IO测试需求/数据通路/Raid1/Raid1E/Raid10/可靠性/故障注入(#1701) | 无需求 (#0) | 系统测试-功能 | 可靠性故障注入的基础IO测试 | IO结果符合预期，VD和PD状态符合预期，IOC日志有预期动作 | RAID/HBA卡 | 物理环境-1 | 无 | 1. x4口 2. sas_ssdx2; sas_hddx2 3. raid1e降级 strip=64k 4. IO顺序写 | 1. 检查环境是否有符合条件的盘 2. 设置passthrough开关为off 3. 创建raid1e（WT），掉一块盘成降级raid1e降级（WT） 4. 进行IO测试工具的配置：默认下发IO块大小为VD条带块的一半（之后会改动，据实际测试结果判定） 5. 下发IO任务 6. IO过程中,使其中一块成员盘发生一次该故障 7. 检测测试结果 8. 删除raid,清除故障,恢复环境 | 1. 环境中存在符合条件的盘 2. 设置passthrough开关为off成功 3. 创建成功，变成Dgrd成功 4. IO工具设置成功 5. IO任务下发成功 6. 检测故障有效发生 7. IO任务失败,VD状态变为Offline,发生故障PD状态变为failed,IOC日志有相应的策略101和动作retry 8. 删除raid成功,故障清除成功,环境正常 | B1 | N | N | SYPN |  | liuyuan1 |  | 是 |  | 是
basic_io_f_13_14_050_001 | system_test/basic_io/raid_card/raid1/basicio_reliability_function/sense_code/single_disk_once_fault/basic_io_f_13_14_050_001_sas_ssd_s_r_sio.py | 基础IO-可靠性故障-x4口-SAS盘-raid1e降级-IO过程中盘发生SENSE_KEY_MISCOMPARE (0xE)故障，后端处理成功-普通IO读 | ROC_IOC (#19) | /测试性要求/基础IO测试需求/数据通路/Raid1/Raid1E/Raid10/可靠性/故障注入(#1701) | 无需求 (#0) | 系统测试-功能 | 可靠性故障注入的基础IO测试 | IO结果符合预期，VD和PD状态符合预期，IOC日志有预期动作 | RAID/HBA卡 | 物理环境-1 | 无 | 1. x4口 2. sas_ssdx2; sas_hddx2 3. raid1e降级 strip=64k 4. IO顺序读 | 1. 检查环境是否有符合条件的盘 2. 设置passthrough开关为off 3. 创建raid1e（WT），掉一块盘成降级raid1e降级（WT） 4. 进行IO测试工具的配置：默认下发IO块大小为VD条带块的一半（之后会改动，据实际测试结果判定） 5. 下发IO任务 6. IO过程中,使其中一块成员盘发生一次该故障 7. 检测测试结果 8. 删除raid,清除故障,恢复环境 | 1. 环境中存在符合条件的盘 2. 设置passthrough开关为off成功 3. 创建成功，变成Dgrd成功 4. IO工具设置成功 5. IO任务下发成功 6. 检测故障有效发生 7. IO任务正常完成,VD状态保持Dgrd,发生故障PD状态保持Online,IOC日志有相应的策略101和动作retry 8. 删除raid成功,故障清除成功,环境正常 | B1 | N | N | SYPN |  | liuyuan1 |  | 是 |  | 是
basic_io_f_13_14_050_002 | system_test/basic_io/raid_card/raid1/basicio_reliability_function/sense_code/single_disk_once_fault/basic_io_f_13_14_050_002_sas_ssd_s_w_sio.py | 基础IO-可靠性故障-x4口-SAS盘-raid1e降级-IO过程中盘发生SENSE_KEY_MISCOMPARE (0xE)故障，后端处理成功-普通IO写 | ROC_IOC (#19) | /测试性要求/基础IO测试需求/数据通路/Raid1/Raid1E/Raid10/可靠性/故障注入(#1701) | 无需求 (#0) | 系统测试-功能 | 可靠性故障注入的基础IO测试 | IO结果符合预期，VD和PD状态符合预期，IOC日志有预期动作 | RAID/HBA卡 | 物理环境-1 | 无 | 1. x4口 2. sas_ssdx2; sas_hddx2 3. raid1e降级 strip=64k 4. IO顺序写 | 1. 检查环境是否有符合条件的盘 2. 设置passthrough开关为off 3. 创建raid1e（WT），掉一块盘成降级raid1e降级（WT） 4. 进行IO测试工具的配置：默认下发IO块大小为VD条带块的一半（之后会改动，据实际测试结果判定） 5. 下发IO任务 6. IO过程中,使其中一块成员盘发生一次该故障 7. 检测测试结果 8. 删除raid,清除故障,恢复环境 | 1. 环境中存在符合条件的盘 2. 设置passthrough开关为off成功 3. 创建成功，变成Dgrd成功 4. IO工具设置成功 5. IO任务下发成功 6. 检测故障有效发生 7. IO任务正常完成,VD状态保持Dgrd,发生故障PD状态保持Online,IOC日志有相应的策略101和动作retry 8. 删除raid成功,故障清除成功,环境正常 | B1 | N | N | SYPN |  | liuyuan1 |  | 是 |  | 是
basic_io_f_13_14_050_003 | system_test/basic_io/raid_card/raid1/basicio_reliability_function/sense_code/single_disk_once_fault/basic_io_f_13_14_050_003_sas_ssd_s_r_sio.py | 基础IO-可靠性故障-x4口-SAS盘-raid1e降级-IO过程中盘发生SENSE_KEY_MISCOMPARE (0xE)故障，后端处理失败，反错前端处理,前端正常读-普通IO读 | ROC_IOC (#19) | /测试性要求/基础IO测试需求/数据通路/Raid1/Raid1E/Raid10/可靠性/故障注入(#1701) | 无需求 (#0) | 系统测试-功能 | 可靠性故障注入的基础IO测试 | IO结果符合预期，VD和PD状态符合预期，IOC日志有预期动作 | RAID/HBA卡 | 物理环境-1 | 无 | 1. x4口 2. sas_ssdx2; sas_hddx2 3. raid1e降级 strip=64k 4. IO顺序读 | 1. 检查环境是否有符合条件的盘 2. 设置passthrough开关为off 3. 创建raid1e（WT），掉一块盘成降级raid1e降级（WT） 4. 进行IO测试工具的配置：默认下发IO块大小为VD条带块的一半（之后会改动，据实际测试结果判定） 5. 下发IO任务 6. IO过程中,使其中一块成员盘发生一次该故障 7. 检测测试结果 8. 删除raid,清除故障,恢复环境 | 1. 环境中存在符合条件的盘 2. 设置passthrough开关为off成功 3. 创建成功，变成Dgrd成功 4. IO工具设置成功 5. IO任务下发成功 6. 检测故障有效发生 7. IO任务失败,VD状态保持Dgrd,发生故障PD状态保持Online,IOC日志有相应的策略101和动作retry 8. 删除raid成功,故障清除成功,环境正常 | B1 | N | N | SYPN |  | liuyuan1 |  | 是 |  | 是
basic_io_f_13_14_050_004 | system_test/basic_io/raid_card/raid1/basicio_reliability_function/sense_code/single_disk_once_fault/basic_io_f_13_14_050_004_sas_ssd_s_r_sio.py | 基础IO-可靠性故障-x4口-SAS盘-raid1e降级-IO过程中盘发生SENSE_KEY_MISCOMPARE (0xE)故障，后端处理失败，反错前端处理，前端降级读-普通IO读 | ROC_IOC (#19) | /测试性要求/基础IO测试需求/数据通路/Raid1/Raid1E/Raid10/可靠性/故障注入(#1701) | 无需求 (#0) | 系统测试-功能 | 可靠性故障注入的基础IO测试 | IO结果符合预期，VD和PD状态符合预期，IOC日志有预期动作 | RAID/HBA卡 | 物理环境-1 | 无 | 1. x4口 2. sas_ssdx2; sas_hddx2 3. raid1e降级 strip=64k 4. IO顺序读 | 1. 检查环境是否有符合条件的盘 2. 设置passthrough开关为off 3. 创建raid1e（WT），掉一块盘成降级raid1e降级（WT） 4. 进行IO测试工具的配置：默认下发IO块大小为VD条带块的一半（之后会改动，据实际测试结果判定） 5. 下发IO任务 6. IO过程中,使其中一块成员盘发生一次该故障 7. 检测测试结果 8. 删除raid,清除故障,恢复环境 | 1. 环境中存在符合条件的盘 2. 设置passthrough开关为off成功 3. 创建成功，变成Dgrd成功 4. IO工具设置成功 5. IO任务下发成功 6. 检测故障有效发生 7. IO任务失败,VD状态保持Dgrd,发生故障PD状态保持Online,IOC日志有相应的策略101和动作retry 8. 删除raid成功,故障清除成功,环境正常 | B1 | N | N | SYPN |  | liuyuan1 |  | 是 |  | 是
basic_io_f_13_14_050_005 | system_test/basic_io/raid_card/raid1/basicio_reliability_function/sense_code/single_disk_once_fault/basic_io_f_13_14_050_005_sas_ssd_s_w_sio.py | 基础IO-可靠性故障-x4口-SAS盘-raid1e降级-IO过程中盘发生SENSE_KEY_MISCOMPARE (0xE)故障，后端处理失败，反错前端处理-普通IO写 | ROC_IOC (#19) | /测试性要求/基础IO测试需求/数据通路/Raid1/Raid1E/Raid10/可靠性/故障注入(#1701) | 无需求 (#0) | 系统测试-功能 | 可靠性故障注入的基础IO测试 | IO结果符合预期，VD和PD状态符合预期，IOC日志有预期动作 | RAID/HBA卡 | 物理环境-1 | 无 | 1. x4口 2. sas_ssdx2; sas_hddx2 3. raid1e降级 strip=64k 4. IO顺序写 | 1. 检查环境是否有符合条件的盘 2. 设置passthrough开关为off 3. 创建raid1e（WT），掉一块盘成降级raid1e降级（WT） 4. 进行IO测试工具的配置：默认下发IO块大小为VD条带块的一半（之后会改动，据实际测试结果判定） 5. 下发IO任务 6. IO过程中,使其中一块成员盘发生一次该故障 7. 检测测试结果 8. 删除raid,清除故障,恢复环境 | 1. 环境中存在符合条件的盘 2. 设置passthrough开关为off成功 3. 创建成功，变成Dgrd成功 4. IO工具设置成功 5. IO任务下发成功 6. 检测故障有效发生 7. IO任务失败,VD状态变为Offline,发生故障PD状态变为failed,IOC日志有相应的策略101和动作retry 8. 删除raid成功,故障清除成功,环境正常 | B1 | N | N | SYPN |  | liuyuan1 |  | 是 |  | 是
basic_io_f_13_14_050_006 | system_test/basic_io/raid_card/raid1/basicio_reliability_function/sense_code/single_disk_once_fault/basic_io_f_13_14_050_006_sata_ssd_s_r_sio.py | 基础IO-可靠性故障-x4口-SATA盘-raid1e降级-IO过程中盘发生SENSE_KEY_MISCOMPARE (0xE)故障，后端处理成功-普通IO读 | ROC_IOC (#19) | /测试性要求/基础IO测试需求/数据通路/Raid1/Raid1E/Raid10/可靠性/故障注入(#1701) | 无需求 (#0) | 系统测试-功能 | 可靠性故障注入的基础IO测试 | IO结果符合预期，VD和PD状态符合预期，IOC日志有预期动作 | RAID/HBA卡 | 物理环境-1 | 无 | 1. x4口 2. sata_ssdx2; sata_hddx2 3. raid1e降级 strip=64k 4. IO顺序读 | 1. 检查环境是否有符合条件的盘 2. 设置passthrough开关为off 3. 创建raid1e（WT），掉一块盘成降级raid1e降级（WT） 4. 进行IO测试工具的配置：默认下发IO块大小为VD条带块的一半（之后会改动，据实际测试结果判定） 5. 下发IO任务 6. IO过程中,使其中一块成员盘发生一次该故障 7. 检测测试结果 8. 删除raid,清除故障,恢复环境 | 1. 环境中存在符合条件的盘 2. 设置passthrough开关为off成功 3. 创建成功，变成Dgrd成功 4. IO工具设置成功 5. IO任务下发成功 6. 检测故障有效发生 7. IO任务正常完成,VD状态保持Dgrd,发生故障PD状态保持Online,IOC日志有相应的策略101和动作retry 8. 删除raid成功,故障清除成功,环境正常 | B1 | N | N | SYPN |  | liuyuan1 |  | 是 |  | 是
basic_io_f_13_14_050_007 | system_test/basic_io/raid_card/raid1/basicio_reliability_function/sense_code/single_disk_once_fault/basic_io_f_13_14_050_007_sata_ssd_s_w_sio.py | 基础IO-可靠性故障-x4口-SATA盘-raid1e降级-IO过程中盘发生SENSE_KEY_MISCOMPARE (0xE)故障，后端处理成功-普通IO写 | ROC_IOC (#19) | /测试性要求/基础IO测试需求/数据通路/Raid1/Raid1E/Raid10/可靠性/故障注入(#1701) | 无需求 (#0) | 系统测试-功能 | 可靠性故障注入的基础IO测试 | IO结果符合预期，VD和PD状态符合预期，IOC日志有预期动作 | RAID/HBA卡 | 物理环境-1 | 无 | 1. x4口 2. sata_ssdx2; sata_hddx2 3. raid1e降级 strip=64k 4. IO顺序写 | 1. 检查环境是否有符合条件的盘 2. 设置passthrough开关为off 3. 创建raid1e（WT），掉一块盘成降级raid1e降级（WT） 4. 进行IO测试工具的配置：默认下发IO块大小为VD条带块的一半（之后会改动，据实际测试结果判定） 5. 下发IO任务 6. IO过程中,使其中一块成员盘发生一次该故障 7. 检测测试结果 8. 删除raid,清除故障,恢复环境 | 1. 环境中存在符合条件的盘 2. 设置passthrough开关为off成功 3. 创建成功，变成Dgrd成功 4. IO工具设置成功 5. IO任务下发成功 6. 检测故障有效发生 7. IO任务正常完成,VD状态保持Dgrd,发生故障PD状态保持Online,IOC日志有相应的策略101和动作retry 8. 删除raid成功,故障清除成功,环境正常 | B1 | N | N | SYPN |  | liuyuan1 |  | 是 |  | 是
basic_io_f_13_14_050_008 | system_test/basic_io/raid_card/raid1/basicio_reliability_function/sense_code/single_disk_once_fault/basic_io_f_13_14_050_008_sata_ssd_s_r_sio.py | 基础IO-可靠性故障-x4口-SATA盘-raid1e降级-IO过程中盘发生SENSE_KEY_MISCOMPARE (0xE)故障，后端处理失败，反错前端处理，前端正常读-普通IO读 | ROC_IOC (#19) | /测试性要求/基础IO测试需求/数据通路/Raid1/Raid1E/Raid10/可靠性/故障注入(#1701) | 无需求 (#0) | 系统测试-功能 | 可靠性故障注入的基础IO测试 | IO结果符合预期，VD和PD状态符合预期，IOC日志有预期动作 | RAID/HBA卡 | 物理环境-1 | 无 | 1. x4口 2. sata_ssdx2; sata_hddx2 3. raid1e降级 strip=64k 4. IO顺序读 | 1. 检查环境是否有符合条件的盘 2. 设置passthrough开关为off 3. 创建raid1e（WT），掉一块盘成降级raid1e降级（WT） 4. 进行IO测试工具的配置：默认下发IO块大小为VD条带块的一半（之后会改动，据实际测试结果判定） 5. 下发IO任务 6. IO过程中,使其中一块成员盘发生一次该故障 7. 检测测试结果 8. 删除raid,清除故障,恢复环境 | 1. 环境中存在符合条件的盘 2. 设置passthrough开关为off成功 3. 创建成功，变成Dgrd成功 4. IO工具设置成功 5. IO任务下发成功 6. 检测故障有效发生 7. IO任务失败,VD状态保持Dgrd,发生故障PD状态保持Online,IOC日志有相应的策略101和动作retry 8. 删除raid成功,故障清除成功,环境正常 | B1 | N | N | SYPN |  | liuyuan1 |  | 是 |  | 是
basic_io_f_13_14_050_009 | system_test/basic_io/raid_card/raid1/basicio_reliability_function/sense_code/single_disk_once_fault/basic_io_f_13_14_050_009_sata_ssd_s_r_sio.py | 基础IO-可靠性故障-x4口-SATA盘-raid1e降级-IO过程中盘发生SENSE_KEY_MISCOMPARE (0xE)故障，后端处理失败，反错前端处理，前端降级读-普通IO读 | ROC_IOC (#19) | /测试性要求/基础IO测试需求/数据通路/Raid1/Raid1E/Raid10/可靠性/故障注入(#1701) | 无需求 (#0) | 系统测试-功能 | 可靠性故障注入的基础IO测试 | IO结果符合预期，VD和PD状态符合预期，IOC日志有预期动作 | RAID/HBA卡 | 物理环境-1 | 无 | 1. x4口 2. sata_ssdx2; sata_hddx2 3. raid1e降级 strip=64k 4. IO顺序读 | 1. 检查环境是否有符合条件的盘 2. 设置passthrough开关为off 3. 创建raid1e（WT），掉一块盘成降级raid1e降级（WT） 4. 进行IO测试工具的配置：默认下发IO块大小为VD条带块的一半（之后会改动，据实际测试结果判定） 5. 下发IO任务 6. IO过程中,使其中一块成员盘发生一次该故障 7. 检测测试结果 8. 删除raid,清除故障,恢复环境 | 1. 环境中存在符合条件的盘 2. 设置passthrough开关为off成功 3. 创建成功，变成Dgrd成功 4. IO工具设置成功 5. IO任务下发成功 6. 检测故障有效发生 7. IO任务失败,VD状态保持Dgrd,发生故障PD状态保持Online,IOC日志有相应的策略101和动作retry 8. 删除raid成功,故障清除成功,环境正常 | B1 | N | N | SYPN |  | liuyuan1 |  | 是 |  | 是
basic_io_f_13_14_050_010 | system_test/basic_io/raid_card/raid1/basicio_reliability_function/sense_code/single_disk_once_fault/basic_io_f_13_14_050_010_sata_ssd_s_w_sio.py | 基础IO-可靠性故障-x4口-SATA盘-raid1e降级-IO过程中盘发生SENSE_KEY_MISCOMPARE (0xE)故障，后端处理失败，反错前端处理-普通IO写 | ROC_IOC (#19) | /测试性要求/基础IO测试需求/数据通路/Raid1/Raid1E/Raid10/可靠性/故障注入(#1701) | 无需求 (#0) | 系统测试-功能 | 可靠性故障注入的基础IO测试 | IO结果符合预期，VD和PD状态符合预期，IOC日志有预期动作 | RAID/HBA卡 | 物理环境-1 | 无 | 1. x4口 2. sas_ssdx2; sas_hddx2 3. raid1e降级 strip=64k 4. IO顺序写 | 1. 检查环境是否有符合条件的盘 2. 设置passthrough开关为off 3. 创建raid1e（WT），掉一块盘成降级raid1e降级（WT） 4. 进行IO测试工具的配置：默认下发IO块大小为VD条带块的一半（之后会改动，据实际测试结果判定） 5. 下发IO任务 6. IO过程中,使其中一块成员盘发生一次该故障 7. 检测测试结果 8. 删除raid,清除故障,恢复环境 | 1. 环境中存在符合条件的盘 2. 设置passthrough开关为off成功 3. 创建成功，变成Dgrd成功 4. IO工具设置成功 5. IO任务下发成功 6. 检测故障有效发生 7. IO任务失败,VD状态变为Offline,发生故障PD状态变为failed,IOC日志有相应的策略101和动作retry 8. 删除raid成功,故障清除成功,环境正常 | B1 | N | N | SYPN |  | liuyuan1 |  | 是 |  | 是
basic_io_f_13_14_051_001 | system_test/basic_io/raid_card/raid1/basicio_reliability_function/sense_code/single_disk_once_fault/basic_io_f_13_14_051_001_sata_ssd_s_r_sio.py | 基础IO-可靠性故障-x4口-SATA盘-raid1e降级-IO过程中盘发生SENSE_KEY_NO_SENSE (0x0)故障，后端处理成功-普通IO读 | ROC_IOC (#19) | /测试性要求/基础IO测试需求/数据通路/Raid1/Raid1E/Raid10/可靠性/故障注入(#1701) | 无需求 (#0) | 系统测试-功能 | 可靠性故障注入的基础IO测试 | IO结果符合预期，VD和PD状态符合预期，IOC日志有预期动作 | RAID/HBA卡 | 物理环境-1 | 无 | 1. x4口 2. sata_ssdx2; sata_hddx2 3. raid1e降级 strip=64k 4. IO顺序读 | 1. 检查环境是否有符合条件的盘 2. 设置passthrough开关为off 3. 创建raid1e（WT），掉一块盘成降级raid1e降级（WT） 4. 进行IO测试工具的配置：默认下发IO块大小为VD条带块的一半（之后会改动，据实际测试结果判定） 5. 下发IO任务 6. IO过程中,使其中一块成员盘发生一次该故障 7. 检测测试结果 8. 删除raid,清除故障,恢复环境 | 1. 环境中存在符合条件的盘 2. 设置passthrough开关为off成功 3. 创建成功，变成Dgrd成功 4. IO工具设置成功 5. IO任务下发成功 6. 检测故障有效发生 7. IO任务正常完成,VD状态保持Dgrd,发生故障PD状态保持Online,IOC日志有相应的策略102和动作retry 8. 删除raid成功,故障清除成功,环境正常 | B1 | N | N | SYPN |  | liuyuan1 |  | 是 |  | 是
basic_io_f_13_14_051_002 | system_test/basic_io/raid_card/raid1/basicio_reliability_function/sense_code/single_disk_once_fault/basic_io_f_13_14_051_002_sata_ssd_s_w_sio.py | 基础IO-可靠性故障-x4口-SATA盘-raid1e降级-IO过程中盘发生SENSE_KEY_NO_SENSE (0x0)故障，后端处理成功-普通IO写 | ROC_IOC (#19) | /测试性要求/基础IO测试需求/数据通路/Raid1/Raid1E/Raid10/可靠性/故障注入(#1701) | 无需求 (#0) | 系统测试-功能 | 可靠性故障注入的基础IO测试 | IO结果符合预期，VD和PD状态符合预期，IOC日志有预期动作 | RAID/HBA卡 | 物理环境-1 | 无 | 1. x4口 2. sata_ssdx2; sata_hddx2 3. raid1e降级 strip=64k 4. IO顺序读 | 1. 检查环境是否有符合条件的盘 2. 设置passthrough开关为off 3. 创建raid1e（WT），掉一块盘成降级raid1e降级（WT） 4. 进行IO测试工具的配置：默认下发IO块大小为VD条带块的一半（之后会改动，据实际测试结果判定） 5. 下发IO任务 6. IO过程中,使其中一块成员盘发生一次该故障 7. 检测测试结果 8. 删除raid,清除故障,恢复环境 | 1. 环境中存在符合条件的盘 2. 设置passthrough开关为off成功 3. 创建成功，变成Dgrd成功 4. IO工具设置成功 5. IO任务下发成功 6. 检测故障有效发生 7. IO任务正常完成,VD状态保持Dgrd,发生故障PD状态保持Online,IOC日志有相应的策略102和动作retry 8. 删除raid成功,故障清除成功,环境正常 | B1 | N | N | SYPN |  | liuyuan1 |  | 是 |  | 是
basic_io_f_13_14_051_003 | system_test/basic_io/raid_card/raid1/basicio_reliability_function/sense_code/single_disk_once_fault/basic_io_f_13_14_051_003_sas_ssd_s_r_sio.py | 基础IO-可靠性故障-x4口-sas盘-raid1e降级-IO过程中盘发生SENSE_KEY_NO_SENSE (0x0)故障，后端处理成功-普通IO读 | ROC_IOC (#19) | /测试性要求/基础IO测试需求/数据通路/Raid1/Raid1E/Raid10/可靠性/故障注入(#1701) | 无需求 (#0) | 系统测试-功能 | 可靠性故障注入的基础IO测试 | IO结果符合预期，VD和PD状态符合预期，IOC日志有预期动作 | RAID/HBA卡 | 物理环境-1 | 无 | 1. x4口 2. sas_ssdx2; sas_hddx2 3. raid1e降级 strip=64k 4. IO顺序读 | 1. 检查环境是否有符合条件的盘 2. 设置passthrough开关为off 3. 创建raid1e（WT），掉一块盘成降级raid1e降级（WT） 4. 进行IO测试工具的配置：默认下发IO块大小为VD条带块的一半（之后会改动，据实际测试结果判定） 5. 下发IO任务 6. IO过程中,使其中一块成员盘发生一次该故障 7. 检测测试结果 8. 删除raid,清除故障,恢复环境 | 1. 环境中存在符合条件的盘 2. 设置passthrough开关为off成功 3. 创建成功，变成Dgrd成功 4. IO工具设置成功 5. IO任务下发成功 6. 检测故障有效发生 7. IO任务正常完成,VD状态保持Dgrd,发生故障PD状态保持Online,IOC日志有相应的策略102和动作retry 8. 删除raid成功,故障清除成功,环境正常 | B1 | N | N | SYPN |  | liuyuan1 |  | 是 |  | 是
basic_io_f_13_14_051_004 | system_test/basic_io/raid_card/raid1/basicio_reliability_function/sense_code/single_disk_once_fault/basic_io_f_13_14_051_004_sas_ssd_s_w_sio.py | 基础IO-可靠性故障-x4口-sas盘-raid1e降级-IO过程中盘发生SENSE_KEY_NO_SENSE (0x0)故障，后端处理成功-普通IO写 | ROC_IOC (#19) | /测试性要求/基础IO测试需求/数据通路/Raid1/Raid1E/Raid10/可靠性/故障注入(#1701) | 无需求 (#0) | 系统测试-功能 | 可靠性故障注入的基础IO测试 | IO结果符合预期，VD和PD状态符合预期，IOC日志有预期动作 | RAID/HBA卡 | 物理环境-1 | 无 | 1. x4口 2. sas_ssdx2; sas_hddx2 3. raid1e降级 strip=64k 4. IO顺序读 | 1. 检查环境是否有符合条件的盘 2. 设置passthrough开关为off 3. 创建raid1e（WT），掉一块盘成降级raid1e降级（WT） 4. 进行IO测试工具的配置：默认下发IO块大小为VD条带块的一半（之后会改动，据实际测试结果判定） 5. 下发IO任务 6. IO过程中,使其中一块成员盘发生一次该故障 7. 检测测试结果 8. 删除raid,清除故障,恢复环境 | 1. 环境中存在符合条件的盘 2. 设置passthrough开关为off成功 3. 创建成功，变成Dgrd成功 4. IO工具设置成功 5. IO任务下发成功 6. 检测故障有效发生 7. IO任务正常完成,VD状态保持Dgrd,发生故障PD状态保持Online,IOC日志有相应的策略102和动作retry 8. 删除raid成功,故障清除成功,环境正常 | B1 | N | N | SYPN |  | liuyuan1 |  | 是 |  | 是
basic_io_f_13_14_052_001 | system_test/basic_io/raid_card/raid1/basicio_reliability_function/sense_code/single_disk_once_fault/basic_io_f_13_14_052_001_sata_ssd_s_r_sio.py | 基础IO-可靠性故障-x4口-SATA盘-raid1e降级-IO过程中盘发生SENSE_KEY_RECOVERED_ERROR (0x1)故障，后端处理成功-普通IO读 | ROC_IOC (#19) | /测试性要求/基础IO测试需求/数据通路/Raid1/Raid1E/Raid10/可靠性/故障注入(#1701) | 无需求 (#0) | 系统测试-功能 | 可靠性故障注入的基础IO测试 | IO结果符合预期，VD和PD状态符合预期，IOC日志有预期动作 | RAID/HBA卡 | 物理环境-1 | 无 | 1. x4口 2. sata_ssdx2; sata_hddx2 3. raid1e降级 strip=64k 5. IO顺序读 | 1. 检查环境是否有符合条件的盘 2. 设置passthrough开关为off 3. 创建raid1e（WT），掉一块盘成降级raid1e降级（WT） 4. 进行IO测试工具的配置：默认下发IO块大小为VD条带块的一半（之后会改动，据实际测试结果判定） 5. 下发IO任务 6. IO过程中,使其中一块成员盘发生一次该故障 7. 检测测试结果 8. 删除raid,清除故障,恢复环境 | 1. 环境中存在符合条件的盘 2. 设置passthrough开关为off成功 3. 创建成功，变成Dgrd成功 4. IO工具设置成功 5. IO任务下发成功 6. 检测故障有效发生 7. IO任务正常完成,VD状态保持Dgrd,发生故障PD状态保持Online,IOC日志有相应的策略102和动作retry 8. 删除raid成功,故障清除成功,环境正常 | B1 | N | N | SYPN |  | liuyuan1 |  | 是 |  | 是
basic_io_f_13_14_052_002 | system_test/basic_io/raid_card/raid1/basicio_reliability_function/sense_code/single_disk_once_fault/basic_io_f_13_14_052_002_sata_ssd_s_w_sio.py | 基础IO-可靠性故障-x4口-SATA盘-raid1e降级-IO过程中盘发生SENSE_KEY_RECOVERED_ERROR (0x1)故障，后端处理成功-普通IO写 | ROC_IOC (#19) | /测试性要求/基础IO测试需求/数据通路/Raid1/Raid1E/Raid10/可靠性/故障注入(#1701) | 无需求 (#0) | 系统测试-功能 | 可靠性故障注入的基础IO测试 | IO结果符合预期，VD和PD状态符合预期，IOC日志有预期动作 | RAID/HBA卡 | 物理环境-1 | 无 | 1. x4口 2. sata_ssdx2; sata_hddx2 3. raid1e降级 strip=64k 6. IO顺序读 | 1. 检查环境是否有符合条件的盘 2. 设置passthrough开关为off 3. 创建raid1e（WT），掉一块盘成降级raid1e降级（WT） 4. 进行IO测试工具的配置：默认下发IO块大小为VD条带块的一半（之后会改动，据实际测试结果判定） 5. 下发IO任务 6. IO过程中,使其中一块成员盘发生一次该故障 7. 检测测试结果 8. 删除raid,清除故障,恢复环境 | 1. 环境中存在符合条件的盘 2. 设置passthrough开关为off成功 3. 创建成功，变成Dgrd成功 4. IO工具设置成功 5. IO任务下发成功 6. 检测故障有效发生 7. IO任务正常完成,VD状态保持Dgrd,发生故障PD状态保持Online,IOC日志有相应的策略102和动作retry 8. 删除raid成功,故障清除成功,环境正常 | B1 | N | N | SYPN |  | liuyuan1 |  | 是 |  | 是
basic_io_f_13_14_052_003 | system_test/basic_io/raid_card/raid1/basicio_reliability_function/sense_code/single_disk_once_fault/basic_io_f_13_14_052_003_sas_ssd_s_r_sio.py | 基础IO-可靠性故障-x4口-sas盘-raid1e降级-IO过程中盘发生SENSE_KEY_RECOVERED_ERROR (0x1)故障，后端处理成功-普通IO读 | ROC_IOC (#19) | /测试性要求/基础IO测试需求/数据通路/Raid1/Raid1E/Raid10/可靠性/故障注入(#1701) | 无需求 (#0) | 系统测试-功能 | 可靠性故障注入的基础IO测试 | IO结果符合预期，VD和PD状态符合预期，IOC日志有预期动作 | RAID/HBA卡 | 物理环境-1 | 无 | 1. x4口 2. sas_ssdx2; sas_hddx2 3. raid1e降级 strip=64k 5. IO顺序读 | 1. 检查环境是否有符合条件的盘 2. 设置passthrough开关为off 3. 创建raid1e（WT），掉一块盘成降级raid1e降级（WT） 4. 进行IO测试工具的配置：默认下发IO块大小为VD条带块的一半（之后会改动，据实际测试结果判定） 5. 下发IO任务 6. IO过程中,使其中一块成员盘发生一次该故障 7. 检测测试结果 8. 删除raid,清除故障,恢复环境 | 1. 环境中存在符合条件的盘 2. 设置passthrough开关为off成功 3. 创建成功，变成Dgrd成功 4. IO工具设置成功 5. IO任务下发成功 6. 检测故障有效发生 7. IO任务正常完成,VD状态保持Dgrd,发生故障PD状态保持Online,IOC日志有相应的策略102和动作retry 8. 删除raid成功,故障清除成功,环境正常 | B1 | N | N | SYPN |  | liuyuan1 |  | 是 |  | 是
basic_io_f_13_14_052_004 | system_test/basic_io/raid_card/raid1/basicio_reliability_function/sense_code/single_disk_once_fault/basic_io_f_13_14_052_004_sas_ssd_s_w_sio.py | 基础IO-可靠性故障-x4口-sas盘-raid1e降级-IO过程中盘发生SENSE_KEY_RECOVERED_ERROR (0x1)故障，后端处理成功-普通IO写 | ROC_IOC (#19) | /测试性要求/基础IO测试需求/数据通路/Raid1/Raid1E/Raid10/可靠性/故障注入(#1701) | 无需求 (#0) | 系统测试-功能 | 可靠性故障注入的基础IO测试 | IO结果符合预期，VD和PD状态符合预期，IOC日志有预期动作 | RAID/HBA卡 | 物理环境-1 | 无 | 1. x4口 2. sas_ssdx2; sas_hddx2 3. raid1e降级 strip=64k 6. IO顺序读 | 1. 检查环境是否有符合条件的盘 2. 设置passthrough开关为off 3. 创建raid1e（WT），掉一块盘成降级raid1e降级（WT） 4. 进行IO测试工具的配置：默认下发IO块大小为VD条带块的一半（之后会改动，据实际测试结果判定） 5. 下发IO任务 6. IO过程中,使其中一块成员盘发生一次该故障 7. 检测测试结果 8. 删除raid,清除故障,恢复环境 | 1. 环境中存在符合条件的盘 2. 设置passthrough开关为off成功 3. 创建成功，变成Dgrd成功 4. IO工具设置成功 5. IO任务下发成功 6. 检测故障有效发生 7. IO任务正常完成,VD状态保持Dgrd,发生故障PD状态保持Online,IOC日志有相应的策略102和动作retry 8. 删除raid成功,故障清除成功,环境正常 | B1 | N | N | SYPN |  | liuyuan1 |  | 是 |  | 是
basic_io_f_13_14_053_001 | system_test/basic_io/raid_card/raid1/basicio_reliability_function/sense_code/single_disk_once_fault/basic_io_f_13_14_053_001_sata_ssd_s_r_sio.py | 基础IO-可靠性故障-x4口-SATA盘-raid1e降级-IO过程中盘发生SENSE_KEY_NOT_READY (0x2)-0xff-0xff故障，后端直接反错,前端正常读-普通IO读 | ROC_IOC (#19) | /测试性要求/基础IO测试需求/数据通路/Raid1/Raid1E/Raid10/可靠性/故障注入(#1701) | 无需求 (#0) | 系统测试-功能 | 可靠性故障注入的基础IO测试 | IO结果符合预期，VD和PD状态符合预期，IOC日志有预期动作 | RAID/HBA卡 | 物理环境-1 | 无 | 1. x4口 2. sas_ssdx2; sas_hddx2 3. raid1e降级 strip=64k 4. IO顺序读 | 1. 检查环境是否有符合条件的盘 2. 设置passthrough开关为off 3. 创建raid1e（WT），掉一块盘成降级raid1e降级（WT） 4. 进行IO测试工具的配置：默认下发IO块大小为VD条带块的一半（之后会改动，据实际测试结果判定） 5. 下发IO任务 6. IO过程中,使其中一块成员盘发生一次该故障 7. 检测测试结果 8. 删除raid,清除故障,恢复环境 | 1. 环境中存在符合条件的盘 2. 设置passthrough开关为off成功 3. 创建成功，变成Dgrd成功 4. IO工具设置成功 5. IO任务下发成功 6. 检测故障有效发生 7. IO任务失败,VD状态保持Dgrd,发生故障PD状态保持Online,IOC日志有相应的策略103 8. 删除raid成功,故障清除成功,环境正常 | B1 | N | N | SYPN |  | liuyuan1 |  | 是 |  | 是
basic_io_f_13_14_053_002 | system_test/basic_io/raid_card/raid1/basicio_reliability_function/sense_code/single_disk_once_fault/basic_io_f_13_14_053_002_sata_ssd_s_r_sio.py | 基础IO-可靠性故障-x4口-SATA盘-raid1e降级-IO过程中盘发生SENSE_KEY_NOT_READY (0x2)-0xff-0xff故障，后端直接反错，前端降级读-普通IO读 | ROC_IOC (#19) | /测试性要求/基础IO测试需求/数据通路/Raid1/Raid1E/Raid10/可靠性/故障注入(#1701) | 无需求 (#0) | 系统测试-功能 | 可靠性故障注入的基础IO测试 | IO结果符合预期，VD和PD状态符合预期，IOC日志有预期动作 | RAID/HBA卡 | 物理环境-1 | 无 | 1. x4口 2. sas_ssdx2; sas_hddx2 3. raid1e降级 strip=64k 4. IO顺序读 | 1. 检查环境是否有符合条件的盘 2. 设置passthrough开关为off 3. 创建raid1e（WT），掉一块盘成降级raid1e降级（WT） 4. 进行IO测试工具的配置：默认下发IO块大小为VD条带块的一半（之后会改动，据实际测试结果判定） 5. 下发IO任务 6. IO过程中,使其中一块成员盘发生一次该故障 7. 检测测试结果 8. 删除raid,清除故障,恢复环境 | 1. 环境中存在符合条件的盘 2. 设置passthrough开关为off成功 3. 创建成功，变成Dgrd成功 4. IO工具设置成功 5. IO任务下发成功 6. 检测故障有效发生 7. IO任务失败,VD状态保持Dgrd,发生故障PD状态保持Online,IOC日志有相应的策略103 8. 删除raid成功,故障清除成功,环境正常 | B1 | N | N | SYPN |  | liuyuan1 |  | 是 |  | 是
basic_io_f_13_14_053_003 | system_test/basic_io/raid_card/raid1/basicio_reliability_function/sense_code/single_disk_once_fault/basic_io_f_13_14_053_003_sata_ssd_s_w_sio.py | 基础IO-可靠性故障-x4口-SATA盘-raid1e降级-IO过程中盘发生SENSE_KEY_NOT_READY (0x2)-0xff-0xff故障，后端直接反错-普通IO写 | ROC_IOC (#19) | /测试性要求/基础IO测试需求/数据通路/Raid1/Raid1E/Raid10/可靠性/故障注入(#1701) | 无需求 (#0) | 系统测试-功能 | 可靠性故障注入的基础IO测试 | IO结果符合预期，VD和PD状态符合预期，IOC日志有预期动作 | RAID/HBA卡 | 物理环境-1 | 无 | 1. x4口 2. sata_ssdx2; sata_hddx2 3. raid1e降级 strip=64k 4. IO顺序写 | 1. 检查环境是否有符合条件的盘 2. 设置passthrough开关为off 3. 创建raid1e（WT），掉一块盘成降级raid1e降级（WT） 4. 进行IO测试工具的配置：默认下发IO块大小为VD条带块的一半（之后会改动，据实际测试结果判定） 5. 下发IO任务 6. IO过程中,使其中一块成员盘发生一次该故障 7. 检测测试结果 8. 删除raid,清除故障,恢复环境 | 1. 环境中存在符合条件的盘 2. 设置passthrough开关为off成功 3. 创建成功，变成Dgrd成功 4. IO工具设置成功 5. IO任务下发成功 6. 检测故障有效发生 7. IO任务失败,VD状态变为Offline,发生故障PD状态变为failed,IOC日志有相应的策略103 8. 删除raid成功,故障清除成功,环境正常 | B1 | N | N | SYPN |  | liuyuan1 |  | 是 |  | 是
basic_io_f_13_14_053_004 | system_test/basic_io/raid_card/raid1/basicio_reliability_function/sense_code/single_disk_once_fault/basic_io_f_13_14_053_004_sas_ssd_s_r_sio.py | 基础IO-可靠性故障-x4口-sas盘-raid1e降级-IO过程中盘发生SENSE_KEY_NOT_READY (0x2)-0xff-0xff故障，后端直接反错,前端正常读-普通IO读 | ROC_IOC (#19) | /测试性要求/基础IO测试需求/数据通路/Raid1/Raid1E/Raid10/可靠性/故障注入(#1701) | 无需求 (#0) | 系统测试-功能 | 可靠性故障注入的基础IO测试 | IO结果符合预期，VD和PD状态符合预期，IOC日志有预期动作 | RAID/HBA卡 | 物理环境-1 | 无 | 1. x4口 2. sas_ssdx2; sas_hddx2 3. raid1e降级 strip=64k 4. IO顺序读 | 1. 检查环境是否有符合条件的盘 2. 设置passthrough开关为off 3. 创建raid1e（WT），掉一块盘成降级raid1e降级（WT） 4. 进行IO测试工具的配置：默认下发IO块大小为VD条带块的一半（之后会改动，据实际测试结果判定） 5. 下发IO任务 6. IO过程中,使其中一块成员盘发生一次该故障 7. 检测测试结果 8. 删除raid,清除故障,恢复环境 | 1. 环境中存在符合条件的盘 2. 设置passthrough开关为off成功 3. 创建成功，变成Dgrd成功 4. IO工具设置成功 5. IO任务下发成功 6. 检测故障有效发生 7. IO任务失败,VD状态保持Dgrd,发生故障PD状态保持Online,IOC日志有相应的策略103 8. 删除raid成功,故障清除成功,环境正常 | B1 | N | N | SYPN |  | liuyuan1 |  | 是 |  | 是
basic_io_f_13_14_053_005 | system_test/basic_io/raid_card/raid1/basicio_reliability_function/sense_code/single_disk_once_fault/basic_io_f_13_14_053_005_sas_ssd_s_r_sio.py | 基础IO-可靠性故障-x4口-sas盘-raid1e降级-IO过程中盘发生SENSE_KEY_NOT_READY (0x2)-0xff-0xff故障，后端直接反错，前端降级读-普通IO读 | ROC_IOC (#19) | /测试性要求/基础IO测试需求/数据通路/Raid1/Raid1E/Raid10/可靠性/故障注入(#1701) | 无需求 (#0) | 系统测试-功能 | 可靠性故障注入的基础IO测试 | IO结果符合预期，VD和PD状态符合预期，IOC日志有预期动作 | RAID/HBA卡 | 物理环境-1 | 无 | 1. x4口 2. sas_ssdx2; sas_hddx2 3. raid1e降级 strip=64k 4. IO顺序读 | 1. 检查环境是否有符合条件的盘 2. 设置passthrough开关为off 3. 创建raid1e（WT），掉一块盘成降级raid1e降级（WT） 4. 进行IO测试工具的配置：默认下发IO块大小为VD条带块的一半（之后会改动，据实际测试结果判定） 5. 下发IO任务 6. IO过程中,使其中一块成员盘发生一次该故障 7. 检测测试结果 8. 删除raid,清除故障,恢复环境 | 1. 环境中存在符合条件的盘 2. 设置passthrough开关为off成功 3. 创建成功，变成Dgrd成功 4. IO工具设置成功 5. IO任务下发成功 6. 检测故障有效发生 7. IO任务失败,VD状态保持Dgrd,发生故障PD状态保持Online,IOC日志有相应的策略103 8. 删除raid成功,故障清除成功,环境正常 | B1 | N | N | SYPN |  | liuyuan1 |  | 是 |  | 是
basic_io_f_13_14_053_006 | system_test/basic_io/raid_card/raid1/basicio_reliability_function/sense_code/single_disk_once_fault/basic_io_f_13_14_053_006_sas_ssd_s_w_sio.py | 基础IO-可靠性故障-x4口-sas盘-raid1e降级-IO过程中盘发生SENSE_KEY_NOT_READY (0x2)-0xff-0xff故障，后端直接反错-普通IO写 | ROC_IOC (#19) | /测试性要求/基础IO测试需求/数据通路/Raid1/Raid1E/Raid10/可靠性/故障注入(#1701) | 无需求 (#0) | 系统测试-功能 | 可靠性故障注入的基础IO测试 | IO结果符合预期，VD和PD状态符合预期，IOC日志有预期动作 | RAID/HBA卡 | 物理环境-1 | 无 | 1. x4口 2. sas_ssdx2; sas_hddx2 3. raid1e降级 strip=64k 4. IO顺序写 | 1. 检查环境是否有符合条件的盘 2. 设置passthrough开关为off 3. 创建raid1e（WT），掉一块盘成降级raid1e降级（WT） 4. 进行IO测试工具的配置：默认下发IO块大小为VD条带块的一半（之后会改动，据实际测试结果判定） 5. 下发IO任务 6. IO过程中,使其中一块成员盘发生一次该故障 7. 检测测试结果 8. 删除raid,清除故障,恢复环境 | 1. 环境中存在符合条件的盘 2. 设置passthrough开关为off成功 3. 创建成功，变成Dgrd成功 4. IO工具设置成功 5. IO任务下发成功 6. 检测故障有效发生 7. IO任务失败,VD状态变为Offline,发生故障PD状态变为failed,IOC日志有相应的策略103 8. 删除raid成功,故障清除成功,环境正常 | B1 | N | N | SYPN |  | liuyuan1 |  | 是 |  | 是
basic_io_f_13_14_054_001 | system_test/basic_io/raid_card/raid1/basicio_reliability_function/sense_code/single_disk_once_fault/basic_io_f_13_14_054_001_sata_ssd_s_r_sio.py | 基础IO-可靠性故障-x4口-SATA盘-raid1e降级-IO过程中盘发生SENSE_KEY_ILLEGAL_REQUEST (0x5)故障，后端直接反错，前端正常读-普通IO读 | ROC_IOC (#19) | /测试性要求/基础IO测试需求/数据通路/Raid1/Raid1E/Raid10/可靠性/故障注入(#1701) | 无需求 (#0) | 系统测试-功能 | 可靠性故障注入的基础IO测试 | IO结果符合预期，VD和PD状态符合预期，IOC日志有预期动作 | RAID/HBA卡 | 物理环境-1 | 无 | 1. x4口 2. sata_ssdx2; sata_hddx2 3. raid1e降级 strip=64k 4. IO顺序读 | 1. 检查环境是否有符合条件的盘 2. 设置passthrough开关为off 3. 创建raid1e（WT），掉一块盘成降级raid1e降级（WT） 4. 进行IO测试工具的配置：默认下发IO块大小为VD条带块的一半（之后会改动，据实际测试结果判定） 5. 下发IO任务 6. IO过程中,使其中一块成员盘发生一次该故障 7. 检测测试结果 8. 删除raid,清除故障,恢复环境 | 1. 环境中存在符合条件的盘 2. 设置passthrough开关为off成功 3. 创建成功，变成Dgrd成功 4. IO工具设置成功 5. IO任务下发成功 6. 检测故障有效发生 7. IO任务失败,VD状态保持Dgrd,发生故障PD状态保持Online,IOC日志有相应的策略103 8. 删除raid成功,故障清除成功,环境正常 | B1 | N | N | SYPN |  | liuyuan1 |  | 是 |  | 是
basic_io_f_13_14_054_002 | system_test/basic_io/raid_card/raid1/basicio_reliability_function/sense_code/single_disk_once_fault/basic_io_f_13_14_054_002_sata_ssd_s_r_sio.py | 基础IO-可靠性故障-x4口-SATA盘-raid1e降级-IO过程中盘发生SENSE_KEY_ILLEGAL_REQUEST (0x5)故障，后端直接反错，前端降级读-普通IO读 | ROC_IOC (#19) | /测试性要求/基础IO测试需求/数据通路/Raid1/Raid1E/Raid10/可靠性/故障注入(#1701) | 无需求 (#0) | 系统测试-功能 | 可靠性故障注入的基础IO测试 | IO结果符合预期，VD和PD状态符合预期，IOC日志有预期动作 | RAID/HBA卡 | 物理环境-1 | 无 | 1. x4口 2. sata_ssdx2; sata_hddx2 3. raid1e降级 strip=64k 4. IO顺序读 | 1. 检查环境是否有符合条件的盘 2. 设置passthrough开关为off 3. 创建raid1e（WT），掉一块盘成降级raid1e降级（WT） 4. 进行IO测试工具的配置：默认下发IO块大小为VD条带块的一半（之后会改动，据实际测试结果判定） 5. 下发IO任务 6. IO过程中,使其中一块成员盘发生一次该故障 7. 检测测试结果 8. 删除raid,清除故障,恢复环境 | 1. 环境中存在符合条件的盘 2. 设置passthrough开关为off成功 3. 创建成功，变成Dgrd成功 4. IO工具设置成功 5. IO任务下发成功 6. 检测故障有效发生 7. IO任务失败,VD状态保持Dgrd,发生故障PD状态保持Online,IOC日志有相应的策略103 8. 删除raid成功,故障清除成功,环境正常 | B1 | N | N | SYPN |  | liuyuan1 |  | 是 |  | 是
basic_io_f_13_14_054_003 | system_test/basic_io/raid_card/raid1/basicio_reliability_function/sense_code/single_disk_once_fault/basic_io_f_13_14_054_003_sata_ssd_s_w_sio.py | 基础IO-可靠性故障-x4口-SATA盘-raid1e降级-IO过程中盘发生SENSE_KEY_ILLEGAL_REQUEST (0x5)故障，后端直接反错-普通IO写 | ROC_IOC (#19) | /测试性要求/基础IO测试需求/数据通路/Raid1/Raid1E/Raid10/可靠性/故障注入(#1701) | 无需求 (#0) | 系统测试-功能 | 可靠性故障注入的基础IO测试 | IO结果符合预期，VD和PD状态符合预期，IOC日志有预期动作 | RAID/HBA卡 | 物理环境-1 | 无 | 1. x4口 2. sata_ssdx2; sata_hddx2 3. raid1e降级 strip=64k 4. IO顺序写 | 1. 检查环境是否有符合条件的盘 2. 设置passthrough开关为off 3. 创建raid1e（WT），掉一块盘成降级raid1e降级（WT） 4. 进行IO测试工具的配置：默认下发IO块大小为VD条带块的一半（之后会改动，据实际测试结果判定） 5. 下发IO任务 6. IO过程中,使其中一块成员盘发生一次该故障 7. 检测测试结果 8. 删除raid,清除故障,恢复环境 | 1. 环境中存在符合条件的盘 2. 设置passthrough开关为off成功 3. 创建成功，变成Dgrd成功 4. IO工具设置成功 5. IO任务下发成功 6. 检测故障有效发生 7. IO任务失败,VD状态变为Offline,发生故障PD状态变为failed,IOC日志有相应的策略103 8. 删除raid成功,故障清除成功,环境正常 | B1 | N | N | SYPN |  | liuyuan1 |  | 是 |  | 是
basic_io_f_13_14_054_004 | system_test/basic_io/raid_card/raid1/basicio_reliability_function/sense_code/single_disk_once_fault/basic_io_f_13_14_054_004_sas_ssd_s_r_sio.py | 基础IO-可靠性故障-x4口-sas盘-raid1e降级-IO过程中盘发生SENSE_KEY_ILLEGAL_REQUEST (0x5)故障，后端直接反错，前端正常读-普通IO读 | ROC_IOC (#19) | /测试性要求/基础IO测试需求/数据通路/Raid1/Raid1E/Raid10/可靠性/故障注入(#1701) | 无需求 (#0) | 系统测试-功能 | 可靠性故障注入的基础IO测试 | IO结果符合预期，VD和PD状态符合预期，IOC日志有预期动作 | RAID/HBA卡 | 物理环境-1 | 无 | 1. x4口 2. sas_ssdx2; sas_hddx2 3. raid1e降级 strip=64k 4. IO顺序读 | 1. 检查环境是否有符合条件的盘 2. 设置passthrough开关为off 3. 创建raid1e（WT），掉一块盘成降级raid1e降级（WT） 4. 进行IO测试工具的配置：默认下发IO块大小为VD条带块的一半（之后会改动，据实际测试结果判定） 5. 下发IO任务 6. IO过程中,使其中一块成员盘发生一次该故障 7. 检测测试结果 8. 删除raid,清除故障,恢复环境 | 1. 环境中存在符合条件的盘 2. 设置passthrough开关为off成功 3. 创建成功，变成Dgrd成功 4. IO工具设置成功 5. IO任务下发成功 6. 检测故障有效发生 7. IO任务失败,VD状态保持Dgrd,发生故障PD状态保持Online,IOC日志有相应的策略103 8. 删除raid成功,故障清除成功,环境正常 | B1 | N | N | SYPN |  | liuyuan1 |  | 是 |  | 是
basic_io_f_13_14_054_005 | system_test/basic_io/raid_card/raid1/basicio_reliability_function/sense_code/single_disk_once_fault/basic_io_f_13_14_054_005_sas_ssd_s_r_sio.py | 基础IO-可靠性故障-x4口-sas盘-raid1e降级-IO过程中盘发生SENSE_KEY_ILLEGAL_REQUEST (0x5)故障，后端直接反错，前端降级读-普通IO读 | ROC_IOC (#19) | /测试性要求/基础IO测试需求/数据通路/Raid1/Raid1E/Raid10/可靠性/故障注入(#1701) | 无需求 (#0) | 系统测试-功能 | 可靠性故障注入的基础IO测试 | IO结果符合预期，VD和PD状态符合预期，IOC日志有预期动作 | RAID/HBA卡 | 物理环境-1 | 无 | 1. x4口 2. sas_ssdx2; sas_hddx2 3. raid1e降级 strip=64k 4. IO顺序读 | 1. 检查环境是否有符合条件的盘 2. 设置passthrough开关为off 3. 创建raid1e（WT），掉一块盘成降级raid1e降级（WT） 4. 进行IO测试工具的配置：默认下发IO块大小为VD条带块的一半（之后会改动，据实际测试结果判定） 5. 下发IO任务 6. IO过程中,使其中一块成员盘发生一次该故障 7. 检测测试结果 8. 删除raid,清除故障,恢复环境 | 1. 环境中存在符合条件的盘 2. 设置passthrough开关为off成功 3. 创建成功，变成Dgrd成功 4. IO工具设置成功 5. IO任务下发成功 6. 检测故障有效发生 7. IO任务失败,VD状态保持Dgrd,发生故障PD状态保持Online,IOC日志有相应的策略103 8. 删除raid成功,故障清除成功,环境正常 | B1 | N | N | SYPN |  | liuyuan1 |  | 是 |  | 是
basic_io_f_13_14_054_006 | system_test/basic_io/raid_card/raid1/basicio_reliability_function/sense_code/single_disk_once_fault/basic_io_f_13_14_054_006_sas_ssd_s_w_sio.py | 基础IO-可靠性故障-x4口-sas盘-raid1e降级-IO过程中盘发生SENSE_KEY_ILLEGAL_REQUEST (0x5)故障，后端直接反错-普通IO写 | ROC_IOC (#19) | /测试性要求/基础IO测试需求/数据通路/Raid1/Raid1E/Raid10/可靠性/故障注入(#1701) | 无需求 (#0) | 系统测试-功能 | 可靠性故障注入的基础IO测试 | IO结果符合预期，VD和PD状态符合预期，IOC日志有预期动作 | RAID/HBA卡 | 物理环境-1 | 无 | 1. x4口 2. sas_ssdx2; sas_hddx2 3. raid1e降级 strip=64k 4. IO顺序写 | 1. 检查环境是否有符合条件的盘 2. 设置passthrough开关为off 3. 创建raid1e（WT），掉一块盘成降级raid1e降级（WT） 4. 进行IO测试工具的配置：默认下发IO块大小为VD条带块的一半（之后会改动，据实际测试结果判定） 5. 下发IO任务 6. IO过程中,使其中一块成员盘发生一次该故障 7. 检测测试结果 8. 删除raid,清除故障,恢复环境 | 1. 环境中存在符合条件的盘 2. 设置passthrough开关为off成功 3. 创建成功，变成Dgrd成功 4. IO工具设置成功 5. IO任务下发成功 6. 检测故障有效发生 7. IO任务失败,VD状态变为Offline,发生故障PD状态变为failed,IOC日志有相应的策略103 8. 删除raid成功,故障清除成功,环境正常 | B1 | N | N | SYPN |  | liuyuan1 |  | 是 |  | 是
basic_io_f_13_14_055_001 | system_test/basic_io/raid_card/raid1/basicio_reliability_function/sense_code/single_disk_once_fault/basic_io_f_13_14_055_001_sas_ssd_s_r_sio.py | 基础IO-可靠性故障-x4口-SAS盘-raid1e降级-IO过程中盘发生SENSE_KEY_MISCOMPARE (0x2,0x04,0x01)故障，后端处理成功-普通IO读 | ROC_IOC (#19) | /测试性要求/基础IO测试需求/数据通路/Raid1/Raid1E/Raid10/可靠性/故障注入(#1701) | 无需求 (#0) | 系统测试-功能 | 可靠性故障注入的基础IO测试 | IO结果符合预期，VD和PD状态符合预期，IOC日志有预期动作 | RAID/HBA卡 | 物理环境-1 | 无 | 1. x4口 2. sas_ssdx2; sas_hddx2 3. 降级raid5 strip=64k 4. IO顺序读 | 1. 检查环境是否有符合条件的盘 2. 设置passthrough开关为off 3. 创建raid1e（WT），掉一块盘成降级raid1e降级（WT） 4. 进行IO测试工具的配置：默认下发IO块大小为VD条带块的一半（之后会改动，据实际测试结果判定） 5. 下发IO任务 6. IO过程中,使其中一块成员盘发生一次该故障 7. 检测测试结果 8. 删除raid,清除故障,恢复环境 | 1. 环境中存在符合条件的盘 2. 设置passthrough开关为off成功 3. 创建成功，变成Dgrd成功 4. IO工具设置成功 5. IO任务下发成功 6. 检测故障有效发生 7. IO任务正常完成,VD状态保持Dgrd,发生故障PD状态保持Online,IOC日志有相应的策略105和动作retry 8. 删除raid成功,故障清除成功,环境正常 | B1 | N | N | SYPN |  | liuyuan1 |  | 是 |  | 是
basic_io_f_13_14_055_002 | system_test/basic_io/raid_card/raid1/basicio_reliability_function/sense_code/single_disk_once_fault/basic_io_f_13_14_055_002_sas_ssd_s_w_sio.py | 基础IO-可靠性故障-x4口-SAS盘-raid1e降级-IO过程中盘发生SENSE_KEY_MISCOMPARE (0x2,0x04,0x01)故障，后端处理成功-普通IO写 | ROC_IOC (#19) | /测试性要求/基础IO测试需求/数据通路/Raid1/Raid1E/Raid10/可靠性/故障注入(#1701) | 无需求 (#0) | 系统测试-功能 | 可靠性故障注入的基础IO测试 | IO结果符合预期，VD和PD状态符合预期，IOC日志有预期动作 | RAID/HBA卡 | 物理环境-1 | 无 | 1. x4口 2. sas_ssdx2; sas_hddx2 3. 降级raid5 strip=64k 4. IO顺序写 | 1. 检查环境是否有符合条件的盘 2. 设置passthrough开关为off 3. 创建raid1e（WT），掉一块盘成降级raid1e降级（WT） 4. 进行IO测试工具的配置：默认下发IO块大小为VD条带块的一半（之后会改动，据实际测试结果判定） 5. 下发IO任务 6. IO过程中,使其中一块成员盘发生一次该故障 7. 检测测试结果 8. 删除raid,清除故障,恢复环境 | 1. 环境中存在符合条件的盘 2. 设置passthrough开关为off成功 3. 创建成功，变成Dgrd成功 4. IO工具设置成功 5. IO任务下发成功 6. 检测故障有效发生 7. IO任务正常完成,VD状态保持Dgrd,发生故障PD状态保持Online,IOC日志有相应的策略105和动作retry 8. 删除raid成功,故障清除成功,环境正常 | B1 | N | N | SYPN |  | liuyuan1 |  | 是 |  | 是
basic_io_f_13_14_055_003 | system_test/basic_io/raid_card/raid1/basicio_reliability_function/sense_code/single_disk_once_fault/basic_io_f_13_14_055_003_sas_ssd_s_r_sio.py | 基础IO-可靠性故障-x4口-SAS盘-raid1e降级-IO过程中盘发生SENSE_KEY_MISCOMPARE (0x2,0x04,0x01)故障，后端处理失败，反错前端处理,前端正常读-普通IO读 | ROC_IOC (#19) | /测试性要求/基础IO测试需求/数据通路/Raid1/Raid1E/Raid10/可靠性/故障注入(#1701) | 无需求 (#0) | 系统测试-功能 | 可靠性故障注入的基础IO测试 | IO结果符合预期，VD和PD状态符合预期，IOC日志有预期动作 | RAID/HBA卡 | 物理环境-1 | 无 | 1. x4口 2. sas_ssdx2; sas_hddx2 3. 降级raid5 strip=64k 4. IO顺序读 | 1. 检查环境是否有符合条件的盘 2. 设置passthrough开关为off 3. 创建raid1e（WT），掉一块盘成降级raid1e降级（WT） 4. 进行IO测试工具的配置：默认下发IO块大小为VD条带块的一半（之后会改动，据实际测试结果判定） 5. 下发IO任务 6. IO过程中,使其中一块成员盘发生一次该故障 7. 检测测试结果 8. 删除raid,清除故障,恢复环境 | 1. 环境中存在符合条件的盘 2. 设置passthrough开关为off成功 3. 创建成功，变成Dgrd成功 4. IO工具设置成功 5. IO任务下发成功 6. 检测故障有效发生 7. IO任务失败,VD状态保持Dgrd,发生故障PD状态保持Online,IOC日志有相应的策略105和动作retry 8. 删除raid成功,故障清除成功,环境正常 | B1 | N | N | SYPN |  | liuyuan1 |  | 是 |  | 是
basic_io_f_13_14_055_004 | system_test/basic_io/raid_card/raid1/basicio_reliability_function/sense_code/single_disk_once_fault/basic_io_f_13_14_055_004_sas_ssd_s_r_sio.py | 基础IO-可靠性故障-x4口-SAS盘-raid1e降级-IO过程中盘发生SENSE_KEY_MISCOMPARE (0x2,0x04,0x01)故障，后端处理失败，反错前端处理，前端降级读-普通IO读 | ROC_IOC (#19) | /测试性要求/基础IO测试需求/数据通路/Raid1/Raid1E/Raid10/可靠性/故障注入(#1701) | 无需求 (#0) | 系统测试-功能 | 可靠性故障注入的基础IO测试 | IO结果符合预期，VD和PD状态符合预期，IOC日志有预期动作 | RAID/HBA卡 | 物理环境-1 | 无 | 1. x4口 2. sas_ssdx2; sas_hddx2 3. 降级raid5 strip=64k 4. IO顺序读 | 1. 检查环境是否有符合条件的盘 2. 设置passthrough开关为off 3. 创建raid1e（WT），掉一块盘成降级raid1e降级（WT） 4. 进行IO测试工具的配置：默认下发IO块大小为VD条带块的一半（之后会改动，据实际测试结果判定） 5. 下发IO任务 6. IO过程中,使其中一块成员盘发生一次该故障 7. 检测测试结果 8. 删除raid,清除故障,恢复环境 | 1. 环境中存在符合条件的盘 2. 设置passthrough开关为off成功 3. 创建成功，变成Dgrd成功 4. IO工具设置成功 5. IO任务下发成功 6. 检测故障有效发生 7. IO任务失败,VD状态保持Dgrd,发生故障PD状态保持Online,IOC日志有相应的策略105和动作retry 8. 删除raid成功,故障清除成功,环境正常 | B1 | N | N | SYPN |  | liuyuan1 |  | 是 |  | 是
basic_io_f_13_14_055_005 | system_test/basic_io/raid_card/raid1/basicio_reliability_function/sense_code/single_disk_once_fault/basic_io_f_13_14_055_005_sas_ssd_s_w_sio.py | 基础IO-可靠性故障-x4口-SAS盘-raid1e降级-IO过程中盘发生SENSE_KEY_MISCOMPARE (0x2,0x04,0x01)故障，后端处理失败，反错前端处理-普通IO写 | ROC_IOC (#19) | /测试性要求/基础IO测试需求/数据通路/Raid1/Raid1E/Raid10/可靠性/故障注入(#1701) | 无需求 (#0) | 系统测试-功能 | 可靠性故障注入的基础IO测试 | IO结果符合预期，VD和PD状态符合预期，IOC日志有预期动作 | RAID/HBA卡 | 物理环境-1 | 无 | 1. x4口 2. sas_ssdx2; sas_hddx2 3. 降级raid5 strip=64k 4. IO顺序写 | 1. 检查环境是否有符合条件的盘 2. 设置passthrough开关为off 3. 创建raid1e（WT），掉一块盘成降级raid1e降级（WT） 4. 进行IO测试工具的配置：默认下发IO块大小为VD条带块的一半（之后会改动，据实际测试结果判定） 5. 下发IO任务 6. IO过程中,使其中一块成员盘发生一次该故障 7. 检测测试结果 8. 删除raid,清除故障,恢复环境 | 1. 环境中存在符合条件的盘 2. 设置passthrough开关为off成功 3. 创建成功，变成Dgrd成功 4. IO工具设置成功 5. IO任务下发成功 6. 检测故障有效发生 7. IO任务失败,VD状态变为Offline,发生故障PD状态变为failed,IOC日志有相应的策略105和动作retry 8. 删除raid成功,故障清除成功,环境正常 | B1 | N | N | SYPN |  | liuyuan1 |  | 是 |  | 是
basic_io_f_13_14_055_006 | system_test/basic_io/raid_card/raid1/basicio_reliability_function/sense_code/single_disk_once_fault/basic_io_f_13_14_055_006_sata_ssd_s_r_sio.py | 基础IO-可靠性故障-x4口-SATA盘-raid1e降级-IO过程中盘发生SENSE_KEY_MISCOMPARE (0x2,0x04,0x01)故障，后端处理成功-普通IO读 | ROC_IOC (#19) | /测试性要求/基础IO测试需求/数据通路/Raid1/Raid1E/Raid10/可靠性/故障注入(#1701) | 无需求 (#0) | 系统测试-功能 | 可靠性故障注入的基础IO测试 | IO结果符合预期，VD和PD状态符合预期，IOC日志有预期动作 | RAID/HBA卡 | 物理环境-1 | 无 | 1. x4口 2. sata_ssdx2; sata_hddx2 3. 降级raid5 strip=64k 4. IO顺序读 | 1. 检查环境是否有符合条件的盘 2. 设置passthrough开关为off 3. 创建raid1e（WT），掉一块盘成降级raid1e降级（WT） 4. 进行IO测试工具的配置：默认下发IO块大小为VD条带块的一半（之后会改动，据实际测试结果判定） 5. 下发IO任务 6. IO过程中,使其中一块成员盘发生一次该故障 7. 检测测试结果 8. 删除raid,清除故障,恢复环境 | 1. 环境中存在符合条件的盘 2. 设置passthrough开关为off成功 3. 创建成功，变成Dgrd成功 4. IO工具设置成功 5. IO任务下发成功 6. 检测故障有效发生 7. IO任务正常完成,VD状态保持Dgrd,发生故障PD状态保持Online,IOC日志有相应的策略105和动作retry 8. 删除raid成功,故障清除成功,环境正常 | B1 | N | N | SYPN |  | liuyuan1 |  | 是 |  | 是
basic_io_f_13_14_055_007 | system_test/basic_io/raid_card/raid1/basicio_reliability_function/sense_code/single_disk_once_fault/basic_io_f_13_14_055_007_sata_ssd_s_w_sio.py | 基础IO-可靠性故障-x4口-SATA盘-raid1e降级-IO过程中盘发生SENSE_KEY_MISCOMPARE (0x2,0x04,0x01)故障，后端处理成功-普通IO写 | ROC_IOC (#19) | /测试性要求/基础IO测试需求/数据通路/Raid1/Raid1E/Raid10/可靠性/故障注入(#1701) | 无需求 (#0) | 系统测试-功能 | 可靠性故障注入的基础IO测试 | IO结果符合预期，VD和PD状态符合预期，IOC日志有预期动作 | RAID/HBA卡 | 物理环境-1 | 无 | 1. x4口 2. sata_ssdx2; sata_hddx2 3. 降级raid5 strip=64k 4. IO顺序写 | 1. 检查环境是否有符合条件的盘 2. 设置passthrough开关为off 3. 创建raid1e（WT），掉一块盘成降级raid1e降级（WT） 4. 进行IO测试工具的配置：默认下发IO块大小为VD条带块的一半（之后会改动，据实际测试结果判定） 5. 下发IO任务 6. IO过程中,使其中一块成员盘发生一次该故障 7. 检测测试结果 8. 删除raid,清除故障,恢复环境 | 1. 环境中存在符合条件的盘 2. 设置passthrough开关为off成功 3. 创建成功，变成Dgrd成功 4. IO工具设置成功 5. IO任务下发成功 6. 检测故障有效发生 7. IO任务正常完成,VD状态保持Dgrd,发生故障PD状态保持Online,IOC日志有相应的策略105和动作retry 8. 删除raid成功,故障清除成功,环境正常 | B1 | N | N | SYPN |  | liuyuan1 |  | 是 |  | 是
basic_io_f_13_14_055_008 | system_test/basic_io/raid_card/raid1/basicio_reliability_function/sense_code/single_disk_once_fault/basic_io_f_13_14_055_008_sata_ssd_s_r_sio.py | 基础IO-可靠性故障-x4口-SATA盘-raid1e降级-IO过程中盘发生SENSE_KEY_MISCOMPARE (0x2,0x04,0x01)故障，后端处理失败，反错前端处理，前端正常读-普通IO读 | ROC_IOC (#19) | /测试性要求/基础IO测试需求/数据通路/Raid1/Raid1E/Raid10/可靠性/故障注入(#1701) | 无需求 (#0) | 系统测试-功能 | 可靠性故障注入的基础IO测试 | IO结果符合预期，VD和PD状态符合预期，IOC日志有预期动作 | RAID/HBA卡 | 物理环境-1 | 无 | 1. x4口 2. sata_ssdx2; sata_hddx2 3. 降级raid5 strip=64k 4. IO顺序读 | 1. 检查环境是否有符合条件的盘 2. 设置passthrough开关为off 3. 创建raid1e（WT），掉一块盘成降级raid1e降级（WT） 4. 进行IO测试工具的配置：默认下发IO块大小为VD条带块的一半（之后会改动，据实际测试结果判定） 5. 下发IO任务 6. IO过程中,使其中一块成员盘发生一次该故障 7. 检测测试结果 8. 删除raid,清除故障,恢复环境 | 1. 环境中存在符合条件的盘 2. 设置passthrough开关为off成功 3. 创建成功，变成Dgrd成功 4. IO工具设置成功 5. IO任务下发成功 6. 检测故障有效发生 7. IO任务失败,VD状态保持Dgrd,发生故障PD状态保持Online,IOC日志有相应的策略105和动作retry 8. 删除raid成功,故障清除成功,环境正常 | B1 | N | N | SYPN |  | liuyuan1 |  | 是 |  | 是
basic_io_f_13_14_055_009 | system_test/basic_io/raid_card/raid1/basicio_reliability_function/sense_code/single_disk_once_fault/basic_io_f_13_14_055_009_sata_ssd_s_r_sio.py | 基础IO-可靠性故障-x4口-SATA盘-raid1e降级-IO过程中盘发生SENSE_KEY_MISCOMPARE (0x2,0x04,0x01)故障，后端处理失败，反错前端处理，前端降级读-普通IO读 | ROC_IOC (#19) | /测试性要求/基础IO测试需求/数据通路/Raid1/Raid1E/Raid10/可靠性/故障注入(#1701) | 无需求 (#0) | 系统测试-功能 | 可靠性故障注入的基础IO测试 | IO结果符合预期，VD和PD状态符合预期，IOC日志有预期动作 | RAID/HBA卡 | 物理环境-1 | 无 | 1. x4口 2. sata_ssdx2; sata_hddx2 3. 降级raid5 strip=64k 4. IO顺序读 | 1. 检查环境是否有符合条件的盘 2. 设置passthrough开关为off 3. 创建raid1e（WT），掉一块盘成降级raid1e降级（WT） 4. 进行IO测试工具的配置：默认下发IO块大小为VD条带块的一半（之后会改动，据实际测试结果判定） 5. 下发IO任务 6. IO过程中,使其中一块成员盘发生一次该故障 7. 检测测试结果 8. 删除raid,清除故障,恢复环境 | 1. 环境中存在符合条件的盘 2. 设置passthrough开关为off成功 3. 创建成功，变成Dgrd成功 4. IO工具设置成功 5. IO任务下发成功 6. 检测故障有效发生 7. IO任务失败,VD状态保持Dgrd,发生故障PD状态保持Online,IOC日志有相应的策略105和动作retry 8. 删除raid成功,故障清除成功,环境正常 | B1 | N | N | SYPN |  | liuyuan1 |  | 是 |  | 是
basic_io_f_13_14_055_010 | system_test/basic_io/raid_card/raid1/basicio_reliability_function/sense_code/single_disk_once_fault/basic_io_f_13_14_055_010_sata_ssd_s_w_sio.py | 基础IO-可靠性故障-x4口-SATA盘-raid1e降级-IO过程中盘发生SENSE_KEY_MISCOMPARE (0x2,0x04,0x01)故障，后端处理失败，反错前端处理-普通IO写 | ROC_IOC (#19) | /测试性要求/基础IO测试需求/数据通路/Raid1/Raid1E/Raid10/可靠性/故障注入(#1701) | 无需求 (#0) | 系统测试-功能 | 可靠性故障注入的基础IO测试 | IO结果符合预期，VD和PD状态符合预期，IOC日志有预期动作 | RAID/HBA卡 | 物理环境-1 | 无 | 1. x4口 2. sata_ssdx2; sata_hddx2 3. 降级raid5 strip=64k 4. IO顺序写 | 1. 检查环境是否有符合条件的盘 2. 设置passthrough开关为off 3. 创建raid1e（WT），掉一块盘成降级raid1e降级（WT） 4. 进行IO测试工具的配置：默认下发IO块大小为VD条带块的一半（之后会改动，据实际测试结果判定） 5. 下发IO任务 6. IO过程中,使其中一块成员盘发生一次该故障 7. 检测测试结果 8. 删除raid,清除故障,恢复环境 | 1. 环境中存在符合条件的盘 2. 设置passthrough开关为off成功 3. 创建成功，变成Dgrd成功 4. IO工具设置成功 5. IO任务下发成功 6. 检测故障有效发生 7. IO任务失败,VD状态变为Offline,发生故障PD状态变为failed,IOC日志有相应的策略105和动作retry 8. 删除raid成功,故障清除成功,环境正常 | B1 | N | N | SYPN |  | liuyuan1 |  | 是 |  | 是
basic_io_f_13_14_056_001 | system_test/basic_io/raid_card/raid1/basicio_reliability_function/sense_code/single_disk_once_fault/basic_io_f_13_14_056_001_sas_ssd_s_r_sio.py | 基础IO-可靠性故障-x4口-SAS盘-raid1e降级-IO过程中盘发生SENSE_KEY_UNIT_ATTENTION (0x6)故障，后端处理成功-普通IO读 | ROC_IOC (#19) | /测试性要求/基础IO测试需求/数据通路/Raid1/Raid1E/Raid10/可靠性/故障注入(#1701) | 无需求 (#0) | 系统测试-功能 | 可靠性故障注入的基础IO测试 | IO结果符合预期，VD和PD状态符合预期，IOC日志有预期动作 | RAID/HBA卡 | 物理环境-1 | 无 | 1. x4口 2. sas_ssdx2; sas_hddx2 3. 降级raid5 strip=64k 4. IO顺序读 | 1. 检查环境是否有符合条件的盘 2. 设置passthrough开关为off 3. 创建raid1e（WT），掉一块盘成降级raid1e降级（WT） 4. 进行IO测试工具的配置：默认下发IO块大小为VD条带块的一半（之后会改动，据实际测试结果判定） 5. 下发IO任务 6. IO过程中,使其中一块成员盘发生一次该故障 7. 检测测试结果 8. 删除raid,清除故障,恢复环境 | 1. 环境中存在符合条件的盘 2. 设置passthrough开关为off成功 3. 创建成功，变成Dgrd成功 4. IO工具设置成功 5. IO任务下发成功 6. 检测故障有效发生 7. IO任务正常完成,VD状态保持Dgrd,发生故障PD状态保持Online,IOC日志有相应的策略105和动作retry 8. 删除raid成功,故障清除成功,环境正常 | B1 | N | N | SYPN |  | liuyuan1 |  | 是 |  | 是
basic_io_f_13_14_056_002 | system_test/basic_io/raid_card/raid1/basicio_reliability_function/sense_code/single_disk_once_fault/basic_io_f_13_14_056_002_sas_ssd_s_w_sio.py | 基础IO-可靠性故障-x4口-SAS盘-raid1e降级-IO过程中盘发生SENSE_KEY_UNIT_ATTENTION (0x6)故障，后端处理成功-普通IO写 | ROC_IOC (#19) | /测试性要求/基础IO测试需求/数据通路/Raid1/Raid1E/Raid10/可靠性/故障注入(#1701) | 无需求 (#0) | 系统测试-功能 | 可靠性故障注入的基础IO测试 | IO结果符合预期，VD和PD状态符合预期，IOC日志有预期动作 | RAID/HBA卡 | 物理环境-1 | 无 | 1. x4口 2. sas_ssdx2; sas_hddx2 3. 降级raid5 strip=64k 4. IO顺序写 | 1. 检查环境是否有符合条件的盘 2. 设置passthrough开关为off 3. 创建raid1e（WT），掉一块盘成降级raid1e降级（WT） 4. 进行IO测试工具的配置：默认下发IO块大小为VD条带块的一半（之后会改动，据实际测试结果判定） 5. 下发IO任务 6. IO过程中,使其中一块成员盘发生一次该故障 7. 检测测试结果 8. 删除raid,清除故障,恢复环境 | 1. 环境中存在符合条件的盘 2. 设置passthrough开关为off成功 3. 创建成功，变成Dgrd成功 4. IO工具设置成功 5. IO任务下发成功 6. 检测故障有效发生 7. IO任务正常完成,VD状态保持Dgrd,发生故障PD状态保持Online,IOC日志有相应的策略105和动作retry 8. 删除raid成功,故障清除成功,环境正常 | B1 | N | N | SYPN |  | liuyuan1 |  | 是 |  | 是
basic_io_f_13_14_056_003 | system_test/basic_io/raid_card/raid1/basicio_reliability_function/sense_code/single_disk_once_fault/basic_io_f_13_14_056_003_sas_ssd_s_r_sio.py | 基础IO-可靠性故障-x4口-SAS盘-raid1e降级-IO过程中盘发生SENSE_KEY_UNIT_ATTENTION (0x6)故障，后端处理失败，反错前端处理,前端正常读-普通IO读 | ROC_IOC (#19) | /测试性要求/基础IO测试需求/数据通路/Raid1/Raid1E/Raid10/可靠性/故障注入(#1701) | 无需求 (#0) | 系统测试-功能 | 可靠性故障注入的基础IO测试 | IO结果符合预期，VD和PD状态符合预期，IOC日志有预期动作 | RAID/HBA卡 | 物理环境-1 | 无 | 1. x4口 2. sas_ssdx2; sas_hddx2 3. 降级raid5 strip=64k 4. IO顺序读 | 1. 检查环境是否有符合条件的盘 2. 设置passthrough开关为off 3. 创建raid1e（WT），掉一块盘成降级raid1e降级（WT） 4. 进行IO测试工具的配置：默认下发IO块大小为VD条带块的一半（之后会改动，据实际测试结果判定） 5. 下发IO任务 6. IO过程中,使其中一块成员盘发生一次该故障 7. 检测测试结果 8. 删除raid,清除故障,恢复环境 | 1. 环境中存在符合条件的盘 2. 设置passthrough开关为off成功 3. 创建成功，变成Dgrd成功 4. IO工具设置成功 5. IO任务下发成功 6. 检测故障有效发生 7. IO任务失败,VD状态保持Dgrd,发生故障PD状态保持Online,IOC日志有相应的策略105和动作retry 8. 删除raid成功,故障清除成功,环境正常 | B1 | N | N | SYPN |  | liuyuan1 |  | 是 |  | 是
basic_io_f_13_14_056_004 | system_test/basic_io/raid_card/raid1/basicio_reliability_function/sense_code/single_disk_once_fault/basic_io_f_13_14_056_004_sas_ssd_s_r_sio.py | 基础IO-可靠性故障-x4口-SAS盘-raid1e降级-IO过程中盘发生SENSE_KEY_UNIT_ATTENTION (0x6)故障，后端处理失败，反错前端处理，前端降级读-普通IO读 | ROC_IOC (#19) | /测试性要求/基础IO测试需求/数据通路/Raid1/Raid1E/Raid10/可靠性/故障注入(#1701) | 无需求 (#0) | 系统测试-功能 | 可靠性故障注入的基础IO测试 | IO结果符合预期，VD和PD状态符合预期，IOC日志有预期动作 | RAID/HBA卡 | 物理环境-1 | 无 | 1. x4口 2. sas_ssdx2; sas_hddx2 3. 降级raid5 strip=64k 4. IO顺序读 | 1. 检查环境是否有符合条件的盘 2. 设置passthrough开关为off 3. 创建raid1e（WT），掉一块盘成降级raid1e降级（WT） 4. 进行IO测试工具的配置：默认下发IO块大小为VD条带块的一半（之后会改动，据实际测试结果判定） 5. 下发IO任务 6. IO过程中,使其中一块成员盘发生一次该故障 7. 检测测试结果 8. 删除raid,清除故障,恢复环境 | 1. 环境中存在符合条件的盘 2. 设置passthrough开关为off成功 3. 创建成功，变成Dgrd成功 4. IO工具设置成功 5. IO任务下发成功 6. 检测故障有效发生 7. IO任务失败,VD状态保持Dgrd,发生故障PD状态保持Online,IOC日志有相应的策略105和动作retry 8. 删除raid成功,故障清除成功,环境正常 | B1 | N | N | SYPN |  | liuyuan1 |  | 是 |  | 是
basic_io_f_13_14_056_005 | system_test/basic_io/raid_card/raid1/basicio_reliability_function/sense_code/single_disk_once_fault/basic_io_f_13_14_056_005_sas_ssd_s_w_sio.py | 基础IO-可靠性故障-x4口-SAS盘-raid1e降级-IO过程中盘发生SENSE_KEY_UNIT_ATTENTION (0x6)故障，后端处理失败，反错前端处理-普通IO写 | ROC_IOC (#19) | /测试性要求/基础IO测试需求/数据通路/Raid1/Raid1E/Raid10/可靠性/故障注入(#1701) | 无需求 (#0) | 系统测试-功能 | 可靠性故障注入的基础IO测试 | IO结果符合预期，VD和PD状态符合预期，IOC日志有预期动作 | RAID/HBA卡 | 物理环境-1 | 无 | 1. x4口 2. sas_ssdx2; sas_hddx2 3. 降级raid5 strip=64k 4. IO顺序写 | 1. 检查环境是否有符合条件的盘 2. 设置passthrough开关为off 3. 创建raid1e（WT），掉一块盘成降级raid1e降级（WT） 4. 进行IO测试工具的配置：默认下发IO块大小为VD条带块的一半（之后会改动，据实际测试结果判定） 5. 下发IO任务 6. IO过程中,使其中一块成员盘发生一次该故障 7. 检测测试结果 8. 删除raid,清除故障,恢复环境 | 1. 环境中存在符合条件的盘 2. 设置passthrough开关为off成功 3. 创建成功，变成Dgrd成功 4. IO工具设置成功 5. IO任务下发成功 6. 检测故障有效发生 7. IO任务失败,VD状态变为Offline,发生故障PD状态变为failed,IOC日志有相应的策略105和动作retry 8. 删除raid成功,故障清除成功,环境正常 | B1 | N | N | SYPN |  | liuyuan1 |  | 是 |  | 是
basic_io_f_13_14_056_006 | system_test/basic_io/raid_card/raid1/basicio_reliability_function/sense_code/single_disk_once_fault/basic_io_f_13_14_056_006_sata_ssd_s_r_sio.py | 基础IO-可靠性故障-x4口-SATA盘-raid1e降级-IO过程中盘发生SENSE_KEY_UNIT_ATTENTION (0x6)故障，后端处理成功-普通IO读 | ROC_IOC (#19) | /测试性要求/基础IO测试需求/数据通路/Raid1/Raid1E/Raid10/可靠性/故障注入(#1701) | 无需求 (#0) | 系统测试-功能 | 可靠性故障注入的基础IO测试 | IO结果符合预期，VD和PD状态符合预期，IOC日志有预期动作 | RAID/HBA卡 | 物理环境-1 | 无 | 1. x4口 2. sata_ssdx2; sata_hddx2 3. 降级raid5 strip=64k 4. IO顺序读 | 1. 检查环境是否有符合条件的盘 2. 设置passthrough开关为off 3. 创建raid1e（WT），掉一块盘成降级raid1e降级（WT） 4. 进行IO测试工具的配置：默认下发IO块大小为VD条带块的一半（之后会改动，据实际测试结果判定） 5. 下发IO任务 6. IO过程中,使其中一块成员盘发生一次该故障 7. 检测测试结果 8. 删除raid,清除故障,恢复环境 | 1. 环境中存在符合条件的盘 2. 设置passthrough开关为off成功 3. 创建成功，变成Dgrd成功 4. IO工具设置成功 5. IO任务下发成功 6. 检测故障有效发生 7. IO任务正常完成,VD状态保持Dgrd,发生故障PD状态保持Online,IOC日志有相应的策略105和动作retry 8. 删除raid成功,故障清除成功,环境正常 | B1 | N | N | SYPN |  | liuyuan1 |  | 是 |  | 是
basic_io_f_13_14_056_007 | system_test/basic_io/raid_card/raid1/basicio_reliability_function/sense_code/single_disk_once_fault/basic_io_f_13_14_056_007_sata_ssd_s_w_sio.py | 基础IO-可靠性故障-x4口-SATA盘-raid1e降级-IO过程中盘发生SENSE_KEY_UNIT_ATTENTION (0x6)故障，后端处理成功-普通IO写 | ROC_IOC (#19) | /测试性要求/基础IO测试需求/数据通路/Raid1/Raid1E/Raid10/可靠性/故障注入(#1701) | 无需求 (#0) | 系统测试-功能 | 可靠性故障注入的基础IO测试 | IO结果符合预期，VD和PD状态符合预期，IOC日志有预期动作 | RAID/HBA卡 | 物理环境-1 | 无 | 1. x4口 2. sata_ssdx2; sata_hddx2 3. 降级raid5 strip=64k 4. IO顺序写 | 1. 检查环境是否有符合条件的盘 2. 设置passthrough开关为off 3. 创建raid1e（WT），掉一块盘成降级raid1e降级（WT） 4. 进行IO测试工具的配置：默认下发IO块大小为VD条带块的一半（之后会改动，据实际测试结果判定） 5. 下发IO任务 6. IO过程中,使其中一块成员盘发生一次该故障 7. 检测测试结果 8. 删除raid,清除故障,恢复环境 | 1. 环境中存在符合条件的盘 2. 设置passthrough开关为off成功 3. 创建成功，变成Dgrd成功 4. IO工具设置成功 5. IO任务下发成功 6. 检测故障有效发生 7. IO任务正常完成,VD状态保持Dgrd,发生故障PD状态保持Online,IOC日志有相应的策略105和动作retry 8. 删除raid成功,故障清除成功,环境正常 | B1 | N | N | SYPN |  | liuyuan1 |  | 是 |  | 是
basic_io_f_13_14_056_008 | system_test/basic_io/raid_card/raid1/basicio_reliability_function/sense_code/single_disk_once_fault/basic_io_f_13_14_056_008_sata_ssd_s_r_sio.py | 基础IO-可靠性故障-x4口-SATA盘-raid1e降级-IO过程中盘发生SENSE_KEY_UNIT_ATTENTION (0x6)故障，后端处理失败，反错前端处理，前端正常读-普通IO读 | ROC_IOC (#19) | /测试性要求/基础IO测试需求/数据通路/Raid1/Raid1E/Raid10/可靠性/故障注入(#1701) | 无需求 (#0) | 系统测试-功能 | 可靠性故障注入的基础IO测试 | IO结果符合预期，VD和PD状态符合预期，IOC日志有预期动作 | RAID/HBA卡 | 物理环境-1 | 无 | 1. x4口 2. sata_ssdx2; sata_hddx2 3. 降级raid5 strip=64k 4. IO顺序读 | 1. 检查环境是否有符合条件的盘 2. 设置passthrough开关为off 3. 创建raid1e（WT），掉一块盘成降级raid1e降级（WT） 4. 进行IO测试工具的配置：默认下发IO块大小为VD条带块的一半（之后会改动，据实际测试结果判定） 5. 下发IO任务 6. IO过程中,使其中一块成员盘发生一次该故障 7. 检测测试结果 8. 删除raid,清除故障,恢复环境 | 1. 环境中存在符合条件的盘 2. 设置passthrough开关为off成功 3. 创建成功，变成Dgrd成功 4. IO工具设置成功 5. IO任务下发成功 6. 检测故障有效发生 7. IO任务失败,VD状态保持Dgrd,发生故障PD状态保持Online,IOC日志有相应的策略105和动作retry 8. 删除raid成功,故障清除成功,环境正常 | B1 | N | N | SYPN |  | liuyuan1 |  | 是 |  | 是
basic_io_f_13_14_056_009 | system_test/basic_io/raid_card/raid1/basicio_reliability_function/sense_code/single_disk_once_fault/basic_io_f_13_14_056_009_sata_ssd_s_r_sio.py | 基础IO-可靠性故障-x4口-SATA盘-raid1e降级-IO过程中盘发生SENSE_KEY_UNIT_ATTENTION (0x6)故障，后端处理失败，反错前端处理，前端降级读-普通IO读 | ROC_IOC (#19) | /测试性要求/基础IO测试需求/数据通路/Raid1/Raid1E/Raid10/可靠性/故障注入(#1701) | 无需求 (#0) | 系统测试-功能 | 可靠性故障注入的基础IO测试 | IO结果符合预期，VD和PD状态符合预期，IOC日志有预期动作 | RAID/HBA卡 | 物理环境-1 | 无 | 1. x4口 2. sata_ssdx2; sata_hddx2 3. 降级raid5 strip=64k 4. IO顺序读 | 1. 检查环境是否有符合条件的盘 2. 设置passthrough开关为off 3. 创建raid1e（WT），掉一块盘成降级raid1e降级（WT） 4. 进行IO测试工具的配置：默认下发IO块大小为VD条带块的一半（之后会改动，据实际测试结果判定） 5. 下发IO任务 6. IO过程中,使其中一块成员盘发生一次该故障 7. 检测测试结果 8. 删除raid,清除故障,恢复环境 | 1. 环境中存在符合条件的盘 2. 设置passthrough开关为off成功 3. 创建成功，变成Dgrd成功 4. IO工具设置成功 5. IO任务下发成功 6. 检测故障有效发生 7. IO任务失败,VD状态保持Dgrd,发生故障PD状态保持Online,IOC日志有相应的策略105和动作retry 8. 删除raid成功,故障清除成功,环境正常 | B1 | N | N | SYPN |  | liuyuan1 |  | 是 |  | 是
basic_io_f_13_14_056_010 | system_test/basic_io/raid_card/raid1/basicio_reliability_function/sense_code/single_disk_once_fault/basic_io_f_13_14_056_010_sata_ssd_s_w_sio.py | 基础IO-可靠性故障-x4口-SATA盘-raid1e降级-IO过程中盘发生SENSE_KEY_UNIT_ATTENTION (0x6)故障，后端处理失败，反错前端处理-普通IO写 | ROC_IOC (#19) | /测试性要求/基础IO测试需求/数据通路/Raid1/Raid1E/Raid10/可靠性/故障注入(#1701) | 无需求 (#0) | 系统测试-功能 | 可靠性故障注入的基础IO测试 | IO结果符合预期，VD和PD状态符合预期，IOC日志有预期动作 | RAID/HBA卡 | 物理环境-1 | 无 | 1. x4口 2. sata_ssdx2; sata_hddx2 3. 降级raid5 strip=64k 4. IO顺序写 | 1. 检查环境是否有符合条件的盘 2. 设置passthrough开关为off 3. 创建raid1e（WT），掉一块盘成降级raid1e降级（WT） 4. 进行IO测试工具的配置：默认下发IO块大小为VD条带块的一半（之后会改动，据实际测试结果判定） 5. 下发IO任务 6. IO过程中,使其中一块成员盘发生一次该故障 7. 检测测试结果 8. 删除raid,清除故障,恢复环境 | 1. 环境中存在符合条件的盘 2. 设置passthrough开关为off成功 3. 创建成功，变成Dgrd成功 4. IO工具设置成功 5. IO任务下发成功 6. 检测故障有效发生 7. IO任务失败,VD状态变为Offline,发生故障PD状态变为failed,IOC日志有相应的策略105和动作retry 8. 删除raid成功,故障清除成功,环境正常 | B1 | N | N | SYPN |  | liuyuan1 |  | 是 |  | 是

## raid5x
测试编号 | 脚本名称 | 用例标题 | 所属产品 | 所属模块 | 需求点 | 用例类型 | 分类 | 检查项/测试点 | 卡类别 | 物理环境 | 前提条件 | 测试场景 | 测试步骤 | 预期结果 | 优先级 | 冒烟测试 | 最小用例集 | 测试平台实现自动化 | 时间(min) | 作者 | 备注 | 已调试 | 测试结果 | 已上传
101
raid5
basic_io_f_14_14_001_001 | system_test/basic_io/raid_card/raid5/basicio_reliability_function/sense_code/single_disk_once_fault/basic_io_f_14_14_001_001_sas_ssd_s_r_sio.py | 基础IO-可靠性故障-x4口-SAS盘-raid0-IO过程中盘发生SENSE_KEY_NOT_READY (0x2,0x4,0xff)故障，后端处理成功-普通IO读 | ROC_IOC (#19) | /测试性要求/基础IO测试需求/数据通路/Raid0/Raid00/可靠性/故障注入(#1693) | 无需求 (#0) | 系统测试-功能 | 可靠性故障注入的基础IO测试 | IO结果符合预期，VD和PD状态符合预期，IOC日志有预期动作 | RAID/HBA卡 | 物理环境-1 | 无 | 1. x4口 2. sas_ssdx2; sas_hddx2 3. type=raid5 count=1 strip=64k 4. IO顺序读 | 1. 检查环境是否有符合条件的盘 2. 设置passthrough开关为off 3. 创建raid5（WT） 4. 进行IO测试工具的配置：默认下发IO块大小为VD条带块的一半（之后会改动，据实际测试结果判定） 5. 下发IO任务 6. IO过程中,使其中一块成员盘发生一次该故障 7. 检测测试结果 8. 删除raid,清除故障,恢复环境 | 1. 环境中存在符合条件的盘 2. 设置passthrough开关为off成功 3. 创建成功 4. IO工具设置成功 5. IO任务下发成功 6. 检测故障有效发生 7. IO任务成功完成,VD状态保持Optl,发生故障PD状态保持Online,IOC日志有相应的策略101和动作retry 8. 删除raid成功,故障清除成功,环境正常 | B1 | N | N | SYPN |  | liuyuan1 |  | 是 |  | 是
basic_io_f_14_14_001_002 | system_test/basic_io/raid_card/raid5/basicio_reliability_function/sense_code/single_disk_once_fault/basic_io_f_14_14_001_002_sas_ssd_s_w_sio.py | 基础IO-可靠性故障-x4口-SAS盘-raid0-IO过程中盘发生SENSE_KEY_NOT_READY (0x2,0x4,0xff)故障，后端处理成功-普通IO写 | ROC_IOC (#19) | /测试性要求/基础IO测试需求/数据通路/Raid0/Raid00/可靠性/故障注入(#1693) | 无需求 (#0) | 系统测试-功能 | 可靠性故障注入的基础IO测试 | IO结果符合预期，VD和PD状态符合预期，IOC日志有预期动作 | RAID/HBA卡 | 物理环境-1 | 无 | 1. x4口 2. sas_ssdx2; sas_hddx2 3. type=raid5 count=1 strip=64k 4. IO顺序写 | 1. 检查环境是否有符合条件的盘 2. 设置passthrough开关为off 3. 创建raid5（WT） 4. 进行IO测试工具的配置：默认下发IO块大小为VD条带块的一半（之后会改动，据实际测试结果判定） 5. 下发IO任务 6. IO过程中,使其中一块成员盘发生一次该故障 7. 检测测试结果 8. 删除raid,清除故障,恢复环境 | 1. 环境中存在符合条件的盘 2. 设置passthrough开关为off成功 3. 创建成功 4. IO工具设置成功 5. IO任务下发成功 6. 检测故障有效发生 7. IO任务成功完成,VD状态保持Optl,发生故障PD状态保持Online,IOC日志有相应的策略101和动作retry 8. 删除raid成功,故障清除成功,环境正常 | B1 | N | N | SYPN |  | liuyuan1 |  | 是 |  | 是
basic_io_f_14_14_001_003 | system_test/basic_io/raid_card/raid5/basicio_reliability_function/sense_code/single_disk_once_fault/basic_io_f_14_14_001_003_sas_ssd_s_r_sio.py | 基础IO-可靠性故障-x4口-SAS盘-raid0-IO过程中盘发生SENSE_KEY_NOT_READY (0x2,0x4,0xff)故障，后端处理失败，反错前端处理-普通IO读 | ROC_IOC (#19) | /测试性要求/基础IO测试需求/数据通路/Raid0/Raid00/可靠性/故障注入(#1693) | 无需求 (#0) | 系统测试-功能 | 可靠性故障注入的基础IO测试 | IO结果符合预期，VD和PD状态符合预期，IOC日志有预期动作 | RAID/HBA卡 | 物理环境-1 | 无 | 1. x4口 2. sas_ssdx2; sas_hddx2 3. type=raid5 count=1 strip=64k 4. IO顺序读 | 1. 检查环境是否有符合条件的盘 2. 设置passthrough开关为off 3. 创建raid5（WT） 4. 进行IO测试工具的配置：默认下发IO块大小为VD条带块的一半（之后会改动，据实际测试结果判定） 5. 下发IO任务 6. IO过程中,使其中一块成员盘发生一次该故障 7. 检测测试结果 8. 删除raid,清除故障,恢复环境 | 1. 环境中存在符合条件的盘 2. 设置passthrough开关为off成功 3. 创建成功 4. IO工具设置成功 5. IO任务下发成功 6. 检测故障有效发生 7. IO任务成功完成,VD状态变为Dgrd,发生故障PD状态变为failed,IOC日志有相应的策略101和动作retry 8. 删除raid成功,故障清除成功,环境正常 | B1 | N | N | SYPN |  | liuyuan1 |  | 是 |  | 是
basic_io_f_14_14_001_004 | system_test/basic_io/raid_card/raid5/basicio_reliability_function/sense_code/single_disk_once_fault/basic_io_f_14_14_001_004_sas_ssd_s_w_sio.py | 基础IO-可靠性故障-x4口-SAS盘-raid0-IO过程中盘发生SENSE_KEY_NOT_READY (0x2,0x4,0xff)故障，后端处理失败，反错前端处理-普通IO写 | ROC_IOC (#19) | /测试性要求/基础IO测试需求/数据通路/Raid0/Raid00/可靠性/故障注入(#1693) | 无需求 (#0) | 系统测试-功能 | 可靠性故障注入的基础IO测试 | IO结果符合预期，VD和PD状态符合预期，IOC日志有预期动作 | RAID/HBA卡 | 物理环境-1 | 无 | 1. x4口 2. sas_ssdx2; sas_hddx2 3. type=raid5 count=1 strip=64k 4. IO顺序写 | 1. 检查环境是否有符合条件的盘 2. 设置passthrough开关为off 3. 创建raid5（WT） 4. 进行IO测试工具的配置：默认下发IO块大小为VD条带块的一半（之后会改动，据实际测试结果判定） 5. 下发IO任务 6. IO过程中,使其中一块成员盘发生一次该故障 7. 检测测试结果 8. 删除raid,清除故障,恢复环境 | 1. 环境中存在符合条件的盘 2. 设置passthrough开关为off成功 3. 创建成功 4. IO工具设置成功 5. IO任务下发成功 6. 检测故障有效发生 7. IO任务成功完成,VD状态变为Dgrd,发生故障PD状态变为failed,IOC日志有相应的策略101和动作retry 8. 删除raid成功,故障清除成功,环境正常 | B1 | N | N | SYPN |  | liuyuan1 |  | 是 |  | 是
basic_io_f_14_14_001_005 | system_test/basic_io/raid_card/raid5/basicio_reliability_function/sense_code/single_disk_once_fault/basic_io_f_14_14_001_005_sata_ssd_s_r_sio.py | 基础IO-可靠性故障-x4口-SATA盘-raid0-IO过程中盘发生SENSE_KEY_NOT_READY (0x2,0x4,0xff)故障，后端处理成功-普通IO读 | ROC_IOC (#19) | /测试性要求/基础IO测试需求/数据通路/Raid0/Raid00/可靠性/故障注入(#1693) | 无需求 (#0) | 系统测试-功能 | 可靠性故障注入的基础IO测试 | IO结果符合预期，VD和PD状态符合预期，IOC日志有预期动作 | RAID/HBA卡 | 物理环境-1 | 无 | 1. x4口 2. sata_ssdx2; sata_hddx2 3. type=raid5 count=1 strip=64k 4. IO顺序读 | 1. 检查环境是否有符合条件的盘 2. 设置passthrough开关为off 3. 创建raid5（WT） 4. 进行IO测试工具的配置：默认下发IO块大小为VD条带块的一半（之后会改动，据实际测试结果判定） 5. 下发IO任务 6. IO过程中,使其中一块成员盘发生一次该故障 7. 检测测试结果 8. 删除raid,清除故障,恢复环境 | 1. 环境中存在符合条件的盘 2. 设置passthrough开关为off成功 3. 创建成功 4. IO工具设置成功 5. IO任务下发成功 6. 检测故障有效发生 7. IO任务成功完成,VD状态保持Optl,发生故障PD状态保持Online,IOC日志有相应的策略101和动作retry 8. 删除raid成功,故障清除成功,环境正常 | B1 | N | N | SYPN |  | liuyuan1 |  | 是 |  | 是
basic_io_f_14_14_001_006 | system_test/basic_io/raid_card/raid5/basicio_reliability_function/sense_code/single_disk_once_fault/basic_io_f_14_14_001_006_sata_ssd_s_w_sio.py | 基础IO-可靠性故障-x4口-SATA盘-raid0-IO过程中盘发生SENSE_KEY_NOT_READY (0x2,0x4,0xff)故障，后端处理成功-普通IO写 | ROC_IOC (#19) | /测试性要求/基础IO测试需求/数据通路/Raid0/Raid00/可靠性/故障注入(#1693) | 无需求 (#0) | 系统测试-功能 | 可靠性故障注入的基础IO测试 | IO结果符合预期，VD和PD状态符合预期，IOC日志有预期动作 | RAID/HBA卡 | 物理环境-1 | 无 | 1. x4口 2. sata_ssdx2; sata_hddx2 3. type=raid5 count=1 strip=64k 4. IO顺序写 | 1. 检查环境是否有符合条件的盘 2. 设置passthrough开关为off 3. 创建raid5（WT） 4. 进行IO测试工具的配置：默认下发IO块大小为VD条带块的一半（之后会改动，据实际测试结果判定） 5. 下发IO任务 6. IO过程中,使其中一块成员盘发生一次该故障 7. 检测测试结果 8. 删除raid,清除故障,恢复环境 | 1. 环境中存在符合条件的盘 2. 设置passthrough开关为off成功 3. 创建成功 4. IO工具设置成功 5. IO任务下发成功 6. 检测故障有效发生 7. IO任务成功完成,VD状态保持Optl,发生故障PD状态保持Online,IOC日志有相应的策略101和动作retry 8. 删除raid成功,故障清除成功,环境正常 | B1 | N | N | SYPN |  | liuyuan1 |  | 是 |  | 是
basic_io_f_14_14_001_007 | system_test/basic_io/raid_card/raid5/basicio_reliability_function/sense_code/single_disk_once_fault/basic_io_f_14_14_001_007_sata_ssd_s_r_sio.py | 基础IO-可靠性故障-x4口-SATA盘-raid0-IO过程中盘发生SENSE_KEY_NOT_READY (0x2,0x4,0xff)故障，后端处理失败，反错前端处理-普通IO读 | ROC_IOC (#19) | /测试性要求/基础IO测试需求/数据通路/Raid0/Raid00/可靠性/故障注入(#1693) | 无需求 (#0) | 系统测试-功能 | 可靠性故障注入的基础IO测试 | IO结果符合预期，VD和PD状态符合预期，IOC日志有预期动作 | RAID/HBA卡 | 物理环境-1 | 无 | 1. x4口 2. sata_ssdx2; sata_hddx2 3. type=raid5 count=1 strip=64k 4. IO顺序读 | 1. 检查环境是否有符合条件的盘 2. 设置passthrough开关为off 3. 创建raid5（WT） 4. 进行IO测试工具的配置：默认下发IO块大小为VD条带块的一半（之后会改动，据实际测试结果判定） 5. 下发IO任务 6. IO过程中,使其中一块成员盘发生一次该故障 7. 检测测试结果 8. 删除raid,清除故障,恢复环境 | 1. 环境中存在符合条件的盘 2. 设置passthrough开关为off成功 3. 创建成功 4. IO工具设置成功 5. IO任务下发成功 6. 检测故障有效发生 7. IO任务成功完成,VD状态变为Dgrd,发生故障PD状态变为failed,IOC日志有相应的策略101和动作retry 8. 删除raid成功,故障清除成功,环境正常 | B1 | N | N | SYPN |  | liuyuan1 |  | 是 |  | 是
basic_io_f_14_14_001_008 | system_test/basic_io/raid_card/raid5/basicio_reliability_function/sense_code/single_disk_once_fault/basic_io_f_14_14_001_008_sata_ssd_s_w_sio.py | 基础IO-可靠性故障-x4口-SATA盘-raid0-IO过程中盘发生SENSE_KEY_NOT_READY (0x2,0x4,0xff)故障，后端处理失败，反错前端处理-普通IO写 | ROC_IOC (#19) | /测试性要求/基础IO测试需求/数据通路/Raid0/Raid00/可靠性/故障注入(#1693) | 无需求 (#0) | 系统测试-功能 | 可靠性故障注入的基础IO测试 | IO结果符合预期，VD和PD状态符合预期，IOC日志有预期动作 | RAID/HBA卡 | 物理环境-1 | 无 | 1. x4口 2. sata_ssdx2; sata_hddx2 3. type=raid5 count=1 strip=64k 4. IO顺序写 | 1. 检查环境是否有符合条件的盘 2. 设置passthrough开关为off 3. 创建raid5（WT） 4. 进行IO测试工具的配置：默认下发IO块大小为VD条带块的一半（之后会改动，据实际测试结果判定） 5. 下发IO任务 6. IO过程中,使其中一块成员盘发生一次该故障 7. 检测测试结果 8. 删除raid,清除故障,恢复环境 | 1. 环境中存在符合条件的盘 2. 设置passthrough开关为off成功 3. 创建成功 4. IO工具设置成功 5. IO任务下发成功 6. 检测故障有效发生 7. IO任务成功完成,VD状态变为Dgrd,发生故障PD状态变为failed,IOC日志有相应的策略101和动作retry 8. 删除raid成功,故障清除成功,环境正常 | B1 | N | N | SYPN |  | liuyuan1 |  | 是 |  | 是
basic_io_f_14_14_002_001 | system_test/basic_io/raid_card/raid5/basicio_reliability_function/sense_code/single_disk_once_fault/basic_io_f_14_14_002_001_sas_ssd_s_r_sio.py | 基础IO-可靠性故障-x4口-SAS盘-raid0-IO过程中盘发生SENSE_KEY_DATA_PROTECT (0x7)故障，后端处理成功-普通IO读 | ROC_IOC (#19) | /测试性要求/基础IO测试需求/数据通路/Raid0/Raid00/可靠性/故障注入(#1693) | 无需求 (#0) | 系统测试-功能 | 可靠性故障注入的基础IO测试 | IO结果符合预期，VD和PD状态符合预期，IOC日志有预期动作 | RAID/HBA卡 | 物理环境-1 | 无 | 1. x4口 2. sas_ssdx2; sas_hddx2 3. type=raid5 count=1 strip=64k 4. IO顺序读 | 1. 检查环境是否有符合条件的盘 2. 设置passthrough开关为off 3. 创建raid5（WT） 4. 进行IO测试工具的配置：默认下发IO块大小为VD条带块的一半（之后会改动，据实际测试结果判定） 5. 下发IO任务 6. IO过程中,使其中一块成员盘发生一次该故障 7. 检测测试结果 8. 删除raid,清除故障,恢复环境 | 1. 环境中存在符合条件的盘 2. 设置passthrough开关为off成功 3. 创建成功 4. IO工具设置成功 5. IO任务下发成功 6. 检测故障有效发生 7. IO任务成功完成,VD状态保持Optl,发生故障PD状态保持Online,IOC日志有相应的策略101和动作retry 8. 删除raid成功,故障清除成功,环境正常 | B1 | N | N | SYPN |  | liuyuan1 |  | 是 |  | 是
basic_io_f_14_14_002_002 | system_test/basic_io/raid_card/raid5/basicio_reliability_function/sense_code/single_disk_once_fault/basic_io_f_14_14_002_002_sas_ssd_s_w_sio.py | 基础IO-可靠性故障-x4口-SAS盘-raid0-IO过程中盘发生SENSE_KEY_DATA_PROTECT (0x7)故障，后端处理成功-普通IO写 | ROC_IOC (#19) | /测试性要求/基础IO测试需求/数据通路/Raid0/Raid00/可靠性/故障注入(#1693) | 无需求 (#0) | 系统测试-功能 | 可靠性故障注入的基础IO测试 | IO结果符合预期，VD和PD状态符合预期，IOC日志有预期动作 | RAID/HBA卡 | 物理环境-1 | 无 | 1. x4口 2. sas_ssdx2; sas_hddx2 3. type=raid5 count=1 strip=64k 4. IO顺序写 | 1. 检查环境是否有符合条件的盘 2. 设置passthrough开关为off 3. 创建raid5（WT） 4. 进行IO测试工具的配置：默认下发IO块大小为VD条带块的一半（之后会改动，据实际测试结果判定） 5. 下发IO任务 6. IO过程中,使其中一块成员盘发生一次该故障 7. 检测测试结果 8. 删除raid,清除故障,恢复环境 | 1. 环境中存在符合条件的盘 2. 设置passthrough开关为off成功 3. 创建成功 4. IO工具设置成功 5. IO任务下发成功 6. 检测故障有效发生 7. IO任务成功完成,VD状态保持Optl,发生故障PD状态保持Online,IOC日志有相应的策略101和动作retry 8. 删除raid成功,故障清除成功,环境正常 | B1 | N | N | SYPN |  | liuyuan1 |  | 是 |  | 是
basic_io_f_14_14_002_003 | system_test/basic_io/raid_card/raid5/basicio_reliability_function/sense_code/single_disk_once_fault/basic_io_f_14_14_002_003_sas_ssd_s_r_sio.py | 基础IO-可靠性故障-x4口-SAS盘-raid0-IO过程中盘发生SENSE_KEY_DATA_PROTECT (0x7)故障，后端处理失败，反错前端处理-普通IO读 | ROC_IOC (#19) | /测试性要求/基础IO测试需求/数据通路/Raid0/Raid00/可靠性/故障注入(#1693) | 无需求 (#0) | 系统测试-功能 | 可靠性故障注入的基础IO测试 | IO结果符合预期，VD和PD状态符合预期，IOC日志有预期动作 | RAID/HBA卡 | 物理环境-1 | 无 | 1. x4口 2. sas_ssdx2; sas_hddx2 3. type=raid5 count=1 strip=64k 4. IO顺序读 | 1. 检查环境是否有符合条件的盘 2. 设置passthrough开关为off 3. 创建raid5（WT） 4. 进行IO测试工具的配置：默认下发IO块大小为VD条带块的一半（之后会改动，据实际测试结果判定） 5. 下发IO任务 6. IO过程中,使其中一块成员盘发生一次该故障 7. 检测测试结果 8. 删除raid,清除故障,恢复环境 | 1. 环境中存在符合条件的盘 2. 设置passthrough开关为off成功 3. 创建成功 4. IO工具设置成功 5. IO任务下发成功 6. 检测故障有效发生 7. IO任务成功完成,VD状态变为Dgrd,发生故障PD状态变为failed,IOC日志有相应的策略101和动作retry 8. 删除raid成功,故障清除成功,环境正常 | B1 | N | N | SYPN |  | liuyuan1 |  | 是 |  | 是
basic_io_f_14_14_002_004 | system_test/basic_io/raid_card/raid5/basicio_reliability_function/sense_code/single_disk_once_fault/basic_io_f_14_14_002_004_sas_ssd_s_w_sio.py | 基础IO-可靠性故障-x4口-SAS盘-raid0-IO过程中盘发生SENSE_KEY_DATA_PROTECT (0x7)故障，后端处理失败，反错前端处理-普通IO写 | ROC_IOC (#19) | /测试性要求/基础IO测试需求/数据通路/Raid0/Raid00/可靠性/故障注入(#1693) | 无需求 (#0) | 系统测试-功能 | 可靠性故障注入的基础IO测试 | IO结果符合预期，VD和PD状态符合预期，IOC日志有预期动作 | RAID/HBA卡 | 物理环境-1 | 无 | 1. x4口 2. sas_ssdx2; sas_hddx2 3. type=raid5 count=1 strip=64k 4. IO顺序写 | 1. 检查环境是否有符合条件的盘 2. 设置passthrough开关为off 3. 创建raid5（WT） 4. 进行IO测试工具的配置：默认下发IO块大小为VD条带块的一半（之后会改动，据实际测试结果判定） 5. 下发IO任务 6. IO过程中,使其中一块成员盘发生一次该故障 7. 检测测试结果 8. 删除raid,清除故障,恢复环境 | 1. 环境中存在符合条件的盘 2. 设置passthrough开关为off成功 3. 创建成功 4. IO工具设置成功 5. IO任务下发成功 6. 检测故障有效发生 7. IO任务成功完成,VD状态变为Dgrd,发生故障PD状态变为failed,IOC日志有相应的策略101和动作retry 8. 删除raid成功,故障清除成功,环境正常 | B1 | N | N | SYPN |  | liuyuan1 |  | 是 |  | 是
basic_io_f_14_14_002_005 | system_test/basic_io/raid_card/raid5/basicio_reliability_function/sense_code/single_disk_once_fault/basic_io_f_14_14_002_005_sata_ssd_s_r_sio.py | 基础IO-可靠性故障-x4口-SATA盘-raid0-IO过程中盘发生SENSE_KEY_DATA_PROTECT (0x7)故障，后端处理成功-普通IO读 | ROC_IOC (#19) | /测试性要求/基础IO测试需求/数据通路/Raid0/Raid00/可靠性/故障注入(#1693) | 无需求 (#0) | 系统测试-功能 | 可靠性故障注入的基础IO测试 | IO结果符合预期，VD和PD状态符合预期，IOC日志有预期动作 | RAID/HBA卡 | 物理环境-1 | 无 | 1. x4口 2. sata_ssdx2; sata_hddx2 3. type=raid5 count=1 strip=64k 4. IO顺序读 | 1. 检查环境是否有符合条件的盘 2. 设置passthrough开关为off 3. 创建raid5（WT） 4. 进行IO测试工具的配置：默认下发IO块大小为VD条带块的一半（之后会改动，据实际测试结果判定） 5. 下发IO任务 6. IO过程中,使其中一块成员盘发生一次该故障 7. 检测测试结果 8. 删除raid,清除故障,恢复环境 | 1. 环境中存在符合条件的盘 2. 设置passthrough开关为off成功 3. 创建成功 4. IO工具设置成功 5. IO任务下发成功 6. 检测故障有效发生 7. IO任务成功完成,VD状态保持Optl,发生故障PD状态保持Online,IOC日志有相应的策略101和动作retry 8. 删除raid成功,故障清除成功,环境正常 | B1 | N | N | SYPN |  | liuyuan1 |  | 是 |  | 是
basic_io_f_14_14_002_006 | system_test/basic_io/raid_card/raid5/basicio_reliability_function/sense_code/single_disk_once_fault/basic_io_f_14_14_002_006_sata_ssd_s_w_sio.py | 基础IO-可靠性故障-x4口-SATA盘-raid0-IO过程中盘发生SENSE_KEY_DATA_PROTECT (0x7)故障，后端处理成功-普通IO写 | ROC_IOC (#19) | /测试性要求/基础IO测试需求/数据通路/Raid0/Raid00/可靠性/故障注入(#1693) | 无需求 (#0) | 系统测试-功能 | 可靠性故障注入的基础IO测试 | IO结果符合预期，VD和PD状态符合预期，IOC日志有预期动作 | RAID/HBA卡 | 物理环境-1 | 无 | 1. x4口 2. sata_ssdx2; sata_hddx2 3. type=raid5 count=1 strip=64k 4. IO顺序写 | 1. 检查环境是否有符合条件的盘 2. 设置passthrough开关为off 3. 创建raid5（WT） 4. 进行IO测试工具的配置：默认下发IO块大小为VD条带块的一半（之后会改动，据实际测试结果判定） 5. 下发IO任务 6. IO过程中,使其中一块成员盘发生一次该故障 7. 检测测试结果 8. 删除raid,清除故障,恢复环境 | 1. 环境中存在符合条件的盘 2. 设置passthrough开关为off成功 3. 创建成功 4. IO工具设置成功 5. IO任务下发成功 6. 检测故障有效发生 7. IO任务成功完成,VD状态保持Optl,发生故障PD状态保持Online,IOC日志有相应的策略101和动作retry 8. 删除raid成功,故障清除成功,环境正常 | B1 | N | N | SYPN |  | liuyuan1 |  | 是 |  | 是
basic_io_f_14_14_002_007 | system_test/basic_io/raid_card/raid5/basicio_reliability_function/sense_code/single_disk_once_fault/basic_io_f_14_14_002_007_sata_ssd_s_r_sio.py | 基础IO-可靠性故障-x4口-SATA盘-raid0-IO过程中盘发生SENSE_KEY_DATA_PROTECT (0x7)故障，后端处理失败，反错前端处理-普通IO读 | ROC_IOC (#19) | /测试性要求/基础IO测试需求/数据通路/Raid0/Raid00/可靠性/故障注入(#1693) | 无需求 (#0) | 系统测试-功能 | 可靠性故障注入的基础IO测试 | IO结果符合预期，VD和PD状态符合预期，IOC日志有预期动作 | RAID/HBA卡 | 物理环境-1 | 无 | 1. x4口 2. sata_ssdx2; sata_hddx2 3. type=raid5 count=1 strip=64k 4. IO顺序读 | 1. 检查环境是否有符合条件的盘 2. 设置passthrough开关为off 3. 创建raid5（WT） 4. 进行IO测试工具的配置：默认下发IO块大小为VD条带块的一半（之后会改动，据实际测试结果判定） 5. 下发IO任务 6. IO过程中,使其中一块成员盘发生一次该故障 7. 检测测试结果 8. 删除raid,清除故障,恢复环境 | 1. 环境中存在符合条件的盘 2. 设置passthrough开关为off成功 3. 创建成功 4. IO工具设置成功 5. IO任务下发成功 6. 检测故障有效发生 7. IO任务成功完成,VD状态变为Dgrd,发生故障PD状态变为failed,IOC日志有相应的策略101和动作retry 8. 删除raid成功,故障清除成功,环境正常 | B1 | N | N | SYPN |  | liuyuan1 |  | 是 |  | 是
basic_io_f_14_14_002_008 | system_test/basic_io/raid_card/raid5/basicio_reliability_function/sense_code/single_disk_once_fault/basic_io_f_14_14_002_008_sata_ssd_s_w_sio.py | 基础IO-可靠性故障-x4口-SATA盘-raid0-IO过程中盘发生SENSE_KEY_DATA_PROTECT (0x7)故障，后端处理失败，反错前端处理-普通IO写 | ROC_IOC (#19) | /测试性要求/基础IO测试需求/数据通路/Raid0/Raid00/可靠性/故障注入(#1693) | 无需求 (#0) | 系统测试-功能 | 可靠性故障注入的基础IO测试 | IO结果符合预期，VD和PD状态符合预期，IOC日志有预期动作 | RAID/HBA卡 | 物理环境-1 | 无 | 1. x4口 2. sata_ssdx2; sata_hddx2 3. type=raid5 count=1 strip=64k 4. IO顺序写 | 1. 检查环境是否有符合条件的盘 2. 设置passthrough开关为off 3. 创建raid5（WT） 4. 进行IO测试工具的配置：默认下发IO块大小为VD条带块的一半（之后会改动，据实际测试结果判定） 5. 下发IO任务 6. IO过程中,使其中一块成员盘发生一次该故障 7. 检测测试结果 8. 删除raid,清除故障,恢复环境 | 1. 环境中存在符合条件的盘 2. 设置passthrough开关为off成功 3. 创建成功 4. IO工具设置成功 5. IO任务下发成功 6. 检测故障有效发生 7. IO任务成功完成,VD状态变为Dgrd,发生故障PD状态变为failed,IOC日志有相应的策略101和动作retry 8. 删除raid成功,故障清除成功,环境正常 | B1 | N | N | SYPN |  | liuyuan1 |  | 是 |  | 是
basic_io_f_14_14_003_001 | system_test/basic_io/raid_card/raid5/basicio_reliability_function/sense_code/single_disk_once_fault/basic_io_f_14_14_003_001_sas_ssd_s_r_sio.py | 基础IO-可靠性故障-x4口-SAS盘-raid0-IO过程中盘发生SENSE_KEY_BLANK_CHECK (0x8)故障，后端处理成功-普通IO读 | ROC_IOC (#19) | /测试性要求/基础IO测试需求/数据通路/Raid0/Raid00/可靠性/故障注入(#1693) | 无需求 (#0) | 系统测试-功能 | 可靠性故障注入的基础IO测试 | IO结果符合预期，VD和PD状态符合预期，IOC日志有预期动作 | RAID/HBA卡 | 物理环境-1 | 无 | 1. x4口 2. sas_ssdx2; sas_hddx2 3. type=raid5 count=1 strip=64k 4. IO顺序读 | 1. 检查环境是否有符合条件的盘 2. 设置passthrough开关为off 3. 创建raid5（WT） 4. 进行IO测试工具的配置：默认下发IO块大小为VD条带块的一半（之后会改动，据实际测试结果判定） 5. 下发IO任务 6. IO过程中,使其中一块成员盘发生一次该故障 7. 检测测试结果 8. 删除raid,清除故障,恢复环境 | 1. 环境中存在符合条件的盘 2. 设置passthrough开关为off成功 3. 创建成功 4. IO工具设置成功 5. IO任务下发成功 6. 检测故障有效发生 7. IO任务成功完成,VD状态保持Optl,发生故障PD状态保持Online,IOC日志有相应的策略101和动作retry 8. 删除raid成功,故障清除成功,环境正常 | B1 | N | N | SYPN |  | liuyuan1 |  | 是 |  | 是
basic_io_f_14_14_003_002 | system_test/basic_io/raid_card/raid5/basicio_reliability_function/sense_code/single_disk_once_fault/basic_io_f_14_14_003_002_sas_ssd_s_w_sio.py | 基础IO-可靠性故障-x4口-SAS盘-raid0-IO过程中盘发生SENSE_KEY_BLANK_CHECK (0x8)故障，后端处理成功-普通IO写 | ROC_IOC (#19) | /测试性要求/基础IO测试需求/数据通路/Raid0/Raid00/可靠性/故障注入(#1693) | 无需求 (#0) | 系统测试-功能 | 可靠性故障注入的基础IO测试 | IO结果符合预期，VD和PD状态符合预期，IOC日志有预期动作 | RAID/HBA卡 | 物理环境-1 | 无 | 1. x4口 2. sas_ssdx2; sas_hddx2 3. type=raid5 count=1 strip=64k 4. IO顺序写 | 1. 检查环境是否有符合条件的盘 2. 设置passthrough开关为off 3. 创建raid5（WT） 4. 进行IO测试工具的配置：默认下发IO块大小为VD条带块的一半（之后会改动，据实际测试结果判定） 5. 下发IO任务 6. IO过程中,使其中一块成员盘发生一次该故障 7. 检测测试结果 8. 删除raid,清除故障,恢复环境 | 1. 环境中存在符合条件的盘 2. 设置passthrough开关为off成功 3. 创建成功 4. IO工具设置成功 5. IO任务下发成功 6. 检测故障有效发生 7. IO任务成功完成,VD状态保持Optl,发生故障PD状态保持Online,IOC日志有相应的策略101和动作retry 8. 删除raid成功,故障清除成功,环境正常 | B1 | N | N | SYPN |  | liuyuan1 |  | 是 |  | 是
basic_io_f_14_14_003_003 | system_test/basic_io/raid_card/raid5/basicio_reliability_function/sense_code/single_disk_once_fault/basic_io_f_14_14_003_003_sas_ssd_s_r_sio.py | 基础IO-可靠性故障-x4口-SAS盘-raid0-IO过程中盘发生SENSE_KEY_BLANK_CHECK (0x8)故障，后端处理失败，反错前端处理-普通IO读 | ROC_IOC (#19) | /测试性要求/基础IO测试需求/数据通路/Raid0/Raid00/可靠性/故障注入(#1693) | 无需求 (#0) | 系统测试-功能 | 可靠性故障注入的基础IO测试 | IO结果符合预期，VD和PD状态符合预期，IOC日志有预期动作 | RAID/HBA卡 | 物理环境-1 | 无 | 1. x4口 2. sas_ssdx2; sas_hddx2 3. type=raid5 count=1 strip=64k 4. IO顺序读 | 1. 检查环境是否有符合条件的盘 2. 设置passthrough开关为off 3. 创建raid5（WT） 4. 进行IO测试工具的配置：默认下发IO块大小为VD条带块的一半（之后会改动，据实际测试结果判定） 5. 下发IO任务 6. IO过程中,使其中一块成员盘发生一次该故障 7. 检测测试结果 8. 删除raid,清除故障,恢复环境 | 1. 环境中存在符合条件的盘 2. 设置passthrough开关为off成功 3. 创建成功 4. IO工具设置成功 5. IO任务下发成功 6. 检测故障有效发生 7. IO任务成功完成,VD状态变为Dgrd,发生故障PD状态变为failed,IOC日志有相应的策略101和动作retry 8. 删除raid成功,故障清除成功,环境正常 | B1 | N | N | SYPN |  | liuyuan1 |  | 是 |  | 是
basic_io_f_14_14_003_004 | system_test/basic_io/raid_card/raid5/basicio_reliability_function/sense_code/single_disk_once_fault/basic_io_f_14_14_003_004_sas_ssd_s_w_sio.py | 基础IO-可靠性故障-x4口-SAS盘-raid0-IO过程中盘发生SENSE_KEY_BLANK_CHECK (0x8)故障，后端处理失败，反错前端处理-普通IO写 | ROC_IOC (#19) | /测试性要求/基础IO测试需求/数据通路/Raid0/Raid00/可靠性/故障注入(#1693) | 无需求 (#0) | 系统测试-功能 | 可靠性故障注入的基础IO测试 | IO结果符合预期，VD和PD状态符合预期，IOC日志有预期动作 | RAID/HBA卡 | 物理环境-1 | 无 | 1. x4口 2. sas_ssdx2; sas_hddx2 3. type=raid5 count=1 strip=64k 4. IO顺序写 | 1. 检查环境是否有符合条件的盘 2. 设置passthrough开关为off 3. 创建raid5（WT） 4. 进行IO测试工具的配置：默认下发IO块大小为VD条带块的一半（之后会改动，据实际测试结果判定） 5. 下发IO任务 6. IO过程中,使其中一块成员盘发生一次该故障 7. 检测测试结果 8. 删除raid,清除故障,恢复环境 | 1. 环境中存在符合条件的盘 2. 设置passthrough开关为off成功 3. 创建成功 4. IO工具设置成功 5. IO任务下发成功 6. 检测故障有效发生 7. IO任务成功完成,VD状态变为Dgrd,发生故障PD状态变为failed,IOC日志有相应的策略101和动作retry 8. 删除raid成功,故障清除成功,环境正常 | B1 | N | N | SYPN |  | liuyuan1 |  | 是 |  | 是
basic_io_f_14_14_003_005 | system_test/basic_io/raid_card/raid5/basicio_reliability_function/sense_code/single_disk_once_fault/basic_io_f_14_14_003_005_sata_ssd_s_r_sio.py | 基础IO-可靠性故障-x4口-SATA盘-raid0-IO过程中盘发生SENSE_KEY_BLANK_CHECK (0x8)故障，后端处理成功-普通IO读 | ROC_IOC (#19) | /测试性要求/基础IO测试需求/数据通路/Raid0/Raid00/可靠性/故障注入(#1693) | 无需求 (#0) | 系统测试-功能 | 可靠性故障注入的基础IO测试 | IO结果符合预期，VD和PD状态符合预期，IOC日志有预期动作 | RAID/HBA卡 | 物理环境-1 | 无 | 1. x4口 2. sata_ssdx2; sata_hddx2 3. type=raid5 count=1 strip=64k 4. IO顺序读 | 1. 检查环境是否有符合条件的盘 2. 设置passthrough开关为off 3. 创建raid5（WT） 4. 进行IO测试工具的配置：默认下发IO块大小为VD条带块的一半（之后会改动，据实际测试结果判定） 5. 下发IO任务 6. IO过程中,使其中一块成员盘发生一次该故障 7. 检测测试结果 8. 删除raid,清除故障,恢复环境 | 1. 环境中存在符合条件的盘 2. 设置passthrough开关为off成功 3. 创建成功 4. IO工具设置成功 5. IO任务下发成功 6. 检测故障有效发生 7. IO任务成功完成,VD状态保持Optl,发生故障PD状态保持Online,IOC日志有相应的策略101和动作retry 8. 删除raid成功,故障清除成功,环境正常 | B1 | N | N | SYPN |  | liuyuan1 |  | 是 |  | 是
basic_io_f_14_14_003_006 | system_test/basic_io/raid_card/raid5/basicio_reliability_function/sense_code/single_disk_once_fault/basic_io_f_14_14_003_006_sata_ssd_s_w_sio.py | 基础IO-可靠性故障-x4口-SATA盘-raid0-IO过程中盘发生SENSE_KEY_BLANK_CHECK (0x8)故障，后端处理成功-普通IO写 | ROC_IOC (#19) | /测试性要求/基础IO测试需求/数据通路/Raid0/Raid00/可靠性/故障注入(#1693) | 无需求 (#0) | 系统测试-功能 | 可靠性故障注入的基础IO测试 | IO结果符合预期，VD和PD状态符合预期，IOC日志有预期动作 | RAID/HBA卡 | 物理环境-1 | 无 | 1. x4口 2. sata_ssdx2; sata_hddx2 3. type=raid5 count=1 strip=64k 4. IO顺序写 | 1. 检查环境是否有符合条件的盘 2. 设置passthrough开关为off 3. 创建raid5（WT） 4. 进行IO测试工具的配置：默认下发IO块大小为VD条带块的一半（之后会改动，据实际测试结果判定） 5. 下发IO任务 6. IO过程中,使其中一块成员盘发生一次该故障 7. 检测测试结果 8. 删除raid,清除故障,恢复环境 | 1. 环境中存在符合条件的盘 2. 设置passthrough开关为off成功 3. 创建成功 4. IO工具设置成功 5. IO任务下发成功 6. 检测故障有效发生 7. IO任务成功完成,VD状态保持Optl,发生故障PD状态保持Online,IOC日志有相应的策略101和动作retry 8. 删除raid成功,故障清除成功,环境正常 | B1 | N | N | SYPN |  | liuyuan1 |  | 是 |  | 是
basic_io_f_14_14_003_007 | system_test/basic_io/raid_card/raid5/basicio_reliability_function/sense_code/single_disk_once_fault/basic_io_f_14_14_003_007_sata_ssd_s_r_sio.py | 基础IO-可靠性故障-x4口-SATA盘-raid0-IO过程中盘发生SENSE_KEY_BLANK_CHECK (0x8)故障，后端处理失败，反错前端处理-普通IO读 | ROC_IOC (#19) | /测试性要求/基础IO测试需求/数据通路/Raid0/Raid00/可靠性/故障注入(#1693) | 无需求 (#0) | 系统测试-功能 | 可靠性故障注入的基础IO测试 | IO结果符合预期，VD和PD状态符合预期，IOC日志有预期动作 | RAID/HBA卡 | 物理环境-1 | 无 | 1. x4口 2. sata_ssdx2; sata_hddx2 3. type=raid5 count=1 strip=64k 4. IO顺序读 | 1. 检查环境是否有符合条件的盘 2. 设置passthrough开关为off 3. 创建raid5（WT） 4. 进行IO测试工具的配置：默认下发IO块大小为VD条带块的一半（之后会改动，据实际测试结果判定） 5. 下发IO任务 6. IO过程中,使其中一块成员盘发生一次该故障 7. 检测测试结果 8. 删除raid,清除故障,恢复环境 | 1. 环境中存在符合条件的盘 2. 设置passthrough开关为off成功 3. 创建成功 4. IO工具设置成功 5. IO任务下发成功 6. 检测故障有效发生 7. IO任务成功完成,VD状态变为Dgrd,发生故障PD状态变为failed,IOC日志有相应的策略101和动作retry 8. 删除raid成功,故障清除成功,环境正常 | B1 | N | N | SYPN |  | liuyuan1 |  | 是 |  | 是
basic_io_f_14_14_003_008 | system_test/basic_io/raid_card/raid5/basicio_reliability_function/sense_code/single_disk_once_fault/basic_io_f_14_14_003_008_sata_ssd_s_w_sio.py | 基础IO-可靠性故障-x4口-SATA盘-raid0-IO过程中盘发生SENSE_KEY_BLANK_CHECK (0x8)故障，后端处理失败，反错前端处理-普通IO写 | ROC_IOC (#19) | /测试性要求/基础IO测试需求/数据通路/Raid0/Raid00/可靠性/故障注入(#1693) | 无需求 (#0) | 系统测试-功能 | 可靠性故障注入的基础IO测试 | IO结果符合预期，VD和PD状态符合预期，IOC日志有预期动作 | RAID/HBA卡 | 物理环境-1 | 无 | 1. x4口 2. sata_ssdx2; sata_hddx2 3. type=raid5 count=1 strip=64k 4. IO顺序写 | 1. 检查环境是否有符合条件的盘 2. 设置passthrough开关为off 3. 创建raid5（WT） 4. 进行IO测试工具的配置：默认下发IO块大小为VD条带块的一半（之后会改动，据实际测试结果判定） 5. 下发IO任务 6. IO过程中,使其中一块成员盘发生一次该故障 7. 检测测试结果 8. 删除raid,清除故障,恢复环境 | 1. 环境中存在符合条件的盘 2. 设置passthrough开关为off成功 3. 创建成功 4. IO工具设置成功 5. IO任务下发成功 6. 检测故障有效发生 7. IO任务成功完成,VD状态变为Dgrd,发生故障PD状态变为failed,IOC日志有相应的策略101和动作retry 8. 删除raid成功,故障清除成功,环境正常 | B1 | N | N | SYPN |  | liuyuan1 |  | 是 |  | 是
basic_io_f_14_14_004_001 | system_test/basic_io/raid_card/raid5/basicio_reliability_function/sense_code/single_disk_once_fault/basic_io_f_14_14_004_001_sas_ssd_s_r_sio.py | 基础IO-可靠性故障-x4口-SAS盘-raid0-IO过程中盘发生SENSE_KEY_VENDOR_SPECIFIC (0x9)故障，后端处理成功-普通IO读 | ROC_IOC (#19) | /测试性要求/基础IO测试需求/数据通路/Raid0/Raid00/可靠性/故障注入(#1693) | 无需求 (#0) | 系统测试-功能 | 可靠性故障注入的基础IO测试 | IO结果符合预期，VD和PD状态符合预期，IOC日志有预期动作 | RAID/HBA卡 | 物理环境-1 | 无 | 1. x4口 2. sas_ssdx2; sas_hddx2 3. type=raid5 count=1 strip=64k 4. IO顺序读 | 1. 检查环境是否有符合条件的盘 2. 设置passthrough开关为off 3. 创建raid5（WT） 4. 进行IO测试工具的配置：默认下发IO块大小为VD条带块的一半（之后会改动，据实际测试结果判定） 5. 下发IO任务 6. IO过程中,使其中一块成员盘发生一次该故障 7. 检测测试结果 8. 删除raid,清除故障,恢复环境 | 1. 环境中存在符合条件的盘 2. 设置passthrough开关为off成功 3. 创建成功 4. IO工具设置成功 5. IO任务下发成功 6. 检测故障有效发生 7. IO任务成功完成,VD状态保持Optl,发生故障PD状态保持Online,IOC日志有相应的策略101和动作retry 8. 删除raid成功,故障清除成功,环境正常 | B1 | N | N | SYPN |  | liuyuan1 |  | 是 |  | 是
basic_io_f_14_14_004_002 | system_test/basic_io/raid_card/raid5/basicio_reliability_function/sense_code/single_disk_once_fault/basic_io_f_14_14_004_002_sas_ssd_s_w_sio.py | 基础IO-可靠性故障-x4口-SAS盘-raid0-IO过程中盘发生SENSE_KEY_VENDOR_SPECIFIC (0x9)故障，后端处理成功-普通IO写 | ROC_IOC (#19) | /测试性要求/基础IO测试需求/数据通路/Raid0/Raid00/可靠性/故障注入(#1693) | 无需求 (#0) | 系统测试-功能 | 可靠性故障注入的基础IO测试 | IO结果符合预期，VD和PD状态符合预期，IOC日志有预期动作 | RAID/HBA卡 | 物理环境-1 | 无 | 1. x4口 2. sas_ssdx2; sas_hddx2 3. type=raid5 count=1 strip=64k 4. IO顺序写 | 1. 检查环境是否有符合条件的盘 2. 设置passthrough开关为off 3. 创建raid5（WT） 4. 进行IO测试工具的配置：默认下发IO块大小为VD条带块的一半（之后会改动，据实际测试结果判定） 5. 下发IO任务 6. IO过程中,使其中一块成员盘发生一次该故障 7. 检测测试结果 8. 删除raid,清除故障,恢复环境 | 1. 环境中存在符合条件的盘 2. 设置passthrough开关为off成功 3. 创建成功 4. IO工具设置成功 5. IO任务下发成功 6. 检测故障有效发生 7. IO任务成功完成,VD状态保持Optl,发生故障PD状态保持Online,IOC日志有相应的策略101和动作retry 8. 删除raid成功,故障清除成功,环境正常 | B1 | N | N | SYPN |  | liuyuan1 |  | 是 |  | 是
basic_io_f_14_14_004_003 | system_test/basic_io/raid_card/raid5/basicio_reliability_function/sense_code/single_disk_once_fault/basic_io_f_14_14_004_003_sas_ssd_s_r_sio.py | 基础IO-可靠性故障-x4口-SAS盘-raid0-IO过程中盘发生SENSE_KEY_VENDOR_SPECIFIC (0x9)故障，后端处理失败，反错前端处理-普通IO读 | ROC_IOC (#19) | /测试性要求/基础IO测试需求/数据通路/Raid0/Raid00/可靠性/故障注入(#1693) | 无需求 (#0) | 系统测试-功能 | 可靠性故障注入的基础IO测试 | IO结果符合预期，VD和PD状态符合预期，IOC日志有预期动作 | RAID/HBA卡 | 物理环境-1 | 无 | 1. x4口 2. sas_ssdx2; sas_hddx2 3. type=raid5 count=1 strip=64k 4. IO顺序读 | 1. 检查环境是否有符合条件的盘 2. 设置passthrough开关为off 3. 创建raid5（WT） 4. 进行IO测试工具的配置：默认下发IO块大小为VD条带块的一半（之后会改动，据实际测试结果判定） 5. 下发IO任务 6. IO过程中,使其中一块成员盘发生一次该故障 7. 检测测试结果 8. 删除raid,清除故障,恢复环境 | 1. 环境中存在符合条件的盘 2. 设置passthrough开关为off成功 3. 创建成功 4. IO工具设置成功 5. IO任务下发成功 6. 检测故障有效发生 7. IO任务成功完成,VD状态变为Dgrd,发生故障PD状态变为failed,IOC日志有相应的策略101和动作retry 8. 删除raid成功,故障清除成功,环境正常 | B1 | N | N | SYPN |  | liuyuan1 |  | 是 |  | 是
basic_io_f_14_14_004_004 | system_test/basic_io/raid_card/raid5/basicio_reliability_function/sense_code/single_disk_once_fault/basic_io_f_14_14_004_004_sas_ssd_s_w_sio.py | 基础IO-可靠性故障-x4口-SAS盘-raid0-IO过程中盘发生SENSE_KEY_VENDOR_SPECIFIC (0x9)故障，后端处理失败，反错前端处理-普通IO写 | ROC_IOC (#19) | /测试性要求/基础IO测试需求/数据通路/Raid0/Raid00/可靠性/故障注入(#1693) | 无需求 (#0) | 系统测试-功能 | 可靠性故障注入的基础IO测试 | IO结果符合预期，VD和PD状态符合预期，IOC日志有预期动作 | RAID/HBA卡 | 物理环境-1 | 无 | 1. x4口 2. sas_ssdx2; sas_hddx2 3. type=raid5 count=1 strip=64k 4. IO顺序写 | 1. 检查环境是否有符合条件的盘 2. 设置passthrough开关为off 3. 创建raid5（WT） 4. 进行IO测试工具的配置：默认下发IO块大小为VD条带块的一半（之后会改动，据实际测试结果判定） 5. 下发IO任务 6. IO过程中,使其中一块成员盘发生一次该故障 7. 检测测试结果 8. 删除raid,清除故障,恢复环境 | 1. 环境中存在符合条件的盘 2. 设置passthrough开关为off成功 3. 创建成功 4. IO工具设置成功 5. IO任务下发成功 6. 检测故障有效发生 7. IO任务成功完成,VD状态变为Dgrd,发生故障PD状态变为failed,IOC日志有相应的策略101和动作retry 8. 删除raid成功,故障清除成功,环境正常 | B1 | N | N | SYPN |  | liuyuan1 |  | 是 |  | 是
basic_io_f_14_14_004_005 | system_test/basic_io/raid_card/raid5/basicio_reliability_function/sense_code/single_disk_once_fault/basic_io_f_14_14_004_005_sata_ssd_s_r_sio.py | 基础IO-可靠性故障-x4口-SATA盘-raid0-IO过程中盘发生SENSE_KEY_VENDOR_SPECIFIC (0x9)故障，后端处理成功-普通IO读 | ROC_IOC (#19) | /测试性要求/基础IO测试需求/数据通路/Raid0/Raid00/可靠性/故障注入(#1693) | 无需求 (#0) | 系统测试-功能 | 可靠性故障注入的基础IO测试 | IO结果符合预期，VD和PD状态符合预期，IOC日志有预期动作 | RAID/HBA卡 | 物理环境-1 | 无 | 1. x4口 2. sata_ssdx2; sata_hddx2 3. type=raid5 count=1 strip=64k 4. IO顺序读 | 1. 检查环境是否有符合条件的盘 2. 设置passthrough开关为off 3. 创建raid5（WT） 4. 进行IO测试工具的配置：默认下发IO块大小为VD条带块的一半（之后会改动，据实际测试结果判定） 5. 下发IO任务 6. IO过程中,使其中一块成员盘发生一次该故障 7. 检测测试结果 8. 删除raid,清除故障,恢复环境 | 1. 环境中存在符合条件的盘 2. 设置passthrough开关为off成功 3. 创建成功 4. IO工具设置成功 5. IO任务下发成功 6. 检测故障有效发生 7. IO任务成功完成,VD状态保持Optl,发生故障PD状态保持Online,IOC日志有相应的策略101和动作retry 8. 删除raid成功,故障清除成功,环境正常 | B1 | N | N | SYPN |  | liuyuan1 |  | 是 |  | 是
basic_io_f_14_14_004_006 | system_test/basic_io/raid_card/raid5/basicio_reliability_function/sense_code/single_disk_once_fault/basic_io_f_14_14_004_006_sata_ssd_s_w_sio.py | 基础IO-可靠性故障-x4口-SATA盘-raid0-IO过程中盘发生SENSE_KEY_VENDOR_SPECIFIC (0x9)故障，后端处理成功-普通IO写 | ROC_IOC (#19) | /测试性要求/基础IO测试需求/数据通路/Raid0/Raid00/可靠性/故障注入(#1693) | 无需求 (#0) | 系统测试-功能 | 可靠性故障注入的基础IO测试 | IO结果符合预期，VD和PD状态符合预期，IOC日志有预期动作 | RAID/HBA卡 | 物理环境-1 | 无 | 1. x4口 2. sata_ssdx2; sata_hddx2 3. type=raid5 count=1 strip=64k 4. IO顺序写 | 1. 检查环境是否有符合条件的盘 2. 设置passthrough开关为off 3. 创建raid5（WT） 4. 进行IO测试工具的配置：默认下发IO块大小为VD条带块的一半（之后会改动，据实际测试结果判定） 5. 下发IO任务 6. IO过程中,使其中一块成员盘发生一次该故障 7. 检测测试结果 8. 删除raid,清除故障,恢复环境 | 1. 环境中存在符合条件的盘 2. 设置passthrough开关为off成功 3. 创建成功 4. IO工具设置成功 5. IO任务下发成功 6. 检测故障有效发生 7. IO任务成功完成,VD状态保持Optl,发生故障PD状态保持Online,IOC日志有相应的策略101和动作retry 8. 删除raid成功,故障清除成功,环境正常 | B1 | N | N | SYPN |  | liuyuan1 |  | 是 |  | 是
basic_io_f_14_14_004_007 | system_test/basic_io/raid_card/raid5/basicio_reliability_function/sense_code/single_disk_once_fault/basic_io_f_14_14_004_007_sata_ssd_s_r_sio.py | 基础IO-可靠性故障-x4口-SATA盘-raid0-IO过程中盘发生SENSE_KEY_VENDOR_SPECIFIC (0x9)故障，后端处理失败，反错前端处理-普通IO读 | ROC_IOC (#19) | /测试性要求/基础IO测试需求/数据通路/Raid0/Raid00/可靠性/故障注入(#1693) | 无需求 (#0) | 系统测试-功能 | 可靠性故障注入的基础IO测试 | IO结果符合预期，VD和PD状态符合预期，IOC日志有预期动作 | RAID/HBA卡 | 物理环境-1 | 无 | 1. x4口 2. sata_ssdx2; sata_hddx2 3. type=raid5 count=1 strip=64k 4. IO顺序读 | 1. 检查环境是否有符合条件的盘 2. 设置passthrough开关为off 3. 创建raid5（WT） 4. 进行IO测试工具的配置：默认下发IO块大小为VD条带块的一半（之后会改动，据实际测试结果判定） 5. 下发IO任务 6. IO过程中,使其中一块成员盘发生一次该故障 7. 检测测试结果 8. 删除raid,清除故障,恢复环境 | 1. 环境中存在符合条件的盘 2. 设置passthrough开关为off成功 3. 创建成功 4. IO工具设置成功 5. IO任务下发成功 6. 检测故障有效发生 7. IO任务成功完成,VD状态变为Dgrd,发生故障PD状态变为failed,IOC日志有相应的策略101和动作retry 8. 删除raid成功,故障清除成功,环境正常 | B1 | N | N | SYPN |  | liuyuan1 |  | 是 |  | 是
basic_io_f_14_14_004_008 | system_test/basic_io/raid_card/raid5/basicio_reliability_function/sense_code/single_disk_once_fault/basic_io_f_14_14_004_008_sata_ssd_s_w_sio.py | 基础IO-可靠性故障-x4口-SATA盘-raid0-IO过程中盘发生SENSE_KEY_VENDOR_SPECIFIC (0x9)故障，后端处理失败，反错前端处理-普通IO写 | ROC_IOC (#19) | /测试性要求/基础IO测试需求/数据通路/Raid0/Raid00/可靠性/故障注入(#1693) | 无需求 (#0) | 系统测试-功能 | 可靠性故障注入的基础IO测试 | IO结果符合预期，VD和PD状态符合预期，IOC日志有预期动作 | RAID/HBA卡 | 物理环境-1 | 无 | 1. x4口 2. sata_ssdx2; sata_hddx2 3. type=raid5 count=1 strip=64k 4. IO顺序写 | 1. 检查环境是否有符合条件的盘 2. 设置passthrough开关为off 3. 创建raid5（WT） 4. 进行IO测试工具的配置：默认下发IO块大小为VD条带块的一半（之后会改动，据实际测试结果判定） 5. 下发IO任务 6. IO过程中,使其中一块成员盘发生一次该故障 7. 检测测试结果 8. 删除raid,清除故障,恢复环境 | 1. 环境中存在符合条件的盘 2. 设置passthrough开关为off成功 3. 创建成功 4. IO工具设置成功 5. IO任务下发成功 6. 检测故障有效发生 7. IO任务成功完成,VD状态变为Dgrd,发生故障PD状态变为failed,IOC日志有相应的策略101和动作retry 8. 删除raid成功,故障清除成功,环境正常 | B1 | N | N | SYPN |  | liuyuan1 |  | 是 |  | 是
basic_io_f_14_14_005_001 | system_test/basic_io/raid_card/raid5/basicio_reliability_function/sense_code/single_disk_once_fault/basic_io_f_14_14_005_001_sas_ssd_s_r_sio.py | 基础IO-可靠性故障-x4口-SAS盘-raid0-IO过程中盘发生SENSE_KEY_COPY_ABORTED (0xA)故障，后端处理成功-普通IO读 | ROC_IOC (#19) | /测试性要求/基础IO测试需求/数据通路/Raid0/Raid00/可靠性/故障注入(#1693) | 无需求 (#0) | 系统测试-功能 | 可靠性故障注入的基础IO测试 | IO结果符合预期，VD和PD状态符合预期，IOC日志有预期动作 | RAID/HBA卡 | 物理环境-1 | 无 | 1. x4口 2. sas_ssdx2; sas_hddx2 3. type=raid5 count=1 strip=64k 4. IO顺序读 | 1. 检查环境是否有符合条件的盘 2. 设置passthrough开关为off 3. 创建raid5（WT） 4. 进行IO测试工具的配置：默认下发IO块大小为VD条带块的一半（之后会改动，据实际测试结果判定） 5. 下发IO任务 6. IO过程中,使其中一块成员盘发生一次该故障 7. 检测测试结果 8. 删除raid,清除故障,恢复环境 | 1. 环境中存在符合条件的盘 2. 设置passthrough开关为off成功 3. 创建成功 4. IO工具设置成功 5. IO任务下发成功 6. 检测故障有效发生 7. IO任务成功完成,VD状态保持Optl,发生故障PD状态保持Online,IOC日志有相应的策略101和动作retry 8. 删除raid成功,故障清除成功,环境正常 | B1 | N | N | SYPN |  | liuyuan1 |  | 是 |  | 是
basic_io_f_14_14_005_002 | system_test/basic_io/raid_card/raid5/basicio_reliability_function/sense_code/single_disk_once_fault/basic_io_f_14_14_005_002_sas_ssd_s_w_sio.py | 基础IO-可靠性故障-x4口-SAS盘-raid0-IO过程中盘发生SENSE_KEY_COPY_ABORTED (0xA)故障，后端处理成功-普通IO写 | ROC_IOC (#19) | /测试性要求/基础IO测试需求/数据通路/Raid0/Raid00/可靠性/故障注入(#1693) | 无需求 (#0) | 系统测试-功能 | 可靠性故障注入的基础IO测试 | IO结果符合预期，VD和PD状态符合预期，IOC日志有预期动作 | RAID/HBA卡 | 物理环境-1 | 无 | 1. x4口 2. sas_ssdx2; sas_hddx2 3. type=raid5 count=1 strip=64k 4. IO顺序写 | 1. 检查环境是否有符合条件的盘 2. 设置passthrough开关为off 3. 创建raid5（WT） 4. 进行IO测试工具的配置：默认下发IO块大小为VD条带块的一半（之后会改动，据实际测试结果判定） 5. 下发IO任务 6. IO过程中,使其中一块成员盘发生一次该故障 7. 检测测试结果 8. 删除raid,清除故障,恢复环境 | 1. 环境中存在符合条件的盘 2. 设置passthrough开关为off成功 3. 创建成功 4. IO工具设置成功 5. IO任务下发成功 6. 检测故障有效发生 7. IO任务成功完成,VD状态保持Optl,发生故障PD状态保持Online,IOC日志有相应的策略101和动作retry 8. 删除raid成功,故障清除成功,环境正常 | B1 | N | N | SYPN |  | liuyuan1 |  | 是 |  | 是
basic_io_f_14_14_005_003 | system_test/basic_io/raid_card/raid5/basicio_reliability_function/sense_code/single_disk_once_fault/basic_io_f_14_14_005_003_sas_ssd_s_r_sio.py | 基础IO-可靠性故障-x4口-SAS盘-raid0-IO过程中盘发生SENSE_KEY_COPY_ABORTED (0xA)故障，后端处理失败，反错前端处理-普通IO读 | ROC_IOC (#19) | /测试性要求/基础IO测试需求/数据通路/Raid0/Raid00/可靠性/故障注入(#1693) | 无需求 (#0) | 系统测试-功能 | 可靠性故障注入的基础IO测试 | IO结果符合预期，VD和PD状态符合预期，IOC日志有预期动作 | RAID/HBA卡 | 物理环境-1 | 无 | 1. x4口 2. sas_ssdx2; sas_hddx2 3. type=raid5 count=1 strip=64k 4. IO顺序读 | 1. 检查环境是否有符合条件的盘 2. 设置passthrough开关为off 3. 创建raid5（WT） 4. 进行IO测试工具的配置：默认下发IO块大小为VD条带块的一半（之后会改动，据实际测试结果判定） 5. 下发IO任务 6. IO过程中,使其中一块成员盘发生一次该故障 7. 检测测试结果 8. 删除raid,清除故障,恢复环境 | 1. 环境中存在符合条件的盘 2. 设置passthrough开关为off成功 3. 创建成功 4. IO工具设置成功 5. IO任务下发成功 6. 检测故障有效发生 7. IO任务成功完成,VD状态变为Dgrd,发生故障PD状态变为failed,IOC日志有相应的策略101和动作retry 8. 删除raid成功,故障清除成功,环境正常 | B1 | N | N | SYPN |  | liuyuan1 |  | 是 |  | 是
basic_io_f_14_14_005_004 | system_test/basic_io/raid_card/raid5/basicio_reliability_function/sense_code/single_disk_once_fault/basic_io_f_14_14_005_004_sas_ssd_s_w_sio.py | 基础IO-可靠性故障-x4口-SAS盘-raid0-IO过程中盘发生SENSE_KEY_COPY_ABORTED (0xA)故障，后端处理失败，反错前端处理-普通IO写 | ROC_IOC (#19) | /测试性要求/基础IO测试需求/数据通路/Raid0/Raid00/可靠性/故障注入(#1693) | 无需求 (#0) | 系统测试-功能 | 可靠性故障注入的基础IO测试 | IO结果符合预期，VD和PD状态符合预期，IOC日志有预期动作 | RAID/HBA卡 | 物理环境-1 | 无 | 1. x4口 2. sas_ssdx2; sas_hddx2 3. type=raid5 count=1 strip=64k 4. IO顺序写 | 1. 检查环境是否有符合条件的盘 2. 设置passthrough开关为off 3. 创建raid5（WT） 4. 进行IO测试工具的配置：默认下发IO块大小为VD条带块的一半（之后会改动，据实际测试结果判定） 5. 下发IO任务 6. IO过程中,使其中一块成员盘发生一次该故障 7. 检测测试结果 8. 删除raid,清除故障,恢复环境 | 1. 环境中存在符合条件的盘 2. 设置passthrough开关为off成功 3. 创建成功 4. IO工具设置成功 5. IO任务下发成功 6. 检测故障有效发生 7. IO任务成功完成,VD状态变为Dgrd,发生故障PD状态变为failed,IOC日志有相应的策略101和动作retry 8. 删除raid成功,故障清除成功,环境正常 | B1 | N | N | SYPN |  | liuyuan1 |  | 是 |  | 是
basic_io_f_14_14_005_005 | system_test/basic_io/raid_card/raid5/basicio_reliability_function/sense_code/single_disk_once_fault/basic_io_f_14_14_005_005_sata_ssd_s_r_sio.py | 基础IO-可靠性故障-x4口-SATA盘-raid0-IO过程中盘发生SENSE_KEY_COPY_ABORTED (0xA)故障，后端处理成功-普通IO读 | ROC_IOC (#19) | /测试性要求/基础IO测试需求/数据通路/Raid0/Raid00/可靠性/故障注入(#1693) | 无需求 (#0) | 系统测试-功能 | 可靠性故障注入的基础IO测试 | IO结果符合预期，VD和PD状态符合预期，IOC日志有预期动作 | RAID/HBA卡 | 物理环境-1 | 无 | 1. x4口 2. sata_ssdx2; sata_hddx2 3. type=raid5 count=1 strip=64k 4. IO顺序读 | 1. 检查环境是否有符合条件的盘 2. 设置passthrough开关为off 3. 创建raid5（WT） 4. 进行IO测试工具的配置：默认下发IO块大小为VD条带块的一半（之后会改动，据实际测试结果判定） 5. 下发IO任务 6. IO过程中,使其中一块成员盘发生一次该故障 7. 检测测试结果 8. 删除raid,清除故障,恢复环境 | 1. 环境中存在符合条件的盘 2. 设置passthrough开关为off成功 3. 创建成功 4. IO工具设置成功 5. IO任务下发成功 6. 检测故障有效发生 7. IO任务成功完成,VD状态保持Optl,发生故障PD状态保持Online,IOC日志有相应的策略101和动作retry 8. 删除raid成功,故障清除成功,环境正常 | B1 | N | N | SYPN |  | liuyuan1 |  | 是 |  | 是
basic_io_f_14_14_005_006 | system_test/basic_io/raid_card/raid5/basicio_reliability_function/sense_code/single_disk_once_fault/basic_io_f_14_14_005_006_sata_ssd_s_w_sio.py | 基础IO-可靠性故障-x4口-SATA盘-raid0-IO过程中盘发生SENSE_KEY_COPY_ABORTED (0xA)故障，后端处理成功-普通IO写 | ROC_IOC (#19) | /测试性要求/基础IO测试需求/数据通路/Raid0/Raid00/可靠性/故障注入(#1693) | 无需求 (#0) | 系统测试-功能 | 可靠性故障注入的基础IO测试 | IO结果符合预期，VD和PD状态符合预期，IOC日志有预期动作 | RAID/HBA卡 | 物理环境-1 | 无 | 1. x4口 2. sata_ssdx2; sata_hddx2 3. type=raid5 count=1 strip=64k 4. IO顺序写 | 1. 检查环境是否有符合条件的盘 2. 设置passthrough开关为off 3. 创建raid5（WT） 4. 进行IO测试工具的配置：默认下发IO块大小为VD条带块的一半（之后会改动，据实际测试结果判定） 5. 下发IO任务 6. IO过程中,使其中一块成员盘发生一次该故障 7. 检测测试结果 8. 删除raid,清除故障,恢复环境 | 1. 环境中存在符合条件的盘 2. 设置passthrough开关为off成功 3. 创建成功 4. IO工具设置成功 5. IO任务下发成功 6. 检测故障有效发生 7. IO任务成功完成,VD状态保持Optl,发生故障PD状态保持Online,IOC日志有相应的策略101和动作retry 8. 删除raid成功,故障清除成功,环境正常 | B1 | N | N | SYPN |  | liuyuan1 |  | 是 |  | 是
basic_io_f_14_14_005_007 | system_test/basic_io/raid_card/raid5/basicio_reliability_function/sense_code/single_disk_once_fault/basic_io_f_14_14_005_007_sata_ssd_s_r_sio.py | 基础IO-可靠性故障-x4口-SATA盘-raid0-IO过程中盘发生SENSE_KEY_COPY_ABORTED (0xA)故障，后端处理失败，反错前端处理-普通IO读 | ROC_IOC (#19) | /测试性要求/基础IO测试需求/数据通路/Raid0/Raid00/可靠性/故障注入(#1693) | 无需求 (#0) | 系统测试-功能 | 可靠性故障注入的基础IO测试 | IO结果符合预期，VD和PD状态符合预期，IOC日志有预期动作 | RAID/HBA卡 | 物理环境-1 | 无 | 1. x4口 2. sata_ssdx2; sata_hddx2 3. type=raid5 count=1 strip=64k 4. IO顺序读 | 1. 检查环境是否有符合条件的盘 2. 设置passthrough开关为off 3. 创建raid5（WT） 4. 进行IO测试工具的配置：默认下发IO块大小为VD条带块的一半（之后会改动，据实际测试结果判定） 5. 下发IO任务 6. IO过程中,使其中一块成员盘发生一次该故障 7. 检测测试结果 8. 删除raid,清除故障,恢复环境 | 1. 环境中存在符合条件的盘 2. 设置passthrough开关为off成功 3. 创建成功 4. IO工具设置成功 5. IO任务下发成功 6. 检测故障有效发生 7. IO任务成功完成,VD状态变为Dgrd,发生故障PD状态变为failed,IOC日志有相应的策略101和动作retry 8. 删除raid成功,故障清除成功,环境正常 | B1 | N | N | SYPN |  | liuyuan1 |  | 是 |  | 是
basic_io_f_14_14_005_008 | system_test/basic_io/raid_card/raid5/basicio_reliability_function/sense_code/single_disk_once_fault/basic_io_f_14_14_005_008_sata_ssd_s_w_sio.py | 基础IO-可靠性故障-x4口-SATA盘-raid0-IO过程中盘发生SENSE_KEY_COPY_ABORTED (0xA)故障，后端处理失败，反错前端处理-普通IO写 | ROC_IOC (#19) | /测试性要求/基础IO测试需求/数据通路/Raid0/Raid00/可靠性/故障注入(#1693) | 无需求 (#0) | 系统测试-功能 | 可靠性故障注入的基础IO测试 | IO结果符合预期，VD和PD状态符合预期，IOC日志有预期动作 | RAID/HBA卡 | 物理环境-1 | 无 | 1. x4口 2. sata_ssdx2; sata_hddx2 3. type=raid5 count=1 strip=64k 4. IO顺序写 | 1. 检查环境是否有符合条件的盘 2. 设置passthrough开关为off 3. 创建raid5（WT） 4. 进行IO测试工具的配置：默认下发IO块大小为VD条带块的一半（之后会改动，据实际测试结果判定） 5. 下发IO任务 6. IO过程中,使其中一块成员盘发生一次该故障 7. 检测测试结果 8. 删除raid,清除故障,恢复环境 | 1. 环境中存在符合条件的盘 2. 设置passthrough开关为off成功 3. 创建成功 4. IO工具设置成功 5. IO任务下发成功 6. 检测故障有效发生 7. IO任务成功完成,VD状态变为Dgrd,发生故障PD状态变为failed,IOC日志有相应的策略101和动作retry 8. 删除raid成功,故障清除成功,环境正常 | B1 | N | N | SYPN |  | liuyuan1 |  | 是 |  | 是
basic_io_f_14_14_006_001 | system_test/basic_io/raid_card/raid5/basicio_reliability_function/sense_code/single_disk_once_fault/basic_io_f_14_14_006_001_sas_ssd_s_r_sio.py | 基础IO-可靠性故障-x4口-SAS盘-raid0-IO过程中盘发生SENSE_KEY_ABORTED_COMMAND (0xB)故障，后端处理成功-普通IO读 | ROC_IOC (#19) | /测试性要求/基础IO测试需求/数据通路/Raid0/Raid00/可靠性/故障注入(#1693) | 无需求 (#0) | 系统测试-功能 | 可靠性故障注入的基础IO测试 | IO结果符合预期，VD和PD状态符合预期，IOC日志有预期动作 | RAID/HBA卡 | 物理环境-1 | 无 | 1. x4口 2. sas_ssdx2; sas_hddx2 3. type=raid5 count=1 strip=64k 4. IO顺序读 | 1. 检查环境是否有符合条件的盘 2. 设置passthrough开关为off 3. 创建raid5（WT） 4. 进行IO测试工具的配置：默认下发IO块大小为VD条带块的一半（之后会改动，据实际测试结果判定） 5. 下发IO任务 6. IO过程中,使其中一块成员盘发生一次该故障 7. 检测测试结果 8. 删除raid,清除故障,恢复环境 | 1. 环境中存在符合条件的盘 2. 设置passthrough开关为off成功 3. 创建成功 4. IO工具设置成功 5. IO任务下发成功 6. 检测故障有效发生 7. IO任务成功完成,VD状态保持Optl,发生故障PD状态保持Online,IOC日志有相应的策略101和动作retry 8. 删除raid成功,故障清除成功,环境正常 | B1 | N | N | SYPN |  | liuyuan1 |  | 是 |  | 是
basic_io_f_14_14_006_002 | system_test/basic_io/raid_card/raid5/basicio_reliability_function/sense_code/single_disk_once_fault/basic_io_f_14_14_006_002_sas_ssd_s_w_sio.py | 基础IO-可靠性故障-x4口-SAS盘-raid0-IO过程中盘发生SENSE_KEY_ABORTED_COMMAND (0xB)故障，后端处理成功-普通IO写 | ROC_IOC (#19) | /测试性要求/基础IO测试需求/数据通路/Raid0/Raid00/可靠性/故障注入(#1693) | 无需求 (#0) | 系统测试-功能 | 可靠性故障注入的基础IO测试 | IO结果符合预期，VD和PD状态符合预期，IOC日志有预期动作 | RAID/HBA卡 | 物理环境-1 | 无 | 1. x4口 2. sas_ssdx2; sas_hddx2 3. type=raid5 count=1 strip=64k 4. IO顺序写 | 1. 检查环境是否有符合条件的盘 2. 设置passthrough开关为off 3. 创建raid5（WT） 4. 进行IO测试工具的配置：默认下发IO块大小为VD条带块的一半（之后会改动，据实际测试结果判定） 5. 下发IO任务 6. IO过程中,使其中一块成员盘发生一次该故障 7. 检测测试结果 8. 删除raid,清除故障,恢复环境 | 1. 环境中存在符合条件的盘 2. 设置passthrough开关为off成功 3. 创建成功 4. IO工具设置成功 5. IO任务下发成功 6. 检测故障有效发生 7. IO任务成功完成,VD状态保持Optl,发生故障PD状态保持Online,IOC日志有相应的策略101和动作retry 8. 删除raid成功,故障清除成功,环境正常 | B1 | N | N | SYPN |  | liuyuan1 |  | 是 |  | 是
basic_io_f_14_14_006_003 | system_test/basic_io/raid_card/raid5/basicio_reliability_function/sense_code/single_disk_once_fault/basic_io_f_14_14_006_003_sas_ssd_s_r_sio.py | 基础IO-可靠性故障-x4口-SAS盘-raid0-IO过程中盘发生SENSE_KEY_ABORTED_COMMAND (0xB)故障，后端处理失败，反错前端处理-普通IO读 | ROC_IOC (#19) | /测试性要求/基础IO测试需求/数据通路/Raid0/Raid00/可靠性/故障注入(#1693) | 无需求 (#0) | 系统测试-功能 | 可靠性故障注入的基础IO测试 | IO结果符合预期，VD和PD状态符合预期，IOC日志有预期动作 | RAID/HBA卡 | 物理环境-1 | 无 | 1. x4口 2. sas_ssdx2; sas_hddx2 3. type=raid5 count=1 strip=64k 4. IO顺序读 | 1. 检查环境是否有符合条件的盘 2. 设置passthrough开关为off 3. 创建raid5（WT） 4. 进行IO测试工具的配置：默认下发IO块大小为VD条带块的一半（之后会改动，据实际测试结果判定） 5. 下发IO任务 6. IO过程中,使其中一块成员盘发生一次该故障 7. 检测测试结果 8. 删除raid,清除故障,恢复环境 | 1. 环境中存在符合条件的盘 2. 设置passthrough开关为off成功 3. 创建成功 4. IO工具设置成功 5. IO任务下发成功 6. 检测故障有效发生 7. IO任务成功完成,VD状态变为Dgrd,发生故障PD状态变为failed,IOC日志有相应的策略101和动作retry 8. 删除raid成功,故障清除成功,环境正常 | B1 | N | N | SYPN |  | liuyuan1 |  | 是 |  | 是
basic_io_f_14_14_006_004 | system_test/basic_io/raid_card/raid5/basicio_reliability_function/sense_code/single_disk_once_fault/basic_io_f_14_14_006_004_sas_ssd_s_w_sio.py | 基础IO-可靠性故障-x4口-SAS盘-raid0-IO过程中盘发生SENSE_KEY_ABORTED_COMMAND (0xB)故障，后端处理失败，反错前端处理-普通IO写 | ROC_IOC (#19) | /测试性要求/基础IO测试需求/数据通路/Raid0/Raid00/可靠性/故障注入(#1693) | 无需求 (#0) | 系统测试-功能 | 可靠性故障注入的基础IO测试 | IO结果符合预期，VD和PD状态符合预期，IOC日志有预期动作 | RAID/HBA卡 | 物理环境-1 | 无 | 1. x4口 2. sas_ssdx2; sas_hddx2 3. type=raid5 count=1 strip=64k 4. IO顺序写 | 1. 检查环境是否有符合条件的盘 2. 设置passthrough开关为off 3. 创建raid5（WT） 4. 进行IO测试工具的配置：默认下发IO块大小为VD条带块的一半（之后会改动，据实际测试结果判定） 5. 下发IO任务 6. IO过程中,使其中一块成员盘发生一次该故障 7. 检测测试结果 8. 删除raid,清除故障,恢复环境 | 1. 环境中存在符合条件的盘 2. 设置passthrough开关为off成功 3. 创建成功 4. IO工具设置成功 5. IO任务下发成功 6. 检测故障有效发生 7. IO任务成功完成,VD状态变为Dgrd,发生故障PD状态变为failed,IOC日志有相应的策略101和动作retry 8. 删除raid成功,故障清除成功,环境正常 | B1 | N | N | SYPN |  | liuyuan1 |  | 是 |  | 是
basic_io_f_14_14_006_005 | system_test/basic_io/raid_card/raid5/basicio_reliability_function/sense_code/single_disk_once_fault/basic_io_f_14_14_006_005_sata_ssd_s_r_sio.py | 基础IO-可靠性故障-x4口-SATA盘-raid0-IO过程中盘发生SENSE_KEY_ABORTED_COMMAND (0xB)故障，后端处理成功-普通IO读 | ROC_IOC (#19) | /测试性要求/基础IO测试需求/数据通路/Raid0/Raid00/可靠性/故障注入(#1693) | 无需求 (#0) | 系统测试-功能 | 可靠性故障注入的基础IO测试 | IO结果符合预期，VD和PD状态符合预期，IOC日志有预期动作 | RAID/HBA卡 | 物理环境-1 | 无 | 1. x4口 2. sata_ssdx2; sata_hddx2 3. type=raid5 count=1 strip=64k 4. IO顺序读 | 1. 检查环境是否有符合条件的盘 2. 设置passthrough开关为off 3. 创建raid5（WT） 4. 进行IO测试工具的配置：默认下发IO块大小为VD条带块的一半（之后会改动，据实际测试结果判定） 5. 下发IO任务 6. IO过程中,使其中一块成员盘发生一次该故障 7. 检测测试结果 8. 删除raid,清除故障,恢复环境 | 1. 环境中存在符合条件的盘 2. 设置passthrough开关为off成功 3. 创建成功 4. IO工具设置成功 5. IO任务下发成功 6. 检测故障有效发生 7. IO任务成功完成,VD状态保持Optl,发生故障PD状态保持Online,IOC日志有相应的策略101和动作retry 8. 删除raid成功,故障清除成功,环境正常 | B1 | N | N | SYPN |  | liuyuan1 |  | 是 |  | 是
basic_io_f_14_14_006_006 | system_test/basic_io/raid_card/raid5/basicio_reliability_function/sense_code/single_disk_once_fault/basic_io_f_14_14_006_006_sata_ssd_s_w_sio.py | 基础IO-可靠性故障-x4口-SATA盘-raid0-IO过程中盘发生SENSE_KEY_ABORTED_COMMAND (0xB)故障，后端处理成功-普通IO写 | ROC_IOC (#19) | /测试性要求/基础IO测试需求/数据通路/Raid0/Raid00/可靠性/故障注入(#1693) | 无需求 (#0) | 系统测试-功能 | 可靠性故障注入的基础IO测试 | IO结果符合预期，VD和PD状态符合预期，IOC日志有预期动作 | RAID/HBA卡 | 物理环境-1 | 无 | 1. x4口 2. sata_ssdx2; sata_hddx2 3. type=raid5 count=1 strip=64k 4. IO顺序写 | 1. 检查环境是否有符合条件的盘 2. 设置passthrough开关为off 3. 创建raid5（WT） 4. 进行IO测试工具的配置：默认下发IO块大小为VD条带块的一半（之后会改动，据实际测试结果判定） 5. 下发IO任务 6. IO过程中,使其中一块成员盘发生一次该故障 7. 检测测试结果 8. 删除raid,清除故障,恢复环境 | 1. 环境中存在符合条件的盘 2. 设置passthrough开关为off成功 3. 创建成功 4. IO工具设置成功 5. IO任务下发成功 6. 检测故障有效发生 7. IO任务成功完成,VD状态保持Optl,发生故障PD状态保持Online,IOC日志有相应的策略101和动作retry 8. 删除raid成功,故障清除成功,环境正常 | B1 | N | N | SYPN |  | liuyuan1 |  | 是 |  | 是
basic_io_f_14_14_006_007 | system_test/basic_io/raid_card/raid5/basicio_reliability_function/sense_code/single_disk_once_fault/basic_io_f_14_14_006_007_sata_ssd_s_r_sio.py | 基础IO-可靠性故障-x4口-SATA盘-raid0-IO过程中盘发生SENSE_KEY_ABORTED_COMMAND (0xB)故障，后端处理失败，反错前端处理-普通IO读 | ROC_IOC (#19) | /测试性要求/基础IO测试需求/数据通路/Raid0/Raid00/可靠性/故障注入(#1693) | 无需求 (#0) | 系统测试-功能 | 可靠性故障注入的基础IO测试 | IO结果符合预期，VD和PD状态符合预期，IOC日志有预期动作 | RAID/HBA卡 | 物理环境-1 | 无 | 1. x4口 2. sata_ssdx2; sata_hddx2 3. type=raid5 count=1 strip=64k 4. IO顺序读 | 1. 检查环境是否有符合条件的盘 2. 设置passthrough开关为off 3. 创建raid5（WT） 4. 进行IO测试工具的配置：默认下发IO块大小为VD条带块的一半（之后会改动，据实际测试结果判定） 5. 下发IO任务 6. IO过程中,使其中一块成员盘发生一次该故障 7. 检测测试结果 8. 删除raid,清除故障,恢复环境 | 1. 环境中存在符合条件的盘 2. 设置passthrough开关为off成功 3. 创建成功 4. IO工具设置成功 5. IO任务下发成功 6. 检测故障有效发生 7. IO任务成功完成,VD状态变为Dgrd,发生故障PD状态变为failed,IOC日志有相应的策略101和动作retry 8. 删除raid成功,故障清除成功,环境正常 | B1 | N | N | SYPN |  | liuyuan1 |  | 是 |  | 是
basic_io_f_14_14_006_008 | system_test/basic_io/raid_card/raid5/basicio_reliability_function/sense_code/single_disk_once_fault/basic_io_f_14_14_006_008_sata_ssd_s_w_sio.py | 基础IO-可靠性故障-x4口-SATA盘-raid0-IO过程中盘发生SENSE_KEY_ABORTED_COMMAND (0xB)故障，后端处理失败，反错前端处理-普通IO写 | ROC_IOC (#19) | /测试性要求/基础IO测试需求/数据通路/Raid0/Raid00/可靠性/故障注入(#1693) | 无需求 (#0) | 系统测试-功能 | 可靠性故障注入的基础IO测试 | IO结果符合预期，VD和PD状态符合预期，IOC日志有预期动作 | RAID/HBA卡 | 物理环境-1 | 无 | 1. x4口 2. sata_ssdx2; sata_hddx2 3. type=raid5 count=1 strip=64k 4. IO顺序写 | 1. 检查环境是否有符合条件的盘 2. 设置passthrough开关为off 3. 创建raid5（WT） 4. 进行IO测试工具的配置：默认下发IO块大小为VD条带块的一半（之后会改动，据实际测试结果判定） 5. 下发IO任务 6. IO过程中,使其中一块成员盘发生一次该故障 7. 检测测试结果 8. 删除raid,清除故障,恢复环境 | 1. 环境中存在符合条件的盘 2. 设置passthrough开关为off成功 3. 创建成功 4. IO工具设置成功 5. IO任务下发成功 6. 检测故障有效发生 7. IO任务成功完成,VD状态变为Dgrd,发生故障PD状态变为failed,IOC日志有相应的策略101和动作retry 8. 删除raid成功,故障清除成功,环境正常 | B1 | N | N | SYPN |  | liuyuan1 |  | 是 |  | 是
basic_io_f_14_14_007_001 | system_test/basic_io/raid_card/raid5/basicio_reliability_function/sense_code/single_disk_once_fault/basic_io_f_14_14_007_001_sas_ssd_s_r_sio.py | 基础IO-可靠性故障-x4口-SAS盘-raid0-IO过程中盘发生SENSE_KEY_VOLUME_OVERFLOW (0xD)故障，后端处理成功-普通IO读 | ROC_IOC (#19) | /测试性要求/基础IO测试需求/数据通路/Raid0/Raid00/可靠性/故障注入(#1693) | 无需求 (#0) | 系统测试-功能 | 可靠性故障注入的基础IO测试 | IO结果符合预期，VD和PD状态符合预期，IOC日志有预期动作 | RAID/HBA卡 | 物理环境-1 | 无 | 1. x4口 2. sas_ssdx2; sas_hddx2 3. type=raid5 count=1 strip=64k 4. IO顺序读 | 1. 检查环境是否有符合条件的盘 2. 设置passthrough开关为off 3. 创建raid5（WT） 4. 进行IO测试工具的配置：默认下发IO块大小为VD条带块的一半（之后会改动，据实际测试结果判定） 5. 下发IO任务 6. IO过程中,使其中一块成员盘发生一次该故障 7. 检测测试结果 8. 删除raid,清除故障,恢复环境 | 1. 环境中存在符合条件的盘 2. 设置passthrough开关为off成功 3. 创建成功 4. IO工具设置成功 5. IO任务下发成功 6. 检测故障有效发生 7. IO任务成功完成,VD状态保持Optl,发生故障PD状态保持Online,IOC日志有相应的策略101和动作retry 8. 删除raid成功,故障清除成功,环境正常 | B1 | N | N | SYPN |  | liuyuan1 |  | 是 |  | 是
basic_io_f_14_14_007_002 | system_test/basic_io/raid_card/raid5/basicio_reliability_function/sense_code/single_disk_once_fault/basic_io_f_14_14_007_002_sas_ssd_s_w_sio.py | 基础IO-可靠性故障-x4口-SAS盘-raid0-IO过程中盘发生SENSE_KEY_VOLUME_OVERFLOW (0xD)故障，后端处理成功-普通IO写 | ROC_IOC (#19) | /测试性要求/基础IO测试需求/数据通路/Raid0/Raid00/可靠性/故障注入(#1693) | 无需求 (#0) | 系统测试-功能 | 可靠性故障注入的基础IO测试 | IO结果符合预期，VD和PD状态符合预期，IOC日志有预期动作 | RAID/HBA卡 | 物理环境-1 | 无 | 1. x4口 2. sas_ssdx2; sas_hddx2 3. type=raid5 count=1 strip=64k 4. IO顺序写 | 1. 检查环境是否有符合条件的盘 2. 设置passthrough开关为off 3. 创建raid5（WT） 4. 进行IO测试工具的配置：默认下发IO块大小为VD条带块的一半（之后会改动，据实际测试结果判定） 5. 下发IO任务 6. IO过程中,使其中一块成员盘发生一次该故障 7. 检测测试结果 8. 删除raid,清除故障,恢复环境 | 1. 环境中存在符合条件的盘 2. 设置passthrough开关为off成功 3. 创建成功 4. IO工具设置成功 5. IO任务下发成功 6. 检测故障有效发生 7. IO任务成功完成,VD状态保持Optl,发生故障PD状态保持Online,IOC日志有相应的策略101和动作retry 8. 删除raid成功,故障清除成功,环境正常 | B1 | N | N | SYPN |  | liuyuan1 |  | 是 |  | 是
basic_io_f_14_14_007_003 | system_test/basic_io/raid_card/raid5/basicio_reliability_function/sense_code/single_disk_once_fault/basic_io_f_14_14_007_003_sas_ssd_s_r_sio.py | 基础IO-可靠性故障-x4口-SAS盘-raid0-IO过程中盘发生SENSE_KEY_VOLUME_OVERFLOW (0xD)故障，后端处理失败，反错前端处理-普通IO读 | ROC_IOC (#19) | /测试性要求/基础IO测试需求/数据通路/Raid0/Raid00/可靠性/故障注入(#1693) | 无需求 (#0) | 系统测试-功能 | 可靠性故障注入的基础IO测试 | IO结果符合预期，VD和PD状态符合预期，IOC日志有预期动作 | RAID/HBA卡 | 物理环境-1 | 无 | 1. x4口 2. sas_ssdx2; sas_hddx2 3. type=raid5 count=1 strip=64k 4. IO顺序读 | 1. 检查环境是否有符合条件的盘 2. 设置passthrough开关为off 3. 创建raid5（WT） 4. 进行IO测试工具的配置：默认下发IO块大小为VD条带块的一半（之后会改动，据实际测试结果判定） 5. 下发IO任务 6. IO过程中,使其中一块成员盘发生一次该故障 7. 检测测试结果 8. 删除raid,清除故障,恢复环境 | 1. 环境中存在符合条件的盘 2. 设置passthrough开关为off成功 3. 创建成功 4. IO工具设置成功 5. IO任务下发成功 6. 检测故障有效发生 7. IO任务成功完成,VD状态变为Dgrd,发生故障PD状态变为failed,IOC日志有相应的策略101和动作retry 8. 删除raid成功,故障清除成功,环境正常 | B1 | N | N | SYPN |  | liuyuan1 |  | 是 |  | 是
basic_io_f_14_14_007_004 | system_test/basic_io/raid_card/raid5/basicio_reliability_function/sense_code/single_disk_once_fault/basic_io_f_14_14_007_004_sas_ssd_s_w_sio.py | 基础IO-可靠性故障-x4口-SAS盘-raid0-IO过程中盘发生SENSE_KEY_VOLUME_OVERFLOW (0xD)故障，后端处理失败，反错前端处理-普通IO写 | ROC_IOC (#19) | /测试性要求/基础IO测试需求/数据通路/Raid0/Raid00/可靠性/故障注入(#1693) | 无需求 (#0) | 系统测试-功能 | 可靠性故障注入的基础IO测试 | IO结果符合预期，VD和PD状态符合预期，IOC日志有预期动作 | RAID/HBA卡 | 物理环境-1 | 无 | 1. x4口 2. sas_ssdx2; sas_hddx2 3. type=raid5 count=1 strip=64k 4. IO顺序写 | 1. 检查环境是否有符合条件的盘 2. 设置passthrough开关为off 3. 创建raid5（WT） 4. 进行IO测试工具的配置：默认下发IO块大小为VD条带块的一半（之后会改动，据实际测试结果判定） 5. 下发IO任务 6. IO过程中,使其中一块成员盘发生一次该故障 7. 检测测试结果 8. 删除raid,清除故障,恢复环境 | 1. 环境中存在符合条件的盘 2. 设置passthrough开关为off成功 3. 创建成功 4. IO工具设置成功 5. IO任务下发成功 6. 检测故障有效发生 7. IO任务成功完成,VD状态变为Dgrd,发生故障PD状态变为failed,IOC日志有相应的策略101和动作retry 8. 删除raid成功,故障清除成功,环境正常 | B1 | N | N | SYPN |  | liuyuan1 |  | 是 |  | 是
basic_io_f_14_14_007_005 | system_test/basic_io/raid_card/raid5/basicio_reliability_function/sense_code/single_disk_once_fault/basic_io_f_14_14_007_005_sata_ssd_s_r_sio.py | 基础IO-可靠性故障-x4口-SATA盘-raid0-IO过程中盘发生SENSE_KEY_VOLUME_OVERFLOW (0xD)故障，后端处理成功-普通IO读 | ROC_IOC (#19) | /测试性要求/基础IO测试需求/数据通路/Raid0/Raid00/可靠性/故障注入(#1693) | 无需求 (#0) | 系统测试-功能 | 可靠性故障注入的基础IO测试 | IO结果符合预期，VD和PD状态符合预期，IOC日志有预期动作 | RAID/HBA卡 | 物理环境-1 | 无 | 1. x4口 2. sata_ssdx2; sata_hddx2 3. type=raid5 count=1 strip=64k 4. IO顺序读 | 1. 检查环境是否有符合条件的盘 2. 设置passthrough开关为off 3. 创建raid5（WT） 4. 进行IO测试工具的配置：默认下发IO块大小为VD条带块的一半（之后会改动，据实际测试结果判定） 5. 下发IO任务 6. IO过程中,使其中一块成员盘发生一次该故障 7. 检测测试结果 8. 删除raid,清除故障,恢复环境 | 1. 环境中存在符合条件的盘 2. 设置passthrough开关为off成功 3. 创建成功 4. IO工具设置成功 5. IO任务下发成功 6. 检测故障有效发生 7. IO任务成功完成,VD状态保持Optl,发生故障PD状态保持Online,IOC日志有相应的策略101和动作retry 8. 删除raid成功,故障清除成功,环境正常 | B1 | N | N | SYPN |  | liuyuan1 |  | 是 |  | 是
basic_io_f_14_14_007_006 | system_test/basic_io/raid_card/raid5/basicio_reliability_function/sense_code/single_disk_once_fault/basic_io_f_14_14_007_006_sata_ssd_s_w_sio.py | 基础IO-可靠性故障-x4口-SATA盘-raid0-IO过程中盘发生SENSE_KEY_VOLUME_OVERFLOW (0xD)故障，后端处理成功-普通IO写 | ROC_IOC (#19) | /测试性要求/基础IO测试需求/数据通路/Raid0/Raid00/可靠性/故障注入(#1693) | 无需求 (#0) | 系统测试-功能 | 可靠性故障注入的基础IO测试 | IO结果符合预期，VD和PD状态符合预期，IOC日志有预期动作 | RAID/HBA卡 | 物理环境-1 | 无 | 1. x4口 2. sata_ssdx2; sata_hddx2 3. type=raid5 count=1 strip=64k 4. IO顺序写 | 1. 检查环境是否有符合条件的盘 2. 设置passthrough开关为off 3. 创建raid5（WT） 4. 进行IO测试工具的配置：默认下发IO块大小为VD条带块的一半（之后会改动，据实际测试结果判定） 5. 下发IO任务 6. IO过程中,使其中一块成员盘发生一次该故障 7. 检测测试结果 8. 删除raid,清除故障,恢复环境 | 1. 环境中存在符合条件的盘 2. 设置passthrough开关为off成功 3. 创建成功 4. IO工具设置成功 5. IO任务下发成功 6. 检测故障有效发生 7. IO任务成功完成,VD状态保持Optl,发生故障PD状态保持Online,IOC日志有相应的策略101和动作retry 8. 删除raid成功,故障清除成功,环境正常 | B1 | N | N | SYPN |  | liuyuan1 |  | 是 |  | 是
basic_io_f_14_14_007_007 | system_test/basic_io/raid_card/raid5/basicio_reliability_function/sense_code/single_disk_once_fault/basic_io_f_14_14_007_007_sata_ssd_s_r_sio.py | 基础IO-可靠性故障-x4口-SATA盘-raid0-IO过程中盘发生SENSE_KEY_VOLUME_OVERFLOW (0xD)故障，后端处理失败，反错前端处理-普通IO读 | ROC_IOC (#19) | /测试性要求/基础IO测试需求/数据通路/Raid0/Raid00/可靠性/故障注入(#1693) | 无需求 (#0) | 系统测试-功能 | 可靠性故障注入的基础IO测试 | IO结果符合预期，VD和PD状态符合预期，IOC日志有预期动作 | RAID/HBA卡 | 物理环境-1 | 无 | 1. x4口 2. sata_ssdx2; sata_hddx2 3. type=raid5 count=1 strip=64k 4. IO顺序读 | 1. 检查环境是否有符合条件的盘 2. 设置passthrough开关为off 3. 创建raid5（WT） 4. 进行IO测试工具的配置：默认下发IO块大小为VD条带块的一半（之后会改动，据实际测试结果判定） 5. 下发IO任务 6. IO过程中,使其中一块成员盘发生一次该故障 7. 检测测试结果 8. 删除raid,清除故障,恢复环境 | 1. 环境中存在符合条件的盘 2. 设置passthrough开关为off成功 3. 创建成功 4. IO工具设置成功 5. IO任务下发成功 6. 检测故障有效发生 7. IO任务成功完成,VD状态变为Dgrd,发生故障PD状态变为failed,IOC日志有相应的策略101和动作retry 8. 删除raid成功,故障清除成功,环境正常 | B1 | N | N | SYPN |  | liuyuan1 |  | 是 |  | 是
basic_io_f_14_14_007_008 | system_test/basic_io/raid_card/raid5/basicio_reliability_function/sense_code/single_disk_once_fault/basic_io_f_14_14_007_008_sata_ssd_s_w_sio.py | 基础IO-可靠性故障-x4口-SATA盘-raid0-IO过程中盘发生SENSE_KEY_VOLUME_OVERFLOW (0xD)故障，后端处理失败，反错前端处理-普通IO写 | ROC_IOC (#19) | /测试性要求/基础IO测试需求/数据通路/Raid0/Raid00/可靠性/故障注入(#1693) | 无需求 (#0) | 系统测试-功能 | 可靠性故障注入的基础IO测试 | IO结果符合预期，VD和PD状态符合预期，IOC日志有预期动作 | RAID/HBA卡 | 物理环境-1 | 无 | 1. x4口 2. sata_ssdx2; sata_hddx2 3. type=raid5 count=1 strip=64k 4. IO顺序写 | 1. 检查环境是否有符合条件的盘 2. 设置passthrough开关为off 3. 创建raid5（WT） 4. 进行IO测试工具的配置：默认下发IO块大小为VD条带块的一半（之后会改动，据实际测试结果判定） 5. 下发IO任务 6. IO过程中,使其中一块成员盘发生一次该故障 7. 检测测试结果 8. 删除raid,清除故障,恢复环境 | 1. 环境中存在符合条件的盘 2. 设置passthrough开关为off成功 3. 创建成功 4. IO工具设置成功 5. IO任务下发成功 6. 检测故障有效发生 7. IO任务成功完成,VD状态变为Dgrd,发生故障PD状态变为failed,IOC日志有相应的策略101和动作retry 8. 删除raid成功,故障清除成功,环境正常 | B1 | N | N | SYPN |  | liuyuan1 |  | 是 |  | 是
basic_io_f_14_14_008_001 | system_test/basic_io/raid_card/raid5/basicio_reliability_function/sense_code/single_disk_once_fault/basic_io_f_14_14_008_001_sas_ssd_s_r_sio.py | 基础IO-可靠性故障-x4口-SAS盘-raid0-IO过程中盘发生SENSE_KEY_MISCOMPARE (0xE)故障，后端处理成功-普通IO读 | ROC_IOC (#19) | /测试性要求/基础IO测试需求/数据通路/Raid0/Raid00/可靠性/故障注入(#1693) | 无需求 (#0) | 系统测试-功能 | 可靠性故障注入的基础IO测试 | IO结果符合预期，VD和PD状态符合预期，IOC日志有预期动作 | RAID/HBA卡 | 物理环境-1 | 无 | 1. x4口 2. sas_ssdx2; sas_hddx2 3. type=raid5 count=1 strip=64k 4. IO顺序读 | 1. 检查环境是否有符合条件的盘 2. 设置passthrough开关为off 3. 创建raid5（WT） 4. 进行IO测试工具的配置：默认下发IO块大小为VD条带块的一半（之后会改动，据实际测试结果判定） 5. 下发IO任务 6. IO过程中,使其中一块成员盘发生一次该故障 7. 检测测试结果 8. 删除raid,清除故障,恢复环境 | 1. 环境中存在符合条件的盘 2. 设置passthrough开关为off成功 3. 创建成功 4. IO工具设置成功 5. IO任务下发成功 6. 检测故障有效发生 7. IO任务成功完成,VD状态保持Optl,发生故障PD状态保持Online,IOC日志有相应的策略101和动作retry 8. 删除raid成功,故障清除成功,环境正常 | B1 | N | N | SYPN |  | liuyuan1 |  | 是 |  | 是
basic_io_f_14_14_008_002 | system_test/basic_io/raid_card/raid5/basicio_reliability_function/sense_code/single_disk_once_fault/basic_io_f_14_14_008_002_sas_ssd_s_w_sio.py | 基础IO-可靠性故障-x4口-SAS盘-raid0-IO过程中盘发生SENSE_KEY_MISCOMPARE (0xE)故障，后端处理成功-普通IO写 | ROC_IOC (#19) | /测试性要求/基础IO测试需求/数据通路/Raid0/Raid00/可靠性/故障注入(#1693) | 无需求 (#0) | 系统测试-功能 | 可靠性故障注入的基础IO测试 | IO结果符合预期，VD和PD状态符合预期，IOC日志有预期动作 | RAID/HBA卡 | 物理环境-1 | 无 | 1. x4口 2. sas_ssdx2; sas_hddx2 3. type=raid5 count=1 strip=64k 4. IO顺序写 | 1. 检查环境是否有符合条件的盘 2. 设置passthrough开关为off 3. 创建raid5（WT） 4. 进行IO测试工具的配置：默认下发IO块大小为VD条带块的一半（之后会改动，据实际测试结果判定） 5. 下发IO任务 6. IO过程中,使其中一块成员盘发生一次该故障 7. 检测测试结果 8. 删除raid,清除故障,恢复环境 | 1. 环境中存在符合条件的盘 2. 设置passthrough开关为off成功 3. 创建成功 4. IO工具设置成功 5. IO任务下发成功 6. 检测故障有效发生 7. IO任务成功完成,VD状态保持Optl,发生故障PD状态保持Online,IOC日志有相应的策略101和动作retry 8. 删除raid成功,故障清除成功,环境正常 | B1 | N | N | SYPN |  | liuyuan1 |  | 是 |  | 是
basic_io_f_14_14_008_003 | system_test/basic_io/raid_card/raid5/basicio_reliability_function/sense_code/single_disk_once_fault/basic_io_f_14_14_008_003_sas_ssd_s_r_sio.py | 基础IO-可靠性故障-x4口-SAS盘-raid0-IO过程中盘发生SENSE_KEY_MISCOMPARE (0xE)故障，后端处理失败，反错前端处理-普通IO读 | ROC_IOC (#19) | /测试性要求/基础IO测试需求/数据通路/Raid0/Raid00/可靠性/故障注入(#1693) | 无需求 (#0) | 系统测试-功能 | 可靠性故障注入的基础IO测试 | IO结果符合预期，VD和PD状态符合预期，IOC日志有预期动作 | RAID/HBA卡 | 物理环境-1 | 无 | 1. x4口 2. sas_ssdx2; sas_hddx2 3. type=raid5 count=1 strip=64k 4. IO顺序读 | 1. 检查环境是否有符合条件的盘 2. 设置passthrough开关为off 3. 创建raid5（WT） 4. 进行IO测试工具的配置：默认下发IO块大小为VD条带块的一半（之后会改动，据实际测试结果判定） 5. 下发IO任务 6. IO过程中,使其中一块成员盘发生一次该故障 7. 检测测试结果 8. 删除raid,清除故障,恢复环境 | 1. 环境中存在符合条件的盘 2. 设置passthrough开关为off成功 3. 创建成功 4. IO工具设置成功 5. IO任务下发成功 6. 检测故障有效发生 7. IO任务成功完成,VD状态变为Dgrd,发生故障PD状态变为failed,IOC日志有相应的策略101和动作retry 8. 删除raid成功,故障清除成功,环境正常 | B1 | N | N | SYPN |  | liuyuan1 |  | 是 |  | 是
basic_io_f_14_14_008_004 | system_test/basic_io/raid_card/raid5/basicio_reliability_function/sense_code/single_disk_once_fault/basic_io_f_14_14_008_004_sas_ssd_s_w_sio.py | 基础IO-可靠性故障-x4口-SAS盘-raid0-IO过程中盘发生SENSE_KEY_MISCOMPARE (0xE)故障，后端处理失败，反错前端处理-普通IO写 | ROC_IOC (#19) | /测试性要求/基础IO测试需求/数据通路/Raid0/Raid00/可靠性/故障注入(#1693) | 无需求 (#0) | 系统测试-功能 | 可靠性故障注入的基础IO测试 | IO结果符合预期，VD和PD状态符合预期，IOC日志有预期动作 | RAID/HBA卡 | 物理环境-1 | 无 | 1. x4口 2. sas_ssdx2; sas_hddx2 3. type=raid5 count=1 strip=64k 4. IO顺序写 | 1. 检查环境是否有符合条件的盘 2. 设置passthrough开关为off 3. 创建raid5（WT） 4. 进行IO测试工具的配置：默认下发IO块大小为VD条带块的一半（之后会改动，据实际测试结果判定） 5. 下发IO任务 6. IO过程中,使其中一块成员盘发生一次该故障 7. 检测测试结果 8. 删除raid,清除故障,恢复环境 | 1. 环境中存在符合条件的盘 2. 设置passthrough开关为off成功 3. 创建成功 4. IO工具设置成功 5. IO任务下发成功 6. 检测故障有效发生 7. IO任务成功完成,VD状态变为Dgrd,发生故障PD状态变为failed,IOC日志有相应的策略101和动作retry 8. 删除raid成功,故障清除成功,环境正常 | B1 | N | N | SYPN |  | liuyuan1 |  | 是 |  | 是
basic_io_f_14_14_008_005 | system_test/basic_io/raid_card/raid5/basicio_reliability_function/sense_code/single_disk_once_fault/basic_io_f_14_14_008_005_sata_ssd_s_r_sio.py | 基础IO-可靠性故障-x4口-SATA盘-raid0-IO过程中盘发生SENSE_KEY_MISCOMPARE (0xE)故障，后端处理成功-普通IO读 | ROC_IOC (#19) | /测试性要求/基础IO测试需求/数据通路/Raid0/Raid00/可靠性/故障注入(#1693) | 无需求 (#0) | 系统测试-功能 | 可靠性故障注入的基础IO测试 | IO结果符合预期，VD和PD状态符合预期，IOC日志有预期动作 | RAID/HBA卡 | 物理环境-1 | 无 | 1. x4口 2. sata_ssdx2; sata_hddx2 3. type=raid5 count=1 strip=64k 4. IO顺序读 | 1. 检查环境是否有符合条件的盘 2. 设置passthrough开关为off 3. 创建raid5（WT） 4. 进行IO测试工具的配置：默认下发IO块大小为VD条带块的一半（之后会改动，据实际测试结果判定） 5. 下发IO任务 6. IO过程中,使其中一块成员盘发生一次该故障 7. 检测测试结果 8. 删除raid,清除故障,恢复环境 | 1. 环境中存在符合条件的盘 2. 设置passthrough开关为off成功 3. 创建成功 4. IO工具设置成功 5. IO任务下发成功 6. 检测故障有效发生 7. IO任务成功完成,VD状态保持Optl,发生故障PD状态保持Online,IOC日志有相应的策略101和动作retry 8. 删除raid成功,故障清除成功,环境正常 | B1 | N | N | SYPN |  | liuyuan1 |  | 是 |  | 是
basic_io_f_14_14_008_006 | system_test/basic_io/raid_card/raid5/basicio_reliability_function/sense_code/single_disk_once_fault/basic_io_f_14_14_008_006_sata_ssd_s_w_sio.py | 基础IO-可靠性故障-x4口-SATA盘-raid0-IO过程中盘发生SENSE_KEY_MISCOMPARE (0xE)故障，后端处理成功-普通IO写 | ROC_IOC (#19) | /测试性要求/基础IO测试需求/数据通路/Raid0/Raid00/可靠性/故障注入(#1693) | 无需求 (#0) | 系统测试-功能 | 可靠性故障注入的基础IO测试 | IO结果符合预期，VD和PD状态符合预期，IOC日志有预期动作 | RAID/HBA卡 | 物理环境-1 | 无 | 1. x4口 2. sata_ssdx2; sata_hddx2 3. type=raid5 count=1 strip=64k 4. IO顺序写 | 1. 检查环境是否有符合条件的盘 2. 设置passthrough开关为off 3. 创建raid5（WT） 4. 进行IO测试工具的配置：默认下发IO块大小为VD条带块的一半（之后会改动，据实际测试结果判定） 5. 下发IO任务 6. IO过程中,使其中一块成员盘发生一次该故障 7. 检测测试结果 8. 删除raid,清除故障,恢复环境 | 1. 环境中存在符合条件的盘 2. 设置passthrough开关为off成功 3. 创建成功 4. IO工具设置成功 5. IO任务下发成功 6. 检测故障有效发生 7. IO任务成功完成,VD状态保持Optl,发生故障PD状态保持Online,IOC日志有相应的策略101和动作retry 8. 删除raid成功,故障清除成功,环境正常 | B1 | N | N | SYPN |  | liuyuan1 |  | 是 |  | 是
basic_io_f_14_14_008_007 | system_test/basic_io/raid_card/raid5/basicio_reliability_function/sense_code/single_disk_once_fault/basic_io_f_14_14_008_007_sata_ssd_s_r_sio.py | 基础IO-可靠性故障-x4口-SATA盘-raid0-IO过程中盘发生SENSE_KEY_MISCOMPARE (0xE)故障，后端处理失败，反错前端处理-普通IO读 | ROC_IOC (#19) | /测试性要求/基础IO测试需求/数据通路/Raid0/Raid00/可靠性/故障注入(#1693) | 无需求 (#0) | 系统测试-功能 | 可靠性故障注入的基础IO测试 | IO结果符合预期，VD和PD状态符合预期，IOC日志有预期动作 | RAID/HBA卡 | 物理环境-1 | 无 | 1. x4口 2. sata_ssdx2; sata_hddx2 3. type=raid5 count=1 strip=64k 4. IO顺序读 | 1. 检查环境是否有符合条件的盘 2. 设置passthrough开关为off 3. 创建raid5（WT） 4. 进行IO测试工具的配置：默认下发IO块大小为VD条带块的一半（之后会改动，据实际测试结果判定） 5. 下发IO任务 6. IO过程中,使其中一块成员盘发生一次该故障 7. 检测测试结果 8. 删除raid,清除故障,恢复环境 | 1. 环境中存在符合条件的盘 2. 设置passthrough开关为off成功 3. 创建成功 4. IO工具设置成功 5. IO任务下发成功 6. 检测故障有效发生 7. IO任务成功完成,VD状态变为Dgrd,发生故障PD状态变为failed,IOC日志有相应的策略101和动作retry 8. 删除raid成功,故障清除成功,环境正常 | B1 | N | N | SYPN |  | liuyuan1 |  | 是 |  | 是
basic_io_f_14_14_008_008 | system_test/basic_io/raid_card/raid5/basicio_reliability_function/sense_code/single_disk_once_fault/basic_io_f_14_14_008_008_sata_ssd_s_w_sio.py | 基础IO-可靠性故障-x4口-SATA盘-raid0-IO过程中盘发生SENSE_KEY_MISCOMPARE (0xE)故障，后端处理失败，反错前端处理-普通IO写 | ROC_IOC (#19) | /测试性要求/基础IO测试需求/数据通路/Raid0/Raid00/可靠性/故障注入(#1693) | 无需求 (#0) | 系统测试-功能 | 可靠性故障注入的基础IO测试 | IO结果符合预期，VD和PD状态符合预期，IOC日志有预期动作 | RAID/HBA卡 | 物理环境-1 | 无 | 1. x4口 2. sata_ssdx2; sata_hddx2 3. type=raid5 count=1 strip=64k 4. IO顺序写 | 1. 检查环境是否有符合条件的盘 2. 设置passthrough开关为off 3. 创建raid5（WT） 4. 进行IO测试工具的配置：默认下发IO块大小为VD条带块的一半（之后会改动，据实际测试结果判定） 5. 下发IO任务 6. IO过程中,使其中一块成员盘发生一次该故障 7. 检测测试结果 8. 删除raid,清除故障,恢复环境 | 1. 环境中存在符合条件的盘 2. 设置passthrough开关为off成功 3. 创建成功 4. IO工具设置成功 5. IO任务下发成功 6. 检测故障有效发生 7. IO任务成功完成,VD状态变为Dgrd,发生故障PD状态变为failed,IOC日志有相应的策略101和动作retry 8. 删除raid成功,故障清除成功,环境正常 | B1 | N | N | SYPN |  | liuyuan1 |  | 是 |  | 是
basic_io_f_14_14_009_001 | system_test/basic_io/raid_card/raid5/basicio_reliability_function/sense_code/single_disk_once_fault/basic_io_f_14_14_009_001_sata_ssd_s_r_sio.py | 基础IO-可靠性故障-x4口-SATA盘-raid0-IO过程中盘发生SENSE_KEY_NO_SENSE (0x0)故障，后端处理成功-普通IO读 | ROC_IOC (#19) | /测试性要求/基础IO测试需求/数据通路/Raid0/Raid00/可靠性/故障注入(#1693) | 无需求 (#0) | 系统测试-功能 | 可靠性故障注入的基础IO测试 | IO结果符合预期，VD和PD状态符合预期，IOC日志有预期动作 | RAID/HBA卡 | 物理环境-1 | 无 | 1. x4口 2. sata_ssdx2; sata_hddx2 3. type=raid5 count=1 strip=64k 4. IO顺序读 | 1. 检查环境是否有符合条件的盘 2. 设置passthrough开关为off 3. 创建raid5（WT） 4. 进行IO测试工具的配置：默认下发IO块大小为VD条带块的一半（之后会改动，据实际测试结果判定） 5. 下发IO任务 6. IO过程中,使其中一块成员盘发生一次该故障 7. 检测测试结果 8. 删除raid,清除故障,恢复环境 | 1. 环境中存在符合条件的盘 2. 设置passthrough开关为off成功 3. 创建成功 4. IO工具设置成功 5. IO任务下发成功 6. 检测故障有效发生 7. IO任务正常完成,VD状态保持Optl,发生故障PD状态保持Online,IOC日志有相应的策略102和动作retry 8. 删除raid成功,故障清除成功,环境正常 | B1 | N | N | SYPN |  | liuyuan1 |  | 是 |  | 是
basic_io_f_14_14_009_002 | system_test/basic_io/raid_card/raid5/basicio_reliability_function/sense_code/single_disk_once_fault/basic_io_f_14_14_009_002_sata_ssd_s_w_sio.py | 基础IO-可靠性故障-x4口-SATA盘-raid0-IO过程中盘发生SENSE_KEY_NO_SENSE (0x0)故障，后端处理成功-普通IO写 | ROC_IOC (#19) | /测试性要求/基础IO测试需求/数据通路/Raid0/Raid00/可靠性/故障注入(#1693) | 无需求 (#0) | 系统测试-功能 | 可靠性故障注入的基础IO测试 | IO结果符合预期，VD和PD状态符合预期，IOC日志有预期动作 | RAID/HBA卡 | 物理环境-1 | 无 | 1. x4口 2. sata_ssdx2; sata_hddx2 3. type=raid5 count=1 strip=64k 4. IO顺序写 | 1. 检查环境是否有符合条件的盘 2. 设置passthrough开关为off 3. 创建raid5（WT） 4. 进行IO测试工具的配置：默认下发IO块大小为VD条带块的一半（之后会改动，据实际测试结果判定） 5. 下发IO任务 6. IO过程中,使其中一块成员盘发生一次该故障 7. 检测测试结果 8. 删除raid,清除故障,恢复环境 | 1. 环境中存在符合条件的盘 2. 设置passthrough开关为off成功 3. 创建成功 4. IO工具设置成功 5. IO任务下发成功 6. 检测故障有效发生 7. IO任务正常完成,VD状态保持Optl,发生故障PD状态保持Online,IOC日志有相应的策略102和动作retry 8. 删除raid成功,故障清除成功,环境正常 | B1 | N | N | SYPN |  | liuyuan1 |  | 是 |  | 是
basic_io_f_14_14_009_003 | system_test/basic_io/raid_card/raid5/basicio_reliability_function/sense_code/single_disk_once_fault/basic_io_f_14_14_009_003_sas_ssd_s_r_sio.py | 基础IO-可靠性故障-x4口-sas盘-raid0-IO过程中盘发生SENSE_KEY_NO_SENSE (0x0)故障，后端处理成功-普通IO读 | ROC_IOC (#19) | /测试性要求/基础IO测试需求/数据通路/Raid0/Raid00/可靠性/故障注入(#1693) | 无需求 (#0) | 系统测试-功能 | 可靠性故障注入的基础IO测试 | IO结果符合预期，VD和PD状态符合预期，IOC日志有预期动作 | RAID/HBA卡 | 物理环境-1 | 无 | 1. x4口 2. sas_ssdx2; sas_hddx2 3. type=raid5 count=1 strip=64k 4. IO顺序读 | 1. 检查环境是否有符合条件的盘 2. 设置passthrough开关为off 3. 创建raid5（WT） 4. 进行IO测试工具的配置：默认下发IO块大小为VD条带块的一半（之后会改动，据实际测试结果判定） 5. 下发IO任务 6. IO过程中,使其中一块成员盘发生一次该故障 7. 检测测试结果 8. 删除raid,清除故障,恢复环境 | 1. 环境中存在符合条件的盘 2. 设置passthrough开关为off成功 3. 创建成功 4. IO工具设置成功 5. IO任务下发成功 6. 检测故障有效发生 7. IO任务正常完成,VD状态保持Optl,发生故障PD状态保持Online,IOC日志有相应的策略102和动作retry 8. 删除raid成功,故障清除成功,环境正常 | B1 | N | N | SYPN |  | liuyuan1 |  | 是 |  | 是
basic_io_f_14_14_009_004 | system_test/basic_io/raid_card/raid5/basicio_reliability_function/sense_code/single_disk_once_fault/basic_io_f_14_14_009_004_sas_ssd_s_w_sio.py | 基础IO-可靠性故障-x4口-sas盘-raid0-IO过程中盘发生SENSE_KEY_NO_SENSE (0x0)故障，后端处理成功-普通IO写 | ROC_IOC (#19) | /测试性要求/基础IO测试需求/数据通路/Raid0/Raid00/可靠性/故障注入(#1693) | 无需求 (#0) | 系统测试-功能 | 可靠性故障注入的基础IO测试 | IO结果符合预期，VD和PD状态符合预期，IOC日志有预期动作 | RAID/HBA卡 | 物理环境-1 | 无 | 1. x4口 2. sas_ssdx2; sas_hddx2 3. type=raid5 count=1 strip=64k 4. IO顺序写 | 1. 检查环境是否有符合条件的盘 2. 设置passthrough开关为off 3. 创建raid5（WT） 4. 进行IO测试工具的配置：默认下发IO块大小为VD条带块的一半（之后会改动，据实际测试结果判定） 5. 下发IO任务 6. IO过程中,使其中一块成员盘发生一次该故障 7. 检测测试结果 8. 删除raid,清除故障,恢复环境 | 1. 环境中存在符合条件的盘 2. 设置passthrough开关为off成功 3. 创建成功 4. IO工具设置成功 5. IO任务下发成功 6. 检测故障有效发生 7. IO任务正常完成,VD状态保持Optl,发生故障PD状态保持Online,IOC日志有相应的策略102和动作retry 8. 删除raid成功,故障清除成功,环境正常 | B1 | N | N | SYPN |  | liuyuan1 |  | 是 |  | 是
basic_io_f_14_14_010_001 | system_test/basic_io/raid_card/raid5/basicio_reliability_function/sense_code/single_disk_once_fault/basic_io_f_14_14_010_001_sata_ssd_s_r_sio.py | 基础IO-可靠性故障-x4口-SATA盘-raid0-IO过程中盘发生SENSE_KEY_RECOVERED_ERROR (0x1)故障，后端处理成功-普通IO读 | ROC_IOC (#19) | /测试性要求/基础IO测试需求/数据通路/Raid0/Raid00/可靠性/故障注入(#1693) | 无需求 (#0) | 系统测试-功能 | 可靠性故障注入的基础IO测试 | IO结果符合预期，VD和PD状态符合预期，IOC日志有预期动作 | RAID/HBA卡 | 物理环境-1 | 无 | 1. x4口 2. sata_ssdx2; sata_hddx2 3. type=raid5 count=1 strip=64k 4. IO顺序读 | 1. 检查环境是否有符合条件的盘 2. 设置passthrough开关为off 3. 创建raid5（WT） 4. 进行IO测试工具的配置：默认下发IO块大小为VD条带块的一半（之后会改动，据实际测试结果判定） 5. 下发IO任务 6. IO过程中,使其中一块成员盘发生一次该故障 7. 检测测试结果 8. 删除raid,清除故障,恢复环境 | 1. 环境中存在符合条件的盘 2. 设置passthrough开关为off成功 3. 创建成功 4. IO工具设置成功 5. IO任务下发成功 6. 检测故障有效发生 7. IO任务正常完成,VD状态保持Optl,发生故障PD状态保持Online,IOC日志有相应的策略102和动作retry 8. 删除raid成功,故障清除成功,环境正常 | B1 | N | N | SYPN |  | liuyuan1 |  | 是 |  | 是
basic_io_f_14_14_010_002 | system_test/basic_io/raid_card/raid5/basicio_reliability_function/sense_code/single_disk_once_fault/basic_io_f_14_14_010_002_sata_ssd_s_w_sio.py | 基础IO-可靠性故障-x4口-SATA盘-raid0-IO过程中盘发生SENSE_KEY_RECOVERED_ERROR (0x1)故障，后端处理成功-普通IO写 | ROC_IOC (#19) | /测试性要求/基础IO测试需求/数据通路/Raid0/Raid00/可靠性/故障注入(#1693) | 无需求 (#0) | 系统测试-功能 | 可靠性故障注入的基础IO测试 | IO结果符合预期，VD和PD状态符合预期，IOC日志有预期动作 | RAID/HBA卡 | 物理环境-1 | 无 | 1. x4口 2. sata_ssdx2; sata_hddx2 3. type=raid5 count=1 strip=64k 4. IO顺序写 | 1. 检查环境是否有符合条件的盘 2. 设置passthrough开关为off 3. 创建raid5（WT） 4. 进行IO测试工具的配置：默认下发IO块大小为VD条带块的一半（之后会改动，据实际测试结果判定） 5. 下发IO任务 6. IO过程中,使其中一块成员盘发生一次该故障 7. 检测测试结果 8. 删除raid,清除故障,恢复环境 | 1. 环境中存在符合条件的盘 2. 设置passthrough开关为off成功 3. 创建成功 4. IO工具设置成功 5. IO任务下发成功 6. 检测故障有效发生 7. IO任务正常完成,VD状态保持Optl,发生故障PD状态保持Online,IOC日志有相应的策略102和动作retry 8. 删除raid成功,故障清除成功,环境正常 | B1 | N | N | SYPN |  | liuyuan1 |  | 是 |  | 是
basic_io_f_14_14_010_003 | system_test/basic_io/raid_card/raid5/basicio_reliability_function/sense_code/single_disk_once_fault/basic_io_f_14_14_010_003_sas_ssd_s_r_sio.py | 基础IO-可靠性故障-x4口-sas盘-raid0-IO过程中盘发生SENSE_KEY_RECOVERED_ERROR (0x1)故障，后端处理成功-普通IO读 | ROC_IOC (#19) | /测试性要求/基础IO测试需求/数据通路/Raid0/Raid00/可靠性/故障注入(#1693) | 无需求 (#0) | 系统测试-功能 | 可靠性故障注入的基础IO测试 | IO结果符合预期，VD和PD状态符合预期，IOC日志有预期动作 | RAID/HBA卡 | 物理环境-1 | 无 | 1. x4口 2. sas_ssdx2; sas_hddx2 3. type=raid5 count=1 strip=64k 4. IO顺序读 | 1. 检查环境是否有符合条件的盘 2. 设置passthrough开关为off 3. 创建raid5（WT） 4. 进行IO测试工具的配置：默认下发IO块大小为VD条带块的一半（之后会改动，据实际测试结果判定） 5. 下发IO任务 6. IO过程中,使其中一块成员盘发生一次该故障 7. 检测测试结果 8. 删除raid,清除故障,恢复环境 | 1. 环境中存在符合条件的盘 2. 设置passthrough开关为off成功 3. 创建成功 4. IO工具设置成功 5. IO任务下发成功 6. 检测故障有效发生 7. IO任务正常完成,VD状态保持Optl,发生故障PD状态保持Online,IOC日志有相应的策略102和动作retry 8. 删除raid成功,故障清除成功,环境正常 | B1 | N | N | SYPN |  | liuyuan1 |  | 是 |  | 是
basic_io_f_14_14_010_004 | system_test/basic_io/raid_card/raid5/basicio_reliability_function/sense_code/single_disk_once_fault/basic_io_f_14_14_010_004_sas_ssd_s_w_sio.py | 基础IO-可靠性故障-x4口-sas盘-raid0-IO过程中盘发生SENSE_KEY_RECOVERED_ERROR (0x1)故障，后端处理成功-普通IO写 | ROC_IOC (#19) | /测试性要求/基础IO测试需求/数据通路/Raid0/Raid00/可靠性/故障注入(#1693) | 无需求 (#0) | 系统测试-功能 | 可靠性故障注入的基础IO测试 | IO结果符合预期，VD和PD状态符合预期，IOC日志有预期动作 | RAID/HBA卡 | 物理环境-1 | 无 | 1. x4口 2. sas_ssdx2; sas_hddx2 3. type=raid5 count=1 strip=64k 4. IO顺序写 | 1. 检查环境是否有符合条件的盘 2. 设置passthrough开关为off 3. 创建raid5（WT） 4. 进行IO测试工具的配置：默认下发IO块大小为VD条带块的一半（之后会改动，据实际测试结果判定） 5. 下发IO任务 6. IO过程中,使其中一块成员盘发生一次该故障 7. 检测测试结果 8. 删除raid,清除故障,恢复环境 | 1. 环境中存在符合条件的盘 2. 设置passthrough开关为off成功 3. 创建成功 4. IO工具设置成功 5. IO任务下发成功 6. 检测故障有效发生 7. IO任务正常完成,VD状态保持Optl,发生故障PD状态保持Online,IOC日志有相应的策略102和动作retry 8. 删除raid成功,故障清除成功,环境正常 | B1 | N | N | SYPN |  | liuyuan1 |  | 是 |  | 是
basic_io_f_14_14_011_001 | system_test/basic_io/raid_card/raid5/basicio_reliability_function/sense_code/single_disk_once_fault/basic_io_f_14_14_011_001_sata_ssd_s_r_sio.py | 基础IO-可靠性故障-x4口-SATA盘-raid0-IO过程中盘发生SENSE_KEY_NOT_READY (0x2)-0xff-0xff故障，后端直接反错-普通IO读 | ROC_IOC (#19) | /测试性要求/基础IO测试需求/数据通路/Raid0/Raid00/可靠性/故障注入(#1693) | 无需求 (#0) | 系统测试-功能 | 可靠性故障注入的基础IO测试 | IO结果符合预期，VD和PD状态符合预期，IOC日志有预期动作 | RAID/HBA卡 | 物理环境-1 | 无 | 1. x4口 2. sata_ssdx2; sata_hddx2 3. type=raid5 count=1 strip=64k 4. IO顺序读 | 1. 检查环境是否有符合条件的盘 2. 设置passthrough开关为off 3. 创建raid5（WT） 4. 进行IO测试工具的配置：默认下发IO块大小为VD条带块的一半（之后会改动，据实际测试结果判定） 5. 下发IO任务 6. IO过程中,使其中一块成员盘发生一次该故障 7. 检测测试结果 8. 删除raid,清除故障,恢复环境 | 1. 环境中存在符合条件的盘 2. 设置passthrough开关为off成功 3. 创建成功 4. IO工具设置成功 5. IO任务下发成功 6. 检测故障有效发生 7. IO任务成功完成,VD状态变为Dgrd,发生故障PD状态变为failed,IOC日志有相应的策略103和动作retry 8. 删除raid成功,故障清除成功,环境正常 | B1 | N | N | SYPN |  | liuyuan1 |  | 是 |  | 是
basic_io_f_14_14_011_002 | system_test/basic_io/raid_card/raid5/basicio_reliability_function/sense_code/single_disk_once_fault/basic_io_f_14_14_011_002_sata_ssd_s_w_sio.py | 基础IO-可靠性故障-x4口-SATA盘-raid0-IO过程中盘发生SENSE_KEY_NOT_READY (0x2)-0xff-0xff故障，后端直接反错-普通IO写 | ROC_IOC (#19) | /测试性要求/基础IO测试需求/数据通路/Raid0/Raid00/可靠性/故障注入(#1693) | 无需求 (#0) | 系统测试-功能 | 可靠性故障注入的基础IO测试 | IO结果符合预期，VD和PD状态符合预期，IOC日志有预期动作 | RAID/HBA卡 | 物理环境-1 | 无 | 1. x4口 2. sata_ssdx2; sata_hddx2 3. type=raid5 count=1 strip=64k 4. IO顺序写 | 1. 检查环境是否有符合条件的盘 2. 设置passthrough开关为off 3. 创建raid5（WT） 4. 进行IO测试工具的配置：默认下发IO块大小为VD条带块的一半（之后会改动，据实际测试结果判定） 5. 下发IO任务 6. IO过程中,使其中一块成员盘发生一次该故障 7. 检测测试结果 8. 删除raid,清除故障,恢复环境 | 1. 环境中存在符合条件的盘 2. 设置passthrough开关为off成功 3. 创建成功 4. IO工具设置成功 5. IO任务下发成功 6. 检测故障有效发生 7. IO任务成功完成,VD状态变为Dgrd,发生故障PD状态变为failed,IOC日志有相应的策略103和动作retry 8. 删除raid成功,故障清除成功,环境正常 | B1 | N | N | SYPN |  | liuyuan1 |  | 是 |  | 是
basic_io_f_14_14_011_003 | system_test/basic_io/raid_card/raid5/basicio_reliability_function/sense_code/single_disk_once_fault/basic_io_f_14_14_011_003_sas_ssd_s_r_sio.py | 基础IO-可靠性故障-x4口-sas盘-raid0-IO过程中盘发生SENSE_KEY_NOT_READY (0x2)-0xff-0xff故障，后端直接反错-普通IO读 | ROC_IOC (#19) | /测试性要求/基础IO测试需求/数据通路/Raid0/Raid00/可靠性/故障注入(#1693) | 无需求 (#0) | 系统测试-功能 | 可靠性故障注入的基础IO测试 | IO结果符合预期，VD和PD状态符合预期，IOC日志有预期动作 | RAID/HBA卡 | 物理环境-1 | 无 | 1. x4口 2. sas_ssdx2; sas_hddx2 3. type=raid5 count=1 strip=64k 4. IO顺序读 | 1. 检查环境是否有符合条件的盘 2. 设置passthrough开关为off 3. 创建raid5（WT） 4. 进行IO测试工具的配置：默认下发IO块大小为VD条带块的一半（之后会改动，据实际测试结果判定） 5. 下发IO任务 6. IO过程中,使其中一块成员盘发生一次该故障 7. 检测测试结果 8. 删除raid,清除故障,恢复环境 | 1. 环境中存在符合条件的盘 2. 设置passthrough开关为off成功 3. 创建成功 4. IO工具设置成功 5. IO任务下发成功 6. 检测故障有效发生 7. IO任务成功完成,VD状态变为Dgrd,发生故障PD状态变为failed,IOC日志有相应的策略103和动作retry 8. 删除raid成功,故障清除成功,环境正常 | B1 | N | N | SYPN |  | liuyuan1 |  | 是 |  | 是
basic_io_f_14_14_011_004 | system_test/basic_io/raid_card/raid5/basicio_reliability_function/sense_code/single_disk_once_fault/basic_io_f_14_14_011_004_sas_ssd_s_w_sio.py | 基础IO-可靠性故障-x4口-sas盘-raid0-IO过程中盘发生SENSE_KEY_NOT_READY (0x2)-0xff-0xff故障，后端直接反错-普通IO写 | ROC_IOC (#19) | /测试性要求/基础IO测试需求/数据通路/Raid0/Raid00/可靠性/故障注入(#1693) | 无需求 (#0) | 系统测试-功能 | 可靠性故障注入的基础IO测试 | IO结果符合预期，VD和PD状态符合预期，IOC日志有预期动作 | RAID/HBA卡 | 物理环境-1 | 无 | 1. x4口 2. sas_ssdx2; sas_hddx2 3. type=raid5 count=1 strip=64k 4. IO顺序写 | 1. 检查环境是否有符合条件的盘 2. 设置passthrough开关为off 3. 创建raid5（WT） 4. 进行IO测试工具的配置：默认下发IO块大小为VD条带块的一半（之后会改动，据实际测试结果判定） 5. 下发IO任务 6. IO过程中,使其中一块成员盘发生一次该故障 7. 检测测试结果 8. 删除raid,清除故障,恢复环境 | 1. 环境中存在符合条件的盘 2. 设置passthrough开关为off成功 3. 创建成功 4. IO工具设置成功 5. IO任务下发成功 6. 检测故障有效发生 7. IO任务成功完成,VD状态变为Dgrd,发生故障PD状态变为failed,IOC日志有相应的策略103和动作retry 8. 删除raid成功,故障清除成功,环境正常 | B1 | N | N | SYPN |  | liuyuan1 |  | 是 |  | 是
basic_io_f_14_14_012_001 | system_test/basic_io/raid_card/raid5/basicio_reliability_function/sense_code/single_disk_once_fault/basic_io_f_14_14_012_001_sata_ssd_s_r_sio.py | 基础IO-可靠性故障-x4口-SATA盘-raid0-IO过程中盘发生SENSE_KEY_ILLEGAL_REQUEST (0x5)故障，后端直接反错-普通IO读 | ROC_IOC (#19) | /测试性要求/基础IO测试需求/数据通路/Raid0/Raid00/可靠性/故障注入(#1693) | 无需求 (#0) | 系统测试-功能 | 可靠性故障注入的基础IO测试 | IO结果符合预期，VD和PD状态符合预期，IOC日志有预期动作 | RAID/HBA卡 | 物理环境-1 | 无 | 1. x4口 2. sata_ssdx2; sata_hddx2 3. type=raid5 count=1 strip=64k 4. IO顺序读 | 1. 检查环境是否有符合条件的盘 2. 设置passthrough开关为off 3. 创建raid5（WT） 4. 进行IO测试工具的配置：默认下发IO块大小为VD条带块的一半（之后会改动，据实际测试结果判定） 5. 下发IO任务 6. IO过程中,使其中一块成员盘发生一次该故障 7. 检测测试结果 8. 删除raid,清除故障,恢复环境 | 1. 环境中存在符合条件的盘 2. 设置passthrough开关为off成功 3. 创建成功 4. IO工具设置成功 5. IO任务下发成功 6. 检测故障有效发生 7. IO任务成功完成,VD状态变为Dgrd,发生故障PD状态变为failed,IOC日志有相应的策略103和动作retry 8. 删除raid成功,故障清除成功,环境正常 | B1 | N | N | SYPN |  | liuyuan1 |  | 是 |  | 是
basic_io_f_14_14_012_002 | system_test/basic_io/raid_card/raid5/basicio_reliability_function/sense_code/single_disk_once_fault/basic_io_f_14_14_012_002_sata_ssd_s_w_sio.py | 基础IO-可靠性故障-x4口-SATA盘-raid0-IO过程中盘发生SENSE_KEY_ILLEGAL_REQUEST (0x5)故障，后端直接反错-普通IO写 | ROC_IOC (#19) | /测试性要求/基础IO测试需求/数据通路/Raid0/Raid00/可靠性/故障注入(#1693) | 无需求 (#0) | 系统测试-功能 | 可靠性故障注入的基础IO测试 | IO结果符合预期，VD和PD状态符合预期，IOC日志有预期动作 | RAID/HBA卡 | 物理环境-1 | 无 | 1. x4口 2. sata_ssdx2; sata_hddx2 3. type=raid5 count=1 strip=64k 4. IO顺序写 | 1. 检查环境是否有符合条件的盘 2. 设置passthrough开关为off 3. 创建raid5（WT） 4. 进行IO测试工具的配置：默认下发IO块大小为VD条带块的一半（之后会改动，据实际测试结果判定） 5. 下发IO任务 6. IO过程中,使其中一块成员盘发生一次该故障 7. 检测测试结果 8. 删除raid,清除故障,恢复环境 | 1. 环境中存在符合条件的盘 2. 设置passthrough开关为off成功 3. 创建成功 4. IO工具设置成功 5. IO任务下发成功 6. 检测故障有效发生 7. IO任务成功完成,VD状态变为Dgrd,发生故障PD状态变为failed,IOC日志有相应的策略103和动作retry 8. 删除raid成功,故障清除成功,环境正常 | B1 | N | N | SYPN |  | liuyuan1 |  | 是 |  | 是
basic_io_f_14_14_012_003 | system_test/basic_io/raid_card/raid5/basicio_reliability_function/sense_code/single_disk_once_fault/basic_io_f_14_14_012_003_sas_ssd_s_r_sio.py | 基础IO-可靠性故障-x4口-sas盘-raid0-IO过程中盘发生SENSE_KEY_ILLEGAL_REQUEST (0x5)故障，后端直接反错-普通IO读 | ROC_IOC (#19) | /测试性要求/基础IO测试需求/数据通路/Raid0/Raid00/可靠性/故障注入(#1693) | 无需求 (#0) | 系统测试-功能 | 可靠性故障注入的基础IO测试 | IO结果符合预期，VD和PD状态符合预期，IOC日志有预期动作 | RAID/HBA卡 | 物理环境-1 | 无 | 1. x4口 2. sas_ssdx2; sas_hddx2 3. type=raid5 count=1 strip=64k 4. IO顺序读 | 1. 检查环境是否有符合条件的盘 2. 设置passthrough开关为off 3. 创建raid5（WT） 4. 进行IO测试工具的配置：默认下发IO块大小为VD条带块的一半（之后会改动，据实际测试结果判定） 5. 下发IO任务 6. IO过程中,使其中一块成员盘发生一次该故障 7. 检测测试结果 8. 删除raid,清除故障,恢复环境 | 1. 环境中存在符合条件的盘 2. 设置passthrough开关为off成功 3. 创建成功 4. IO工具设置成功 5. IO任务下发成功 6. 检测故障有效发生 7. IO任务成功完成,VD状态变为Dgrd,发生故障PD状态变为failed,IOC日志有相应的策略103和动作retry 8. 删除raid成功,故障清除成功,环境正常 | B1 | N | N | SYPN |  | liuyuan1 |  | 是 |  | 是
basic_io_f_14_14_012_004 | system_test/basic_io/raid_card/raid5/basicio_reliability_function/sense_code/single_disk_once_fault/basic_io_f_14_14_012_004_sas_ssd_s_w_sio.py | 基础IO-可靠性故障-x4口-sas盘-raid0-IO过程中盘发生SENSE_KEY_ILLEGAL_REQUEST (0x5)故障，后端直接反错-普通IO写 | ROC_IOC (#19) | /测试性要求/基础IO测试需求/数据通路/Raid0/Raid00/可靠性/故障注入(#1693) | 无需求 (#0) | 系统测试-功能 | 可靠性故障注入的基础IO测试 | IO结果符合预期，VD和PD状态符合预期，IOC日志有预期动作 | RAID/HBA卡 | 物理环境-1 | 无 | 1. x4口 2. sas_ssdx2; sas_hddx2 3. type=raid5 count=1 strip=64k 4. IO顺序写 | 1. 检查环境是否有符合条件的盘 2. 设置passthrough开关为off 3. 创建raid5（WT） 4. 进行IO测试工具的配置：默认下发IO块大小为VD条带块的一半（之后会改动，据实际测试结果判定） 5. 下发IO任务 6. IO过程中,使其中一块成员盘发生一次该故障 7. 检测测试结果 8. 删除raid,清除故障,恢复环境 | 1. 环境中存在符合条件的盘 2. 设置passthrough开关为off成功 3. 创建成功 4. IO工具设置成功 5. IO任务下发成功 6. 检测故障有效发生 7. IO任务成功完成,VD状态变为Dgrd,发生故障PD状态变为failed,IOC日志有相应的策略103和动作retry 8. 删除raid成功,故障清除成功,环境正常 | B1 | N | N | SYPN |  | liuyuan1 |  | 是 |  | 是
basic_io_f_14_14_013_001 | system_test/basic_io/raid_card/raid5/basicio_reliability_function/sense_code/single_disk_once_fault/basic_io_f_14_14_013_001_sas_ssd_s_r_sio.py | 基础IO-可靠性故障-x4口-SAS盘-raid0-IO过程中盘发生SENSE_KEY_MISCOMPARE (0x2,0x04,0x01)故障，后端处理成功-普通IO读 | ROC_IOC (#19) | /测试性要求/基础IO测试需求/数据通路/Raid0/Raid00/可靠性/故障注入(#1693) | 无需求 (#0) | 系统测试-功能 | 可靠性故障注入的基础IO测试 | IO结果符合预期，VD和PD状态符合预期，IOC日志有预期动作 | RAID/HBA卡 | 物理环境-1 | 无 | 1. x4口 2. sas_ssdx2; sas_hddx2 3. type=raid5 count=1 strip=64k 4. IO顺序读 | 1. 检查环境是否有符合条件的盘 2. 设置passthrough开关为off 3. 创建raid5（WT） 4. 进行IO测试工具的配置：默认下发IO块大小为VD条带块的一半（之后会改动，据实际测试结果判定） 5. 下发IO任务 6. IO过程中,使其中一块成员盘发生一次该故障 7. 检测测试结果 8. 删除raid,清除故障,恢复环境 | 1. 环境中存在符合条件的盘 2. 设置passthrough开关为off成功 3. 创建成功 4. IO工具设置成功 5. IO任务下发成功 6. 检测故障有效发生 7. IO任务成功完成,VD状态保持Optl,发生故障PD状态保持Online,IOC日志有相应的策略105和动作retry 8. 删除raid成功,故障清除成功,环境正常 | B1 | N | N | SYPN |  | liuyuan1 |  | 是 |  | 是
basic_io_f_14_14_013_002 | system_test/basic_io/raid_card/raid5/basicio_reliability_function/sense_code/single_disk_once_fault/basic_io_f_14_14_013_002_sas_ssd_s_w_sio.py | 基础IO-可靠性故障-x4口-SAS盘-raid0-IO过程中盘发生SENSE_KEY_MISCOMPARE (0x2,0x04,0x01)故障，后端处理成功-普通IO写 | ROC_IOC (#19) | /测试性要求/基础IO测试需求/数据通路/Raid0/Raid00/可靠性/故障注入(#1693) | 无需求 (#0) | 系统测试-功能 | 可靠性故障注入的基础IO测试 | IO结果符合预期，VD和PD状态符合预期，IOC日志有预期动作 | RAID/HBA卡 | 物理环境-1 | 无 | 1. x4口 2. sas_ssdx2; sas_hddx2 3. type=raid5 count=1 strip=64k 4. IO顺序写 | 1. 检查环境是否有符合条件的盘 2. 设置passthrough开关为off 3. 创建raid5（WT） 4. 进行IO测试工具的配置：默认下发IO块大小为VD条带块的一半（之后会改动，据实际测试结果判定） 5. 下发IO任务 6. IO过程中,使其中一块成员盘发生一次该故障 7. 检测测试结果 8. 删除raid,清除故障,恢复环境 | 1. 环境中存在符合条件的盘 2. 设置passthrough开关为off成功 3. 创建成功 4. IO工具设置成功 5. IO任务下发成功 6. 检测故障有效发生 7. IO任务成功完成,VD状态保持Optl,发生故障PD状态保持Online,IOC日志有相应的策略105和动作retry 8. 删除raid成功,故障清除成功,环境正常 | B1 | N | N | SYPN |  | liuyuan1 |  | 是 |  | 是
basic_io_f_14_14_013_003 | system_test/basic_io/raid_card/raid5/basicio_reliability_function/sense_code/single_disk_once_fault/basic_io_f_14_14_013_003_sas_ssd_s_r_sio.py | 基础IO-可靠性故障-x4口-SAS盘-raid0-IO过程中盘发生SENSE_KEY_MISCOMPARE (0x2,0x04,0x01)故障，后端处理失败，反错前端处理-普通IO读 | ROC_IOC (#19) | /测试性要求/基础IO测试需求/数据通路/Raid0/Raid00/可靠性/故障注入(#1693) | 无需求 (#0) | 系统测试-功能 | 可靠性故障注入的基础IO测试 | IO结果符合预期，VD和PD状态符合预期，IOC日志有预期动作 | RAID/HBA卡 | 物理环境-1 | 无 | 1. x4口 2. sas_ssdx2; sas_hddx2 3. type=raid5 count=1 strip=64k 4. IO顺序读 | 1. 检查环境是否有符合条件的盘 2. 设置passthrough开关为off 3. 创建raid5（WT） 4. 进行IO测试工具的配置：默认下发IO块大小为VD条带块的一半（之后会改动，据实际测试结果判定） 5. 下发IO任务 6. IO过程中,使其中一块成员盘发生一次该故障 7. 检测测试结果 8. 删除raid,清除故障,恢复环境 | 1. 环境中存在符合条件的盘 2. 设置passthrough开关为off成功 3. 创建成功 4. IO工具设置成功 5. IO任务下发成功 6. 检测故障有效发生 7. IO任务成功完成,VD状态变为Dgrd,发生故障PD状态变为failed,IOC日志有相应的策略105和动作retry 8. 删除raid成功,故障清除成功,环境正常 | B1 | N | N | SYPN |  | liuyuan1 |  | 是 |  | 是
basic_io_f_14_14_013_004 | system_test/basic_io/raid_card/raid5/basicio_reliability_function/sense_code/single_disk_once_fault/basic_io_f_14_14_013_004_sas_ssd_s_w_sio.py | 基础IO-可靠性故障-x4口-SAS盘-raid0-IO过程中盘发生SENSE_KEY_MISCOMPARE (0x2,0x04,0x01)故障，后端处理失败，反错前端处理-普通IO写 | ROC_IOC (#19) | /测试性要求/基础IO测试需求/数据通路/Raid0/Raid00/可靠性/故障注入(#1693) | 无需求 (#0) | 系统测试-功能 | 可靠性故障注入的基础IO测试 | IO结果符合预期，VD和PD状态符合预期，IOC日志有预期动作 | RAID/HBA卡 | 物理环境-1 | 无 | 1. x4口 2. sas_ssdx2; sas_hddx2 3. type=raid5 count=1 strip=64k 4. IO顺序写 | 1. 检查环境是否有符合条件的盘 2. 设置passthrough开关为off 3. 创建raid5（WT） 4. 进行IO测试工具的配置：默认下发IO块大小为VD条带块的一半（之后会改动，据实际测试结果判定） 5. 下发IO任务 6. IO过程中,使其中一块成员盘发生一次该故障 7. 检测测试结果 8. 删除raid,清除故障,恢复环境 | 1. 环境中存在符合条件的盘 2. 设置passthrough开关为off成功 3. 创建成功 4. IO工具设置成功 5. IO任务下发成功 6. 检测故障有效发生 7. IO任务成功完成,VD状态变为Dgrd,发生故障PD状态变为failed,IOC日志有相应的策略105和动作retry 8. 删除raid成功,故障清除成功,环境正常 | B1 | N | N | SYPN |  | liuyuan1 |  | 是 |  | 是
basic_io_f_14_14_013_005 | system_test/basic_io/raid_card/raid5/basicio_reliability_function/sense_code/single_disk_once_fault/basic_io_f_14_14_013_005_sata_ssd_s_r_sio.py | 基础IO-可靠性故障-x4口-SATA盘-raid0-IO过程中盘发生SENSE_KEY_MISCOMPARE (0x2,0x04,0x01)故障，后端处理成功-普通IO读 | ROC_IOC (#19) | /测试性要求/基础IO测试需求/数据通路/Raid0/Raid00/可靠性/故障注入(#1693) | 无需求 (#0) | 系统测试-功能 | 可靠性故障注入的基础IO测试 | IO结果符合预期，VD和PD状态符合预期，IOC日志有预期动作 | RAID/HBA卡 | 物理环境-1 | 无 | 1. x4口 2. sata_ssdx2; sata_hddx2 3. type=raid5 count=1 strip=64k 4. IO顺序读 | 1. 检查环境是否有符合条件的盘 2. 设置passthrough开关为off 3. 创建raid5（WT） 4. 进行IO测试工具的配置：默认下发IO块大小为VD条带块的一半（之后会改动，据实际测试结果判定） 5. 下发IO任务 6. IO过程中,使其中一块成员盘发生一次该故障 7. 检测测试结果 8. 删除raid,清除故障,恢复环境 | 1. 环境中存在符合条件的盘 2. 设置passthrough开关为off成功 3. 创建成功 4. IO工具设置成功 5. IO任务下发成功 6. 检测故障有效发生 7. IO任务成功完成,VD状态保持Optl,发生故障PD状态保持Online,IOC日志有相应的策略105和动作retry 8. 删除raid成功,故障清除成功,环境正常 | B1 | N | N | SYPN |  | liuyuan1 |  | 是 |  | 是
basic_io_f_14_14_013_006 | system_test/basic_io/raid_card/raid5/basicio_reliability_function/sense_code/single_disk_once_fault/basic_io_f_14_14_013_006_sata_ssd_s_w_sio.py | 基础IO-可靠性故障-x4口-SATA盘-raid0-IO过程中盘发生SENSE_KEY_MISCOMPARE (0x2,0x04,0x01)故障，后端处理成功-普通IO写 | ROC_IOC (#19) | /测试性要求/基础IO测试需求/数据通路/Raid0/Raid00/可靠性/故障注入(#1693) | 无需求 (#0) | 系统测试-功能 | 可靠性故障注入的基础IO测试 | IO结果符合预期，VD和PD状态符合预期，IOC日志有预期动作 | RAID/HBA卡 | 物理环境-1 | 无 | 1. x4口 2. sata_ssdx2; sata_hddx2 3. type=raid5 count=1 strip=64k 4. IO顺序写 | 1. 检查环境是否有符合条件的盘 2. 设置passthrough开关为off 3. 创建raid5（WT） 4. 进行IO测试工具的配置：默认下发IO块大小为VD条带块的一半（之后会改动，据实际测试结果判定） 5. 下发IO任务 6. IO过程中,使其中一块成员盘发生一次该故障 7. 检测测试结果 8. 删除raid,清除故障,恢复环境 | 1. 环境中存在符合条件的盘 2. 设置passthrough开关为off成功 3. 创建成功 4. IO工具设置成功 5. IO任务下发成功 6. 检测故障有效发生 7. IO任务成功完成,VD状态保持Optl,发生故障PD状态保持Online,IOC日志有相应的策略105和动作retry 8. 删除raid成功,故障清除成功,环境正常 | B1 | N | N | SYPN |  | liuyuan1 |  | 是 |  | 是
basic_io_f_14_14_013_007 | system_test/basic_io/raid_card/raid5/basicio_reliability_function/sense_code/single_disk_once_fault/basic_io_f_14_14_013_007_sata_ssd_s_r_sio.py | 基础IO-可靠性故障-x4口-SATA盘-raid0-IO过程中盘发生SENSE_KEY_MISCOMPARE (0x2,0x04,0x01)故障，后端处理失败，反错前端处理-普通IO读 | ROC_IOC (#19) | /测试性要求/基础IO测试需求/数据通路/Raid0/Raid00/可靠性/故障注入(#1693) | 无需求 (#0) | 系统测试-功能 | 可靠性故障注入的基础IO测试 | IO结果符合预期，VD和PD状态符合预期，IOC日志有预期动作 | RAID/HBA卡 | 物理环境-1 | 无 | 1. x4口 2. sata_ssdx2; sata_hddx2 3. type=raid5 count=1 strip=64k 4. IO顺序读 | 1. 检查环境是否有符合条件的盘 2. 设置passthrough开关为off 3. 创建raid5（WT） 4. 进行IO测试工具的配置：默认下发IO块大小为VD条带块的一半（之后会改动，据实际测试结果判定） 5. 下发IO任务 6. IO过程中,使其中一块成员盘发生一次该故障 7. 检测测试结果 8. 删除raid,清除故障,恢复环境 | 1. 环境中存在符合条件的盘 2. 设置passthrough开关为off成功 3. 创建成功 4. IO工具设置成功 5. IO任务下发成功 6. 检测故障有效发生 7. IO任务成功完成,VD状态变为Dgrd,发生故障PD状态变为failed,IOC日志有相应的策略105和动作retry 8. 删除raid成功,故障清除成功,环境正常 | B1 | N | N | SYPN |  | liuyuan1 |  | 是 |  | 是
basic_io_f_14_14_013_008 | system_test/basic_io/raid_card/raid5/basicio_reliability_function/sense_code/single_disk_once_fault/basic_io_f_14_14_013_008_sata_ssd_s_w_sio.py | 基础IO-可靠性故障-x4口-SATA盘-raid0-IO过程中盘发生SENSE_KEY_MISCOMPARE (0x2,0x04,0x01)故障，后端处理失败，反错前端处理-普通IO写 | ROC_IOC (#19) | /测试性要求/基础IO测试需求/数据通路/Raid0/Raid00/可靠性/故障注入(#1693) | 无需求 (#0) | 系统测试-功能 | 可靠性故障注入的基础IO测试 | IO结果符合预期，VD和PD状态符合预期，IOC日志有预期动作 | RAID/HBA卡 | 物理环境-1 | 无 | 1. x4口 2. sata_ssdx2; sata_hddx2 3. type=raid5 count=1 strip=64k 4. IO顺序写 | 1. 检查环境是否有符合条件的盘 2. 设置passthrough开关为off 3. 创建raid5（WT） 4. 进行IO测试工具的配置：默认下发IO块大小为VD条带块的一半（之后会改动，据实际测试结果判定） 5. 下发IO任务 6. IO过程中,使其中一块成员盘发生一次该故障 7. 检测测试结果 8. 删除raid,清除故障,恢复环境 | 1. 环境中存在符合条件的盘 2. 设置passthrough开关为off成功 3. 创建成功 4. IO工具设置成功 5. IO任务下发成功 6. 检测故障有效发生 7. IO任务成功完成,VD状态变为Dgrd,发生故障PD状态变为failed,IOC日志有相应的策略105和动作retry 8. 删除raid成功,故障清除成功,环境正常 | B1 | N | N | SYPN |  | liuyuan1 |  | 是 |  | 是
basic_io_f_14_14_014_001 | system_test/basic_io/raid_card/raid5/basicio_reliability_function/sense_code/single_disk_once_fault/basic_io_f_14_14_014_001_sas_ssd_s_r_sio.py | 基础IO-可靠性故障-x4口-SAS盘-raid0-IO过程中盘发生SENSE_KEY_UNIT_ATTENTION (0x6)故障，后端处理成功-普通IO读 | ROC_IOC (#19) | /测试性要求/基础IO测试需求/数据通路/Raid0/Raid00/可靠性/故障注入(#1693) | 无需求 (#0) | 系统测试-功能 | 可靠性故障注入的基础IO测试 | IO结果符合预期，VD和PD状态符合预期，IOC日志有预期动作 | RAID/HBA卡 | 物理环境-1 | 无 | 1. x4口 2. sas_ssdx2; sas_hddx2 3. type=raid5 count=1 strip=64k 4. IO顺序读 | 1. 检查环境是否有符合条件的盘 2. 设置passthrough开关为off 3. 创建raid5（WT） 4. 进行IO测试工具的配置：默认下发IO块大小为VD条带块的一半（之后会改动，据实际测试结果判定） 5. 下发IO任务 6. IO过程中,使其中一块成员盘发生一次该故障 7. 检测测试结果 8. 删除raid,清除故障,恢复环境 | 1. 环境中存在符合条件的盘 2. 设置passthrough开关为off成功 3. 创建成功 4. IO工具设置成功 5. IO任务下发成功 6. 检测故障有效发生 7. IO任务成功完成,VD状态保持Optl,发生故障PD状态保持Online,IOC日志有相应的策略105和动作retry 8. 删除raid成功,故障清除成功,环境正常 | B1 | N | N | SYPN |  | liuyuan1 |  | 是 |  | 是
basic_io_f_14_14_014_002 | system_test/basic_io/raid_card/raid5/basicio_reliability_function/sense_code/single_disk_once_fault/basic_io_f_14_14_014_002_sas_ssd_s_w_sio.py | 基础IO-可靠性故障-x4口-SAS盘-raid0-IO过程中盘发生SENSE_KEY_UNIT_ATTENTION (0x6)故障，后端处理成功-普通IO写 | ROC_IOC (#19) | /测试性要求/基础IO测试需求/数据通路/Raid0/Raid00/可靠性/故障注入(#1693) | 无需求 (#0) | 系统测试-功能 | 可靠性故障注入的基础IO测试 | IO结果符合预期，VD和PD状态符合预期，IOC日志有预期动作 | RAID/HBA卡 | 物理环境-1 | 无 | 1. x4口 2. sas_ssdx2; sas_hddx2 3. type=raid5 count=1 strip=64k 4. IO顺序写 | 1. 检查环境是否有符合条件的盘 2. 设置passthrough开关为off 3. 创建raid5（WT） 4. 进行IO测试工具的配置：默认下发IO块大小为VD条带块的一半（之后会改动，据实际测试结果判定） 5. 下发IO任务 6. IO过程中,使其中一块成员盘发生一次该故障 7. 检测测试结果 8. 删除raid,清除故障,恢复环境 | 1. 环境中存在符合条件的盘 2. 设置passthrough开关为off成功 3. 创建成功 4. IO工具设置成功 5. IO任务下发成功 6. 检测故障有效发生 7. IO任务成功完成,VD状态保持Optl,发生故障PD状态保持Online,IOC日志有相应的策略105和动作retry 8. 删除raid成功,故障清除成功,环境正常 | B1 | N | N | SYPN |  | liuyuan1 |  | 是 |  | 是
basic_io_f_14_14_014_003 | system_test/basic_io/raid_card/raid5/basicio_reliability_function/sense_code/single_disk_once_fault/basic_io_f_14_14_014_003_sas_ssd_s_r_sio.py | 基础IO-可靠性故障-x4口-SAS盘-raid0-IO过程中盘发生SENSE_KEY_UNIT_ATTENTION (0x6)故障，后端处理失败，反错前端处理-普通IO读 | ROC_IOC (#19) | /测试性要求/基础IO测试需求/数据通路/Raid0/Raid00/可靠性/故障注入(#1693) | 无需求 (#0) | 系统测试-功能 | 可靠性故障注入的基础IO测试 | IO结果符合预期，VD和PD状态符合预期，IOC日志有预期动作 | RAID/HBA卡 | 物理环境-1 | 无 | 1. x4口 2. sas_ssdx2; sas_hddx2 3. type=raid5 count=1 strip=64k 4. IO顺序读 | 1. 检查环境是否有符合条件的盘 2. 设置passthrough开关为off 3. 创建raid5（WT） 4. 进行IO测试工具的配置：默认下发IO块大小为VD条带块的一半（之后会改动，据实际测试结果判定） 5. 下发IO任务 6. IO过程中,使其中一块成员盘发生一次该故障 7. 检测测试结果 8. 删除raid,清除故障,恢复环境 | 1. 环境中存在符合条件的盘 2. 设置passthrough开关为off成功 3. 创建成功 4. IO工具设置成功 5. IO任务下发成功 6. 检测故障有效发生 7. IO任务成功完成,VD状态变为Dgrd,发生故障PD状态变为failed,IOC日志有相应的策略105和动作retry 8. 删除raid成功,故障清除成功,环境正常 | B1 | N | N | SYPN |  | liuyuan1 |  | 是 |  | 是
basic_io_f_14_14_014_004 | system_test/basic_io/raid_card/raid5/basicio_reliability_function/sense_code/single_disk_once_fault/basic_io_f_14_14_014_004_sas_ssd_s_w_sio.py | 基础IO-可靠性故障-x4口-SAS盘-raid0-IO过程中盘发生SENSE_KEY_UNIT_ATTENTION (0x6)故障，后端处理失败，反错前端处理-普通IO写 | ROC_IOC (#19) | /测试性要求/基础IO测试需求/数据通路/Raid0/Raid00/可靠性/故障注入(#1693) | 无需求 (#0) | 系统测试-功能 | 可靠性故障注入的基础IO测试 | IO结果符合预期，VD和PD状态符合预期，IOC日志有预期动作 | RAID/HBA卡 | 物理环境-1 | 无 | 1. x4口 2. sas_ssdx2; sas_hddx2 3. type=raid5 count=1 strip=64k 4. IO顺序写 | 1. 检查环境是否有符合条件的盘 2. 设置passthrough开关为off 3. 创建raid5（WT） 4. 进行IO测试工具的配置：默认下发IO块大小为VD条带块的一半（之后会改动，据实际测试结果判定） 5. 下发IO任务 6. IO过程中,使其中一块成员盘发生一次该故障 7. 检测测试结果 8. 删除raid,清除故障,恢复环境 | 1. 环境中存在符合条件的盘 2. 设置passthrough开关为off成功 3. 创建成功 4. IO工具设置成功 5. IO任务下发成功 6. 检测故障有效发生 7. IO任务成功完成,VD状态变为Dgrd,发生故障PD状态变为failed,IOC日志有相应的策略105和动作retry 8. 删除raid成功,故障清除成功,环境正常 | B1 | N | N | SYPN |  | liuyuan1 |  | 是 |  | 是
basic_io_f_14_14_014_005 | system_test/basic_io/raid_card/raid5/basicio_reliability_function/sense_code/single_disk_once_fault/basic_io_f_14_14_014_005_sata_ssd_s_r_sio.py | 基础IO-可靠性故障-x4口-SATA盘-raid0-IO过程中盘发生SENSE_KEY_UNIT_ATTENTION (0x6)故障，后端处理成功-普通IO读 | ROC_IOC (#19) | /测试性要求/基础IO测试需求/数据通路/Raid0/Raid00/可靠性/故障注入(#1693) | 无需求 (#0) | 系统测试-功能 | 可靠性故障注入的基础IO测试 | IO结果符合预期，VD和PD状态符合预期，IOC日志有预期动作 | RAID/HBA卡 | 物理环境-1 | 无 | 1. x4口 2. sata_ssdx2; sata_hddx2 3. type=raid5 count=1 strip=64k 4. IO顺序读 | 1. 检查环境是否有符合条件的盘 2. 设置passthrough开关为off 3. 创建raid5（WT） 4. 进行IO测试工具的配置：默认下发IO块大小为VD条带块的一半（之后会改动，据实际测试结果判定） 5. 下发IO任务 6. IO过程中,使其中一块成员盘发生一次该故障 7. 检测测试结果 8. 删除raid,清除故障,恢复环境 | 1. 环境中存在符合条件的盘 2. 设置passthrough开关为off成功 3. 创建成功 4. IO工具设置成功 5. IO任务下发成功 6. 检测故障有效发生 7. IO任务成功完成,VD状态保持Optl,发生故障PD状态保持Online,IOC日志有相应的策略105和动作retry 8. 删除raid成功,故障清除成功,环境正常 | B1 | N | N | SYPN |  | liuyuan1 |  | 是 |  | 是
basic_io_f_14_14_014_006 | system_test/basic_io/raid_card/raid5/basicio_reliability_function/sense_code/single_disk_once_fault/basic_io_f_14_14_014_006_sata_ssd_s_w_sio.py | 基础IO-可靠性故障-x4口-SATA盘-raid0-IO过程中盘发生SENSE_KEY_UNIT_ATTENTION (0x6)故障，后端处理成功-普通IO写 | ROC_IOC (#19) | /测试性要求/基础IO测试需求/数据通路/Raid0/Raid00/可靠性/故障注入(#1693) | 无需求 (#0) | 系统测试-功能 | 可靠性故障注入的基础IO测试 | IO结果符合预期，VD和PD状态符合预期，IOC日志有预期动作 | RAID/HBA卡 | 物理环境-1 | 无 | 1. x4口 2. sata_ssdx2; sata_hddx2 3. type=raid5 count=1 strip=64k 4. IO顺序写 | 1. 检查环境是否有符合条件的盘 2. 设置passthrough开关为off 3. 创建raid5（WT） 4. 进行IO测试工具的配置：默认下发IO块大小为VD条带块的一半（之后会改动，据实际测试结果判定） 5. 下发IO任务 6. IO过程中,使其中一块成员盘发生一次该故障 7. 检测测试结果 8. 删除raid,清除故障,恢复环境 | 1. 环境中存在符合条件的盘 2. 设置passthrough开关为off成功 3. 创建成功 4. IO工具设置成功 5. IO任务下发成功 6. 检测故障有效发生 7. IO任务成功完成,VD状态保持Optl,发生故障PD状态保持Online,IOC日志有相应的策略105和动作retry 8. 删除raid成功,故障清除成功,环境正常 | B1 | N | N | SYPN |  | liuyuan1 |  | 是 |  | 是
basic_io_f_14_14_014_007 | system_test/basic_io/raid_card/raid5/basicio_reliability_function/sense_code/single_disk_once_fault/basic_io_f_14_14_014_007_sata_ssd_s_r_sio.py | 基础IO-可靠性故障-x4口-SATA盘-raid0-IO过程中盘发生SENSE_KEY_UNIT_ATTENTION (0x6)故障，后端处理失败，反错前端处理-普通IO读 | ROC_IOC (#19) | /测试性要求/基础IO测试需求/数据通路/Raid0/Raid00/可靠性/故障注入(#1693) | 无需求 (#0) | 系统测试-功能 | 可靠性故障注入的基础IO测试 | IO结果符合预期，VD和PD状态符合预期，IOC日志有预期动作 | RAID/HBA卡 | 物理环境-1 | 无 | 1. x4口 2. sata_ssdx2; sata_hddx2 3. type=raid5 count=1 strip=64k 4. IO顺序读 | 1. 检查环境是否有符合条件的盘 2. 设置passthrough开关为off 3. 创建raid5（WT） 4. 进行IO测试工具的配置：默认下发IO块大小为VD条带块的一半（之后会改动，据实际测试结果判定） 5. 下发IO任务 6. IO过程中,使其中一块成员盘发生一次该故障 7. 检测测试结果 8. 删除raid,清除故障,恢复环境 | 1. 环境中存在符合条件的盘 2. 设置passthrough开关为off成功 3. 创建成功 4. IO工具设置成功 5. IO任务下发成功 6. 检测故障有效发生 7. IO任务成功完成,VD状态变为Dgrd,发生故障PD状态变为failed,IOC日志有相应的策略105和动作retry 8. 删除raid成功,故障清除成功,环境正常 | B1 | N | N | SYPN |  | liuyuan1 |  | 是 |  | 是
basic_io_f_14_14_014_008 | system_test/basic_io/raid_card/raid5/basicio_reliability_function/sense_code/single_disk_once_fault/basic_io_f_14_14_014_008_sata_ssd_s_w_sio.py | 基础IO-可靠性故障-x4口-SATA盘-raid0-IO过程中盘发生SENSE_KEY_UNIT_ATTENTION (0x6)故障，后端处理失败，反错前端处理-普通IO写 | ROC_IOC (#19) | /测试性要求/基础IO测试需求/数据通路/Raid0/Raid00/可靠性/故障注入(#1693) | 无需求 (#0) | 系统测试-功能 | 可靠性故障注入的基础IO测试 | IO结果符合预期，VD和PD状态符合预期，IOC日志有预期动作 | RAID/HBA卡 | 物理环境-1 | 无 | 1. x4口 2. sata_ssdx2; sata_hddx2 3. type=raid5 count=1 strip=64k 4. IO顺序写 | 1. 检查环境是否有符合条件的盘 2. 设置passthrough开关为off 3. 创建raid5（WT） 4. 进行IO测试工具的配置：默认下发IO块大小为VD条带块的一半（之后会改动，据实际测试结果判定） 5. 下发IO任务 6. IO过程中,使其中一块成员盘发生一次该故障 7. 检测测试结果 8. 删除raid,清除故障,恢复环境 | 1. 环境中存在符合条件的盘 2. 设置passthrough开关为off成功 3. 创建成功 4. IO工具设置成功 5. IO任务下发成功 6. 检测故障有效发生 7. IO任务成功完成,VD状态变为Dgrd,发生故障PD状态变为failed,IOC日志有相应的策略105和动作retry 8. 删除raid成功,故障清除成功,环境正常 | B1 | N | N | SYPN |  | liuyuan1 |  | 是 |  | 是
降级raid5
basic_io_f_14_14_015_001 | system_test/basic_io/raid_card/raid5/basicio_reliability_function/sense_code/single_disk_once_fault/basic_io_f_14_14_015_001_sas_ssd_s_r_sio.py | 基础IO-可靠性故障-x4口-SAS盘-raid0-IO过程中盘发生SENSE_KEY_NOT_READY (0x2,0x4,0xff)故障，后端处理成功-普通IO读 | ROC_IOC (#19) | /测试性要求/基础IO测试需求/数据通路/Raid0/Raid00/可靠性/故障注入(#1693) | 无需求 (#0) | 系统测试-功能 | 可靠性故障注入的基础IO测试 | IO结果符合预期，VD和PD状态符合预期，IOC日志有预期动作 | RAID/HBA卡 | 物理环境-1 | 无 | 1. x4口 2. sas_ssdx2; sas_hddx2 3. type=raid5 count=1 strip=64k 4. IO顺序读 | 1. 检查环境是否有符合条件的盘 2. 设置passthrough开关为off 3. 创建raid5（WT），掉一块盘成降级raid5 4. 进行IO测试工具的配置：默认下发IO块大小为VD条带块的一半（之后会改动，据实际测试结果判定） 5. 下发IO任务 6. IO过程中,使其中一块成员盘发生一次该故障 7. 检测测试结果 8. 删除raid,清除故障,恢复环境 | 1. 环境中存在符合条件的盘 2. 设置passthrough开关为off成功 3. 创建成功，变成Dgrd成功 4. IO工具设置成功 5. IO任务下发成功 6. 检测故障有效发生 7. IO任务正常完成,VD状态保持Dgrd,发生故障PD状态保持Online,IOC日志有相应的策略101和动作retry 8. 删除raid成功,故障清除成功,环境正常 | B1 | N | N | SYPN |  | liuyuan1 |  | 是 |  | 是
basic_io_f_14_14_015_002 | system_test/basic_io/raid_card/raid5/basicio_reliability_function/sense_code/single_disk_once_fault/basic_io_f_14_14_015_002_sas_ssd_s_w_sio.py | 基础IO-可靠性故障-x4口-SAS盘-raid0-IO过程中盘发生SENSE_KEY_NOT_READY (0x2,0x4,0xff)故障，后端处理成功-普通IO写 | ROC_IOC (#19) | /测试性要求/基础IO测试需求/数据通路/Raid0/Raid00/可靠性/故障注入(#1693) | 无需求 (#0) | 系统测试-功能 | 可靠性故障注入的基础IO测试 | IO结果符合预期，VD和PD状态符合预期，IOC日志有预期动作 | RAID/HBA卡 | 物理环境-1 | 无 | 1. x4口 2. sas_ssdx2; sas_hddx2 3. type=raid5 count=1 strip=64k 4. IO顺序写 | 1. 检查环境是否有符合条件的盘 2. 设置passthrough开关为off 3. 创建raid5（WT），掉一块盘成降级raid5 4. 进行IO测试工具的配置：默认下发IO块大小为VD条带块的一半（之后会改动，据实际测试结果判定） 5. 下发IO任务 6. IO过程中,使其中一块成员盘发生一次该故障 7. 检测测试结果 8. 删除raid,清除故障,恢复环境 | 1. 环境中存在符合条件的盘 2. 设置passthrough开关为off成功 3. 创建成功，变成Dgrd成功 4. IO工具设置成功 5. IO任务下发成功 6. 检测故障有效发生 7. IO任务正常完成,VD状态保持Dgrd,发生故障PD状态保持Online,IOC日志有相应的策略101和动作retry 8. 删除raid成功,故障清除成功,环境正常 | B1 | N | N | SYPN |  | liuyuan1 |  | 是 |  | 是
basic_io_f_14_14_015_003 | system_test/basic_io/raid_card/raid5/basicio_reliability_function/sense_code/single_disk_once_fault/basic_io_f_14_14_015_003_sas_ssd_s_r_sio.py | 基础IO-可靠性故障-x4口-SAS盘-raid0-IO过程中盘发生SENSE_KEY_NOT_READY (0x2,0x4,0xff)故障，后端处理失败，反错前端处理，前端正常读-普通IO读 | ROC_IOC (#19) | /测试性要求/基础IO测试需求/数据通路/Raid0/Raid00/可靠性/故障注入(#1693) | 无需求 (#0) | 系统测试-功能 | 可靠性故障注入的基础IO测试 | IO结果符合预期，VD和PD状态符合预期，IOC日志有预期动作 | RAID/HBA卡 | 物理环境-1 | 无 | 1. x4口 2. sas_ssdx2; sas_hddx2 3. type=raid5 count=1 strip=64k 4. IO顺序读 | 1. 检查环境是否有符合条件的盘 2. 设置passthrough开关为off 3. 创建raid5（WT），掉一块盘成降级raid5 4. 进行IO测试工具的配置：默认下发IO块大小为VD条带块的一半（之后会改动，据实际测试结果判定） 5. 下发IO任务 6. IO过程中,使其中一块成员盘发生一次该故障 7. 检测测试结果 8. 删除raid,清除故障,恢复环境 | 1. 环境中存在符合条件的盘 2. 设置passthrough开关为off成功 3. 创建成功，变成Dgrd成功 4. IO工具设置成功 5. IO任务下发成功 6. 检测故障有效发生 7. IO任务失败,VD状态保持Dgrd,发生故障PD状态保持Online,IOC日志有相应的策略101和动作retry 8. 删除raid成功,故障清除成功,环境正常 | B1 | N | N | SYPN |  | liuyuan1 |  | 是 |  | 是
basic_io_f_14_14_015_004 | system_test/basic_io/raid_card/raid5/basicio_reliability_function/sense_code/single_disk_once_fault/basic_io_f_14_14_015_004_sas_ssd_s_r_sio.py | 基础IO-可靠性故障-x4口-SAS盘-raid0-IO过程中盘发生SENSE_KEY_NOT_READY (0x2,0x4,0xff)故障，后端处理失败，反错前端处理，前端降级读-普通IO读 | ROC_IOC (#19) | /测试性要求/基础IO测试需求/数据通路/Raid0/Raid00/可靠性/故障注入(#1693) | 无需求 (#0) | 系统测试-功能 | 可靠性故障注入的基础IO测试 | IO结果符合预期，VD和PD状态符合预期，IOC日志有预期动作 | RAID/HBA卡 | 物理环境-1 | 无 | 1. x4口 2. sas_ssdx2; sas_hddx2 3. type=raid5 count=1 strip=64k 4. IO顺序读 | 1. 检查环境是否有符合条件的盘 2. 设置passthrough开关为off 3. 创建raid5（WT），掉一块盘成降级raid5 4. 进行IO测试工具的配置：默认下发IO块大小为VD条带块的一半（之后会改动，据实际测试结果判定） 5. 下发IO任务 6. IO过程中,使其中一块成员盘发生一次该故障 7. 检测测试结果 8. 删除raid,清除故障,恢复环境 | 1. 环境中存在符合条件的盘 2. 设置passthrough开关为off成功 3. 创建成功，变成Dgrd成功 4. IO工具设置成功 5. IO任务下发成功 6. 检测故障有效发生 7. IO任务失败,VD状态变为Offline,发生故障PD状态变为Failed,IOC日志有相应的策略101和动作retry 8. 删除raid成功,故障清除成功,环境正常 | B1 | N | N | SYPN |  | liuyuan1 |  | 是 |  | 是
basic_io_f_14_14_015_005 | system_test/basic_io/raid_card/raid5/basicio_reliability_function/sense_code/single_disk_once_fault/basic_io_f_14_14_015_005_sas_ssd_s_w_sio.py | 基础IO-可靠性故障-x4口-SAS盘-raid0-IO过程中盘发生SENSE_KEY_NOT_READY (0x2,0x4,0xff)故障，后端处理失败，反错前端处理-普通IO写 | ROC_IOC (#19) | /测试性要求/基础IO测试需求/数据通路/Raid0/Raid00/可靠性/故障注入(#1693) | 无需求 (#0) | 系统测试-功能 | 可靠性故障注入的基础IO测试 | IO结果符合预期，VD和PD状态符合预期，IOC日志有预期动作 | RAID/HBA卡 | 物理环境-1 | 无 | 1. x4口 2. sas_ssdx2; sas_hddx2 3. type=raid5 count=1 strip=64k 4. IO顺序写 | 1. 检查环境是否有符合条件的盘 2. 设置passthrough开关为off 3. 创建raid5（WT），掉一块盘成降级raid5 4. 进行IO测试工具的配置：默认下发IO块大小为VD条带块的一半（之后会改动，据实际测试结果判定） 5. 下发IO任务 6. IO过程中,使其中一块成员盘发生一次该故障 7. 检测测试结果 8. 删除raid,清除故障,恢复环境 | 1. 环境中存在符合条件的盘 2. 设置passthrough开关为off成功 3. 创建成功，变成Dgrd成功 4. IO工具设置成功 5. IO任务下发成功 6. 检测故障有效发生 7. IO任务失败,VD状态变为Offline,发生故障PD状态变为failed,IOC日志有相应的策略101和动作retry 8. 删除raid成功,故障清除成功,环境正常 | B1 | N | N | SYPN |  | liuyuan1 |  | 是 |  | 是
basic_io_f_14_14_015_006 | system_test/basic_io/raid_card/raid5/basicio_reliability_function/sense_code/single_disk_once_fault/basic_io_f_14_14_015_006_sata_ssd_s_r_sio.py | 基础IO-可靠性故障-x4口-SATA盘-raid0-IO过程中盘发生SENSE_KEY_NOT_READY (0x2,0x4,0xff)故障，后端处理成功-普通IO读 | ROC_IOC (#19) | /测试性要求/基础IO测试需求/数据通路/Raid0/Raid00/可靠性/故障注入(#1693) | 无需求 (#0) | 系统测试-功能 | 可靠性故障注入的基础IO测试 | IO结果符合预期，VD和PD状态符合预期，IOC日志有预期动作 | RAID/HBA卡 | 物理环境-1 | 无 | 1. x4口 2. sata_ssdx2; sata_hddx2 3. type=raid5 count=1 strip=64k 4. IO顺序读 | 1. 检查环境是否有符合条件的盘 2. 设置passthrough开关为off 3. 创建raid5（WT），掉一块盘成降级raid5 4. 进行IO测试工具的配置：默认下发IO块大小为VD条带块的一半（之后会改动，据实际测试结果判定） 5. 下发IO任务 6. IO过程中,使其中一块成员盘发生一次该故障 7. 检测测试结果 8. 删除raid,清除故障,恢复环境 | 1. 环境中存在符合条件的盘 2. 设置passthrough开关为off成功 3. 创建成功，变成Dgrd成功 4. IO工具设置成功 5. IO任务下发成功 6. 检测故障有效发生 7. IO任务正常完成,VD状态保持Dgrd,发生故障PD状态保持Online,IOC日志有相应的策略101和动作retry 8. 删除raid成功,故障清除成功,环境正常 | B1 | N | N | SYPN |  | liuyuan1 |  | 是 |  | 是
basic_io_f_14_14_015_007 | system_test/basic_io/raid_card/raid5/basicio_reliability_function/sense_code/single_disk_once_fault/basic_io_f_14_14_015_007_sata_ssd_s_w_sio.py | 基础IO-可靠性故障-x4口-SATA盘-raid0-IO过程中盘发生SENSE_KEY_NOT_READY (0x2,0x4,0xff)故障，后端处理成功-普通IO写 | ROC_IOC (#19) | /测试性要求/基础IO测试需求/数据通路/Raid0/Raid00/可靠性/故障注入(#1693) | 无需求 (#0) | 系统测试-功能 | 可靠性故障注入的基础IO测试 | IO结果符合预期，VD和PD状态符合预期，IOC日志有预期动作 | RAID/HBA卡 | 物理环境-1 | 无 | 1. x4口 2. sata_ssdx2; sata_hddx2 3. type=raid5 count=1 strip=64k 4. IO顺序写 | 1. 检查环境是否有符合条件的盘 2. 设置passthrough开关为off 3. 创建raid5（WT），掉一块盘成降级raid5 4. 进行IO测试工具的配置：默认下发IO块大小为VD条带块的一半（之后会改动，据实际测试结果判定） 5. 下发IO任务 6. IO过程中,使其中一块成员盘发生一次该故障 7. 检测测试结果 8. 删除raid,清除故障,恢复环境 | 1. 环境中存在符合条件的盘 2. 设置passthrough开关为off成功 3. 创建成功，变成Dgrd成功 4. IO工具设置成功 5. IO任务下发成功 6. 检测故障有效发生 7. IO任务正常完成,VD状态保持Dgrd,发生故障PD状态保持Online,IOC日志有相应的策略101和动作retry 8. 删除raid成功,故障清除成功,环境正常 | B1 | N | N | SYPN |  | liuyuan1 |  | 是 |  | 是
basic_io_f_14_14_015_008 | system_test/basic_io/raid_card/raid5/basicio_reliability_function/sense_code/single_disk_once_fault/basic_io_f_14_14_015_008_sata_ssd_s_r_sio.py | 基础IO-可靠性故障-x4口-SATA盘-raid0-IO过程中盘发生SENSE_KEY_NOT_READY (0x2,0x4,0xff)故障，后端处理失败，反错前端处理，前端正常读-普通IO读 | ROC_IOC (#19) | /测试性要求/基础IO测试需求/数据通路/Raid0/Raid00/可靠性/故障注入(#1693) | 无需求 (#0) | 系统测试-功能 | 可靠性故障注入的基础IO测试 | IO结果符合预期，VD和PD状态符合预期，IOC日志有预期动作 | RAID/HBA卡 | 物理环境-1 | 无 | 1. x4口 2. sata_ssdx2; sata_hddx2 3. type=raid5 count=1 strip=64k 4. IO顺序读 | 1. 检查环境是否有符合条件的盘 2. 设置passthrough开关为off 3. 创建raid5（WT），掉一块盘成降级raid5 4. 进行IO测试工具的配置：默认下发IO块大小为VD条带块的一半（之后会改动，据实际测试结果判定） 5. 下发IO任务 6. IO过程中,使其中一块成员盘发生一次该故障 7. 检测测试结果 8. 删除raid,清除故障,恢复环境 | 1. 环境中存在符合条件的盘 2. 设置passthrough开关为off成功 3. 创建成功，变成Dgrd成功 4. IO工具设置成功 5. IO任务下发成功 6. 检测故障有效发生 7. IO任务失败,VD状态保持Dgrd,发生故障PD状态保持Online,IOC日志有相应的策略101和动作retry 8. 删除raid成功,故障清除成功,环境正常 | B1 | N | N | SYPN |  | liuyuan1 |  | 是 |  | 是
basic_io_f_14_14_015_009 | system_test/basic_io/raid_card/raid5/basicio_reliability_function/sense_code/single_disk_once_fault/basic_io_f_14_14_015_009_sata_ssd_s_r_sio.py | 基础IO-可靠性故障-x4口-SATA盘-raid0-IO过程中盘发生SENSE_KEY_NOT_READY (0x2,0x4,0xff)故障，后端处理失败，反错前端处理，前端降级读-普通IO读 | ROC_IOC (#19) | /测试性要求/基础IO测试需求/数据通路/Raid0/Raid00/可靠性/故障注入(#1693) | 无需求 (#0) | 系统测试-功能 | 可靠性故障注入的基础IO测试 | IO结果符合预期，VD和PD状态符合预期，IOC日志有预期动作 | RAID/HBA卡 | 物理环境-1 | 无 | 1. x4口 2. sata_ssdx2; sata_hddx2 3. type=raid5 count=1 strip=64k 4. IO顺序读 | 1. 检查环境是否有符合条件的盘 2. 设置passthrough开关为off 3. 创建raid5（WT），掉一块盘成降级raid5 4. 进行IO测试工具的配置：默认下发IO块大小为VD条带块的一半（之后会改动，据实际测试结果判定） 5. 下发IO任务 6. IO过程中,使其中一块成员盘发生一次该故障 7. 检测测试结果 8. 删除raid,清除故障,恢复环境 | 1. 环境中存在符合条件的盘 2. 设置passthrough开关为off成功 3. 创建成功，变成Dgrd成功 4. IO工具设置成功 5. IO任务下发成功 6. 检测故障有效发生 7. IO任务失败,VD状态变为Offline,发生故障PD状态变为Failed,IOC日志有相应的策略101和动作retry 8. 删除raid成功,故障清除成功,环境正常 | B1 | N | N | SYPN |  | liuyuan1 |  | 是 |  | 是
basic_io_f_14_14_015_010 | system_test/basic_io/raid_card/raid5/basicio_reliability_function/sense_code/single_disk_once_fault/basic_io_f_14_14_015_010_sata_ssd_s_w_sio.py | 基础IO-可靠性故障-x4口-SATA盘-raid0-IO过程中盘发生SENSE_KEY_NOT_READY (0x2,0x4,0xff)故障，后端处理失败，反错前端处理-普通IO写 | ROC_IOC (#19) | /测试性要求/基础IO测试需求/数据通路/Raid0/Raid00/可靠性/故障注入(#1693) | 无需求 (#0) | 系统测试-功能 | 可靠性故障注入的基础IO测试 | IO结果符合预期，VD和PD状态符合预期，IOC日志有预期动作 | RAID/HBA卡 | 物理环境-1 | 无 | 1. x4口 2. sata_ssdx2; sata_hddx2 3. type=raid5 count=1 strip=64k 4. IO顺序写 | 1. 检查环境是否有符合条件的盘 2. 设置passthrough开关为off 3. 创建raid5（WT），掉一块盘成降级raid5 4. 进行IO测试工具的配置：默认下发IO块大小为VD条带块的一半（之后会改动，据实际测试结果判定） 5. 下发IO任务 6. IO过程中,使其中一块成员盘发生一次该故障 7. 检测测试结果 8. 删除raid,清除故障,恢复环境 | 1. 环境中存在符合条件的盘 2. 设置passthrough开关为off成功 3. 创建成功，变成Dgrd成功 4. IO工具设置成功 5. IO任务下发成功 6. 检测故障有效发生 7. IO任务失败,VD状态变为Offline,发生故障PD状态变为failed,IOC日志有相应的策略101和动作retry 8. 删除raid成功,故障清除成功,环境正常 | B1 | N | N | SYPN |  | liuyuan1 |  | 是 |  | 是
basic_io_f_14_14_016_001 | system_test/basic_io/raid_card/raid5/basicio_reliability_function/sense_code/single_disk_once_fault/basic_io_f_14_14_016_001_sas_ssd_s_r_sio.py | 基础IO-可靠性故障-x4口-SAS盘-raid0-IO过程中盘发生SENSE_KEY_DATA_PROTECT (0x7)故障，后端处理成功-普通IO读 | ROC_IOC (#19) | /测试性要求/基础IO测试需求/数据通路/Raid0/Raid00/可靠性/故障注入(#1693) | 无需求 (#0) | 系统测试-功能 | 可靠性故障注入的基础IO测试 | IO结果符合预期，VD和PD状态符合预期，IOC日志有预期动作 | RAID/HBA卡 | 物理环境-1 | 无 | 1. x4口 2. sas_ssdx2; sas_hddx2 3. type=raid5 count=1 strip=64k 4. IO顺序读 | 1. 检查环境是否有符合条件的盘 2. 设置passthrough开关为off 3. 创建raid5（WT），掉一块盘成降级raid5 4. 进行IO测试工具的配置：默认下发IO块大小为VD条带块的一半（之后会改动，据实际测试结果判定） 5. 下发IO任务 6. IO过程中,使其中一块成员盘发生一次该故障 7. 检测测试结果 8. 删除raid,清除故障,恢复环境 | 1. 环境中存在符合条件的盘 2. 设置passthrough开关为off成功 3. 创建成功，变成Dgrd成功 4. IO工具设置成功 5. IO任务下发成功 6. 检测故障有效发生 7. IO任务正常完成,VD状态保持Dgrd,发生故障PD状态保持Online,IOC日志有相应的策略101和动作retry 8. 删除raid成功,故障清除成功,环境正常 | B1 | N | N | SYPN |  | liuyuan1 |  | 是 |  | 是
basic_io_f_14_14_016_002 | system_test/basic_io/raid_card/raid5/basicio_reliability_function/sense_code/single_disk_once_fault/basic_io_f_14_14_016_002_sas_ssd_s_w_sio.py | 基础IO-可靠性故障-x4口-SAS盘-raid0-IO过程中盘发生SENSE_KEY_DATA_PROTECT (0x7)故障，后端处理成功-普通IO写 | ROC_IOC (#19) | /测试性要求/基础IO测试需求/数据通路/Raid0/Raid00/可靠性/故障注入(#1693) | 无需求 (#0) | 系统测试-功能 | 可靠性故障注入的基础IO测试 | IO结果符合预期，VD和PD状态符合预期，IOC日志有预期动作 | RAID/HBA卡 | 物理环境-1 | 无 | 1. x4口 2. sas_ssdx2; sas_hddx2 3. type=raid5 count=1 strip=64k 4. IO顺序写 | 1. 检查环境是否有符合条件的盘 2. 设置passthrough开关为off 3. 创建raid5（WT），掉一块盘成降级raid5 4. 进行IO测试工具的配置：默认下发IO块大小为VD条带块的一半（之后会改动，据实际测试结果判定） 5. 下发IO任务 6. IO过程中,使其中一块成员盘发生一次该故障 7. 检测测试结果 8. 删除raid,清除故障,恢复环境 | 1. 环境中存在符合条件的盘 2. 设置passthrough开关为off成功 3. 创建成功，变成Dgrd成功 4. IO工具设置成功 5. IO任务下发成功 6. 检测故障有效发生 7. IO任务正常完成,VD状态保持Dgrd,发生故障PD状态保持Online,IOC日志有相应的策略101和动作retry 8. 删除raid成功,故障清除成功,环境正常 | B1 | N | N | SYPN |  | liuyuan1 |  | 是 |  | 是
basic_io_f_14_14_016_003 | system_test/basic_io/raid_card/raid5/basicio_reliability_function/sense_code/single_disk_once_fault/basic_io_f_14_14_016_003_sas_ssd_s_r_sio.py | 基础IO-可靠性故障-x4口-SAS盘-raid0-IO过程中盘发生SENSE_KEY_DATA_PROTECT (0x7)故障，后端处理失败，反错前端处理,前端正常读-普通IO读 | ROC_IOC (#19) | /测试性要求/基础IO测试需求/数据通路/Raid0/Raid00/可靠性/故障注入(#1693) | 无需求 (#0) | 系统测试-功能 | 可靠性故障注入的基础IO测试 | IO结果符合预期，VD和PD状态符合预期，IOC日志有预期动作 | RAID/HBA卡 | 物理环境-1 | 无 | 1. x4口 2. sas_ssdx2; sas_hddx2 3. type=raid5 count=1 strip=64k 4. IO顺序读 | 1. 检查环境是否有符合条件的盘 2. 设置passthrough开关为off 3. 创建raid5（WT），掉一块盘成降级raid5 4. 进行IO测试工具的配置：默认下发IO块大小为VD条带块的一半（之后会改动，据实际测试结果判定） 5. 下发IO任务 6. IO过程中,使其中一块成员盘发生一次该故障 7. 检测测试结果 8. 删除raid,清除故障,恢复环境 | 1. 环境中存在符合条件的盘 2. 设置passthrough开关为off成功 3. 创建成功，变成Dgrd成功 4. IO工具设置成功 5. IO任务下发成功 6. 检测故障有效发生 7. IO任务失败,VD状态保持Dgrd,发生故障PD状态保持Online,IOC日志有相应的策略101和动作retry 8. 删除raid成功,故障清除成功,环境正常 | B1 | N | N | SYPN |  | liuyuan1 |  | 是 |  | 是
basic_io_f_14_14_016_004 | system_test/basic_io/raid_card/raid5/basicio_reliability_function/sense_code/single_disk_once_fault/basic_io_f_14_14_016_004_sas_ssd_s_r_sio.py | 基础IO-可靠性故障-x4口-SAS盘-raid0-IO过程中盘发生SENSE_KEY_DATA_PROTECT (0x7)故障，后端处理失败，反错前端处理，前端降级读-普通IO读 | ROC_IOC (#19) | /测试性要求/基础IO测试需求/数据通路/Raid0/Raid00/可靠性/故障注入(#1693) | 无需求 (#0) | 系统测试-功能 | 可靠性故障注入的基础IO测试 | IO结果符合预期，VD和PD状态符合预期，IOC日志有预期动作 | RAID/HBA卡 | 物理环境-1 | 无 | 1. x4口 2. sas_ssdx2; sas_hddx2 3. type=raid5 count=1 strip=64k 4. IO顺序读 | 1. 检查环境是否有符合条件的盘 2. 设置passthrough开关为off 3. 创建raid5（WT），掉一块盘成降级raid5 4. 进行IO测试工具的配置：默认下发IO块大小为VD条带块的一半（之后会改动，据实际测试结果判定） 5. 下发IO任务 6. IO过程中,使其中一块成员盘发生一次该故障 7. 检测测试结果 8. 删除raid,清除故障,恢复环境 | 1. 环境中存在符合条件的盘 2. 设置passthrough开关为off成功 3. 创建成功，变成Dgrd成功 4. IO工具设置成功 5. IO任务下发成功 6. 检测故障有效发生 7. IO任务失败,VD状态变为Offline,发生故障PD状态变为Failed,IOC日志有相应的策略101和动作retry 8. 删除raid成功,故障清除成功,环境正常 | B1 | N | N | SYPN |  | liuyuan1 |  | 是 |  | 是
basic_io_f_14_14_016_005 | system_test/basic_io/raid_card/raid5/basicio_reliability_function/sense_code/single_disk_once_fault/basic_io_f_14_14_016_005_sas_ssd_s_w_sio.py | 基础IO-可靠性故障-x4口-SAS盘-raid0-IO过程中盘发生SENSE_KEY_DATA_PROTECT (0x7)故障，后端处理失败，反错前端处理-普通IO写 | ROC_IOC (#19) | /测试性要求/基础IO测试需求/数据通路/Raid0/Raid00/可靠性/故障注入(#1693) | 无需求 (#0) | 系统测试-功能 | 可靠性故障注入的基础IO测试 | IO结果符合预期，VD和PD状态符合预期，IOC日志有预期动作 | RAID/HBA卡 | 物理环境-1 | 无 | 1. x4口 2. sas_ssdx2; sas_hddx2 3. type=raid5 count=1 strip=64k 4. IO顺序写 | 1. 检查环境是否有符合条件的盘 2. 设置passthrough开关为off 3. 创建raid5（WT），掉一块盘成降级raid5 4. 进行IO测试工具的配置：默认下发IO块大小为VD条带块的一半（之后会改动，据实际测试结果判定） 5. 下发IO任务 6. IO过程中,使其中一块成员盘发生一次该故障 7. 检测测试结果 8. 删除raid,清除故障,恢复环境 | 1. 环境中存在符合条件的盘 2. 设置passthrough开关为off成功 3. 创建成功，变成Dgrd成功 4. IO工具设置成功 5. IO任务下发成功 6. 检测故障有效发生 7. IO任务失败,VD状态变为Offline,发生故障PD状态变为failed,IOC日志有相应的策略101和动作retry 8. 删除raid成功,故障清除成功,环境正常 | B1 | N | N | SYPN |  | liuyuan1 |  | 是 |  | 是
basic_io_f_14_14_016_006 | system_test/basic_io/raid_card/raid5/basicio_reliability_function/sense_code/single_disk_once_fault/basic_io_f_14_14_016_006_sata_ssd_s_r_sio.py | 基础IO-可靠性故障-x4口-SATA盘-raid0-IO过程中盘发生SENSE_KEY_DATA_PROTECT (0x7)故障，后端处理成功-普通IO读 | ROC_IOC (#19) | /测试性要求/基础IO测试需求/数据通路/Raid0/Raid00/可靠性/故障注入(#1693) | 无需求 (#0) | 系统测试-功能 | 可靠性故障注入的基础IO测试 | IO结果符合预期，VD和PD状态符合预期，IOC日志有预期动作 | RAID/HBA卡 | 物理环境-1 | 无 | 1. x4口 2. sata_ssdx2; sata_hddx2 3. type=raid5 count=1 strip=64k 4. IO顺序读 | 1. 检查环境是否有符合条件的盘 2. 设置passthrough开关为off 3. 创建raid5（WT），掉一块盘成降级raid5 4. 进行IO测试工具的配置：默认下发IO块大小为VD条带块的一半（之后会改动，据实际测试结果判定） 5. 下发IO任务 6. IO过程中,使其中一块成员盘发生一次该故障 7. 检测测试结果 8. 删除raid,清除故障,恢复环境 | 1. 环境中存在符合条件的盘 2. 设置passthrough开关为off成功 3. 创建成功，变成Dgrd成功 4. IO工具设置成功 5. IO任务下发成功 6. 检测故障有效发生 7. IO任务正常完成,VD状态保持Dgrd,发生故障PD状态保持Online,IOC日志有相应的策略101和动作retry 8. 删除raid成功,故障清除成功,环境正常 | B1 | N | N | SYPN |  | liuyuan1 |  | 是 |  | 是
basic_io_f_14_14_016_007 | system_test/basic_io/raid_card/raid5/basicio_reliability_function/sense_code/single_disk_once_fault/basic_io_f_14_14_016_007_sata_ssd_s_w_sio.py | 基础IO-可靠性故障-x4口-SATA盘-raid0-IO过程中盘发生SENSE_KEY_DATA_PROTECT (0x7)故障，后端处理成功-普通IO写 | ROC_IOC (#19) | /测试性要求/基础IO测试需求/数据通路/Raid0/Raid00/可靠性/故障注入(#1693) | 无需求 (#0) | 系统测试-功能 | 可靠性故障注入的基础IO测试 | IO结果符合预期，VD和PD状态符合预期，IOC日志有预期动作 | RAID/HBA卡 | 物理环境-1 | 无 | 1. x4口 2. sata_ssdx2; sata_hddx2 3. type=raid5 count=1 strip=64k 4. IO顺序写 | 1. 检查环境是否有符合条件的盘 2. 设置passthrough开关为off 3. 创建raid5（WT），掉一块盘成降级raid5 4. 进行IO测试工具的配置：默认下发IO块大小为VD条带块的一半（之后会改动，据实际测试结果判定） 5. 下发IO任务 6. IO过程中,使其中一块成员盘发生一次该故障 7. 检测测试结果 8. 删除raid,清除故障,恢复环境 | 1. 环境中存在符合条件的盘 2. 设置passthrough开关为off成功 3. 创建成功，变成Dgrd成功 4. IO工具设置成功 5. IO任务下发成功 6. 检测故障有效发生 7. IO任务正常完成,VD状态保持Dgrd,发生故障PD状态保持Online,IOC日志有相应的策略101和动作retry 8. 删除raid成功,故障清除成功,环境正常 | B1 | N | N | SYPN |  | liuyuan1 |  | 是 |  | 是
basic_io_f_14_14_016_008 | system_test/basic_io/raid_card/raid5/basicio_reliability_function/sense_code/single_disk_once_fault/basic_io_f_14_14_016_008_sata_ssd_s_r_sio.py | 基础IO-可靠性故障-x4口-SATA盘-raid0-IO过程中盘发生SENSE_KEY_DATA_PROTECT (0x7)故障，后端处理失败，反错前端处理，前端正常读-普通IO读 | ROC_IOC (#19) | /测试性要求/基础IO测试需求/数据通路/Raid0/Raid00/可靠性/故障注入(#1693) | 无需求 (#0) | 系统测试-功能 | 可靠性故障注入的基础IO测试 | IO结果符合预期，VD和PD状态符合预期，IOC日志有预期动作 | RAID/HBA卡 | 物理环境-1 | 无 | 1. x4口 2. sata_ssdx2; sata_hddx2 3. type=raid5 count=1 strip=64k 4. IO顺序读 | 1. 检查环境是否有符合条件的盘 2. 设置passthrough开关为off 3. 创建raid5（WT），掉一块盘成降级raid5 4. 进行IO测试工具的配置：默认下发IO块大小为VD条带块的一半（之后会改动，据实际测试结果判定） 5. 下发IO任务 6. IO过程中,使其中一块成员盘发生一次该故障 7. 检测测试结果 8. 删除raid,清除故障,恢复环境 | 1. 环境中存在符合条件的盘 2. 设置passthrough开关为off成功 3. 创建成功，变成Dgrd成功 4. IO工具设置成功 5. IO任务下发成功 6. 检测故障有效发生 7. IO任务失败,VD状态保持Dgrd,发生故障PD状态保持Online,IOC日志有相应的策略101和动作retry 8. 删除raid成功,故障清除成功,环境正常 | B1 | N | N | SYPN |  | liuyuan1 |  | 是 |  | 是
basic_io_f_14_14_016_009 | system_test/basic_io/raid_card/raid5/basicio_reliability_function/sense_code/single_disk_once_fault/basic_io_f_14_14_016_009_sata_ssd_s_r_sio.py | 基础IO-可靠性故障-x4口-SATA盘-raid0-IO过程中盘发生SENSE_KEY_DATA_PROTECT (0x7)故障，后端处理失败，反错前端处理，前端降级读-普通IO读 | ROC_IOC (#19) | /测试性要求/基础IO测试需求/数据通路/Raid0/Raid00/可靠性/故障注入(#1693) | 无需求 (#0) | 系统测试-功能 | 可靠性故障注入的基础IO测试 | IO结果符合预期，VD和PD状态符合预期，IOC日志有预期动作 | RAID/HBA卡 | 物理环境-1 | 无 | 1. x4口 2. sata_ssdx2; sata_hddx2 3. type=raid5 count=1 strip=64k 4. IO顺序读 | 1. 检查环境是否有符合条件的盘 2. 设置passthrough开关为off 3. 创建raid5（WT），掉一块盘成降级raid5 4. 进行IO测试工具的配置：默认下发IO块大小为VD条带块的一半（之后会改动，据实际测试结果判定） 5. 下发IO任务 6. IO过程中,使其中一块成员盘发生一次该故障 7. 检测测试结果 8. 删除raid,清除故障,恢复环境 | 1. 环境中存在符合条件的盘 2. 设置passthrough开关为off成功 3. 创建成功，变成Dgrd成功 4. IO工具设置成功 5. IO任务下发成功 6. 检测故障有效发生 7. IO任务失败,VD状态变为Offline,发生故障PD状态变为Failed,IOC日志有相应的策略101和动作retry 8. 删除raid成功,故障清除成功,环境正常 | B1 | N | N | SYPN |  | liuyuan1 |  | 是 |  | 是
basic_io_f_14_14_016_010 | system_test/basic_io/raid_card/raid5/basicio_reliability_function/sense_code/single_disk_once_fault/basic_io_f_14_14_016_010_sata_ssd_s_w_sio.py | 基础IO-可靠性故障-x4口-SATA盘-raid0-IO过程中盘发生SENSE_KEY_DATA_PROTECT (0x7)故障，后端处理失败，反错前端处理-普通IO写 | ROC_IOC (#19) | /测试性要求/基础IO测试需求/数据通路/Raid0/Raid00/可靠性/故障注入(#1693) | 无需求 (#0) | 系统测试-功能 | 可靠性故障注入的基础IO测试 | IO结果符合预期，VD和PD状态符合预期，IOC日志有预期动作 | RAID/HBA卡 | 物理环境-1 | 无 | 1. x4口 2. sata_ssdx2; sata_hddx2 3. type=raid5 count=1 strip=64k 4. IO顺序写 | 1. 检查环境是否有符合条件的盘 2. 设置passthrough开关为off 3. 创建raid5（WT），掉一块盘成降级raid5 4. 进行IO测试工具的配置：默认下发IO块大小为VD条带块的一半（之后会改动，据实际测试结果判定） 5. 下发IO任务 6. IO过程中,使其中一块成员盘发生一次该故障 7. 检测测试结果 8. 删除raid,清除故障,恢复环境 | 1. 环境中存在符合条件的盘 2. 设置passthrough开关为off成功 3. 创建成功，变成Dgrd成功 4. IO工具设置成功 5. IO任务下发成功 6. 检测故障有效发生 7. IO任务失败,VD状态变为Offline,发生故障PD状态变为failed,IOC日志有相应的策略101和动作retry 8. 删除raid成功,故障清除成功,环境正常 | B1 | N | N | SYPN |  | liuyuan1 |  | 是 |  | 是
basic_io_f_14_14_017_001 | system_test/basic_io/raid_card/raid5/basicio_reliability_function/sense_code/single_disk_once_fault/basic_io_f_14_14_017_001_sas_ssd_s_r_sio.py | 基础IO-可靠性故障-x4口-SAS盘-raid0-IO过程中盘发生SENSE_KEY_BLANK_CHECK (0x8)故障，后端处理成功-普通IO读 | ROC_IOC (#19) | /测试性要求/基础IO测试需求/数据通路/Raid0/Raid00/可靠性/故障注入(#1693) | 无需求 (#0) | 系统测试-功能 | 可靠性故障注入的基础IO测试 | IO结果符合预期，VD和PD状态符合预期，IOC日志有预期动作 | RAID/HBA卡 | 物理环境-1 | 无 | 1. x4口 2. sas_ssdx2; sas_hddx2 3. type=raid5 count=1 strip=64k 4. IO顺序读 | 1. 检查环境是否有符合条件的盘 2. 设置passthrough开关为off 3. 创建raid5（WT），掉一块盘成降级raid5 4. 进行IO测试工具的配置：默认下发IO块大小为VD条带块的一半（之后会改动，据实际测试结果判定） 5. 下发IO任务 6. IO过程中,使其中一块成员盘发生一次该故障 7. 检测测试结果 8. 删除raid,清除故障,恢复环境 | 1. 环境中存在符合条件的盘 2. 设置passthrough开关为off成功 3. 创建成功，变成Dgrd成功 4. IO工具设置成功 5. IO任务下发成功 6. 检测故障有效发生 7. IO任务正常完成,VD状态保持Dgrd,发生故障PD状态保持Online,IOC日志有相应的策略101和动作retry 8. 删除raid成功,故障清除成功,环境正常 | B1 | N | N | SYPN |  | liuyuan1 |  | 是 |  | 是
basic_io_f_14_14_017_002 | system_test/basic_io/raid_card/raid5/basicio_reliability_function/sense_code/single_disk_once_fault/basic_io_f_14_14_017_002_sas_ssd_s_w_sio.py | 基础IO-可靠性故障-x4口-SAS盘-raid0-IO过程中盘发生SENSE_KEY_BLANK_CHECK (0x8)故障，后端处理成功-普通IO写 | ROC_IOC (#19) | /测试性要求/基础IO测试需求/数据通路/Raid0/Raid00/可靠性/故障注入(#1693) | 无需求 (#0) | 系统测试-功能 | 可靠性故障注入的基础IO测试 | IO结果符合预期，VD和PD状态符合预期，IOC日志有预期动作 | RAID/HBA卡 | 物理环境-1 | 无 | 1. x4口 2. sas_ssdx2; sas_hddx2 3. type=raid5 count=1 strip=64k 4. IO顺序写 | 1. 检查环境是否有符合条件的盘 2. 设置passthrough开关为off 3. 创建raid5（WT），掉一块盘成降级raid5 4. 进行IO测试工具的配置：默认下发IO块大小为VD条带块的一半（之后会改动，据实际测试结果判定） 5. 下发IO任务 6. IO过程中,使其中一块成员盘发生一次该故障 7. 检测测试结果 8. 删除raid,清除故障,恢复环境 | 1. 环境中存在符合条件的盘 2. 设置passthrough开关为off成功 3. 创建成功，变成Dgrd成功 4. IO工具设置成功 5. IO任务下发成功 6. 检测故障有效发生 7. IO任务正常完成,VD状态保持Dgrd,发生故障PD状态保持Online,IOC日志有相应的策略101和动作retry 8. 删除raid成功,故障清除成功,环境正常 | B1 | N | N | SYPN |  | liuyuan1 |  | 是 |  | 是
basic_io_f_14_14_017_003 | system_test/basic_io/raid_card/raid5/basicio_reliability_function/sense_code/single_disk_once_fault/basic_io_f_14_14_017_003_sas_ssd_s_r_sio.py | 基础IO-可靠性故障-x4口-SAS盘-raid0-IO过程中盘发生SENSE_KEY_BLANK_CHECK (0x8)故障，后端处理失败，反错前端处理,前端正常读-普通IO读 | ROC_IOC (#19) | /测试性要求/基础IO测试需求/数据通路/Raid0/Raid00/可靠性/故障注入(#1693) | 无需求 (#0) | 系统测试-功能 | 可靠性故障注入的基础IO测试 | IO结果符合预期，VD和PD状态符合预期，IOC日志有预期动作 | RAID/HBA卡 | 物理环境-1 | 无 | 1. x4口 2. sas_ssdx2; sas_hddx2 3. type=raid5 count=1 strip=64k 4. IO顺序读 | 1. 检查环境是否有符合条件的盘 2. 设置passthrough开关为off 3. 创建raid5（WT），掉一块盘成降级raid5 4. 进行IO测试工具的配置：默认下发IO块大小为VD条带块的一半（之后会改动，据实际测试结果判定） 5. 下发IO任务 6. IO过程中,使其中一块成员盘发生一次该故障 7. 检测测试结果 8. 删除raid,清除故障,恢复环境 | 1. 环境中存在符合条件的盘 2. 设置passthrough开关为off成功 3. 创建成功，变成Dgrd成功 4. IO工具设置成功 5. IO任务下发成功 6. 检测故障有效发生 7. IO任务失败,VD状态保持Dgrd,发生故障PD状态保持Online,IOC日志有相应的策略101和动作retry 8. 删除raid成功,故障清除成功,环境正常 | B1 | N | N | SYPN |  | liuyuan1 |  | 是 |  | 是
basic_io_f_14_14_017_004 | system_test/basic_io/raid_card/raid5/basicio_reliability_function/sense_code/single_disk_once_fault/basic_io_f_14_14_017_004_sas_ssd_s_r_sio.py | 基础IO-可靠性故障-x4口-SAS盘-raid0-IO过程中盘发生SENSE_KEY_BLANK_CHECK (0x8)故障，后端处理失败，反错前端处理，前端降级读-普通IO读 | ROC_IOC (#19) | /测试性要求/基础IO测试需求/数据通路/Raid0/Raid00/可靠性/故障注入(#1693) | 无需求 (#0) | 系统测试-功能 | 可靠性故障注入的基础IO测试 | IO结果符合预期，VD和PD状态符合预期，IOC日志有预期动作 | RAID/HBA卡 | 物理环境-1 | 无 | 1. x4口 2. sas_ssdx2; sas_hddx2 3. type=raid5 count=1 strip=64k 4. IO顺序读 | 1. 检查环境是否有符合条件的盘 2. 设置passthrough开关为off 3. 创建raid5（WT），掉一块盘成降级raid5 4. 进行IO测试工具的配置：默认下发IO块大小为VD条带块的一半（之后会改动，据实际测试结果判定） 5. 下发IO任务 6. IO过程中,使其中一块成员盘发生一次该故障 7. 检测测试结果 8. 删除raid,清除故障,恢复环境 | 1. 环境中存在符合条件的盘 2. 设置passthrough开关为off成功 3. 创建成功，变成Dgrd成功 4. IO工具设置成功 5. IO任务下发成功 6. 检测故障有效发生 7. IO任务失败,VD状态变为Offline,发生故障PD状态变为Failed,IOC日志有相应的策略101和动作retry 8. 删除raid成功,故障清除成功,环境正常 | B1 | N | N | SYPN |  | liuyuan1 |  | 是 |  | 是
basic_io_f_14_14_017_005 | system_test/basic_io/raid_card/raid5/basicio_reliability_function/sense_code/single_disk_once_fault/basic_io_f_14_14_017_005_sas_ssd_s_w_sio.py | 基础IO-可靠性故障-x4口-SAS盘-raid0-IO过程中盘发生SENSE_KEY_BLANK_CHECK (0x8)故障，后端处理失败，反错前端处理-普通IO写 | ROC_IOC (#19) | /测试性要求/基础IO测试需求/数据通路/Raid0/Raid00/可靠性/故障注入(#1693) | 无需求 (#0) | 系统测试-功能 | 可靠性故障注入的基础IO测试 | IO结果符合预期，VD和PD状态符合预期，IOC日志有预期动作 | RAID/HBA卡 | 物理环境-1 | 无 | 1. x4口 2. sas_ssdx2; sas_hddx2 3. type=raid5 count=1 strip=64k 4. IO顺序写 | 1. 检查环境是否有符合条件的盘 2. 设置passthrough开关为off 3. 创建raid5（WT），掉一块盘成降级raid5 4. 进行IO测试工具的配置：默认下发IO块大小为VD条带块的一半（之后会改动，据实际测试结果判定） 5. 下发IO任务 6. IO过程中,使其中一块成员盘发生一次该故障 7. 检测测试结果 8. 删除raid,清除故障,恢复环境 | 1. 环境中存在符合条件的盘 2. 设置passthrough开关为off成功 3. 创建成功，变成Dgrd成功 4. IO工具设置成功 5. IO任务下发成功 6. 检测故障有效发生 7. IO任务失败,VD状态变为Offline,发生故障PD状态变为failed,IOC日志有相应的策略101和动作retry 8. 删除raid成功,故障清除成功,环境正常 | B1 | N | N | SYPN |  | liuyuan1 |  | 是 |  | 是
basic_io_f_14_14_017_006 | system_test/basic_io/raid_card/raid5/basicio_reliability_function/sense_code/single_disk_once_fault/basic_io_f_14_14_017_006_sata_ssd_s_r_sio.py | 基础IO-可靠性故障-x4口-SATA盘-raid0-IO过程中盘发生SENSE_KEY_BLANK_CHECK (0x8)故障，后端处理成功-普通IO读 | ROC_IOC (#19) | /测试性要求/基础IO测试需求/数据通路/Raid0/Raid00/可靠性/故障注入(#1693) | 无需求 (#0) | 系统测试-功能 | 可靠性故障注入的基础IO测试 | IO结果符合预期，VD和PD状态符合预期，IOC日志有预期动作 | RAID/HBA卡 | 物理环境-1 | 无 | 1. x4口 2. sata_ssdx2; sata_hddx2 3. type=raid5 count=1 strip=64k 4. IO顺序读 | 1. 检查环境是否有符合条件的盘 2. 设置passthrough开关为off 3. 创建raid5（WT），掉一块盘成降级raid5 4. 进行IO测试工具的配置：默认下发IO块大小为VD条带块的一半（之后会改动，据实际测试结果判定） 5. 下发IO任务 6. IO过程中,使其中一块成员盘发生一次该故障 7. 检测测试结果 8. 删除raid,清除故障,恢复环境 | 1. 环境中存在符合条件的盘 2. 设置passthrough开关为off成功 3. 创建成功，变成Dgrd成功 4. IO工具设置成功 5. IO任务下发成功 6. 检测故障有效发生 7. IO任务正常完成,VD状态保持Dgrd,发生故障PD状态保持Online,IOC日志有相应的策略101和动作retry 8. 删除raid成功,故障清除成功,环境正常 | B1 | N | N | SYPN |  | liuyuan1 |  | 是 |  | 是
basic_io_f_14_14_017_007 | system_test/basic_io/raid_card/raid5/basicio_reliability_function/sense_code/single_disk_once_fault/basic_io_f_14_14_017_007_sata_ssd_s_w_sio.py | 基础IO-可靠性故障-x4口-SATA盘-raid0-IO过程中盘发生SENSE_KEY_BLANK_CHECK (0x8)故障，后端处理成功-普通IO写 | ROC_IOC (#19) | /测试性要求/基础IO测试需求/数据通路/Raid0/Raid00/可靠性/故障注入(#1693) | 无需求 (#0) | 系统测试-功能 | 可靠性故障注入的基础IO测试 | IO结果符合预期，VD和PD状态符合预期，IOC日志有预期动作 | RAID/HBA卡 | 物理环境-1 | 无 | 1. x4口 2. sata_ssdx2; sata_hddx2 3. type=raid5 count=1 strip=64k 4. IO顺序写 | 1. 检查环境是否有符合条件的盘 2. 设置passthrough开关为off 3. 创建raid5（WT），掉一块盘成降级raid5 4. 进行IO测试工具的配置：默认下发IO块大小为VD条带块的一半（之后会改动，据实际测试结果判定） 5. 下发IO任务 6. IO过程中,使其中一块成员盘发生一次该故障 7. 检测测试结果 8. 删除raid,清除故障,恢复环境 | 1. 环境中存在符合条件的盘 2. 设置passthrough开关为off成功 3. 创建成功，变成Dgrd成功 4. IO工具设置成功 5. IO任务下发成功 6. 检测故障有效发生 7. IO任务正常完成,VD状态保持Dgrd,发生故障PD状态保持Online,IOC日志有相应的策略101和动作retry 8. 删除raid成功,故障清除成功,环境正常 | B1 | N | N | SYPN |  | liuyuan1 |  | 是 |  | 是
basic_io_f_14_14_017_008 | system_test/basic_io/raid_card/raid5/basicio_reliability_function/sense_code/single_disk_once_fault/basic_io_f_14_14_017_008_sata_ssd_s_r_sio.py | 基础IO-可靠性故障-x4口-SATA盘-raid0-IO过程中盘发生SENSE_KEY_BLANK_CHECK (0x8)故障，后端处理失败，反错前端处理，前端正常读-普通IO读 | ROC_IOC (#19) | /测试性要求/基础IO测试需求/数据通路/Raid0/Raid00/可靠性/故障注入(#1693) | 无需求 (#0) | 系统测试-功能 | 可靠性故障注入的基础IO测试 | IO结果符合预期，VD和PD状态符合预期，IOC日志有预期动作 | RAID/HBA卡 | 物理环境-1 | 无 | 1. x4口 2. sata_ssdx2; sata_hddx2 3. type=raid5 count=1 strip=64k 4. IO顺序读 | 1. 检查环境是否有符合条件的盘 2. 设置passthrough开关为off 3. 创建raid5（WT），掉一块盘成降级raid5 4. 进行IO测试工具的配置：默认下发IO块大小为VD条带块的一半（之后会改动，据实际测试结果判定） 5. 下发IO任务 6. IO过程中,使其中一块成员盘发生一次该故障 7. 检测测试结果 8. 删除raid,清除故障,恢复环境 | 1. 环境中存在符合条件的盘 2. 设置passthrough开关为off成功 3. 创建成功，变成Dgrd成功 4. IO工具设置成功 5. IO任务下发成功 6. 检测故障有效发生 7. IO任务失败,VD状态保持Dgrd,发生故障PD状态保持Online,IOC日志有相应的策略101和动作retry 8. 删除raid成功,故障清除成功,环境正常 | B1 | N | N | SYPN |  | liuyuan1 |  | 是 |  | 是
basic_io_f_14_14_017_009 | system_test/basic_io/raid_card/raid5/basicio_reliability_function/sense_code/single_disk_once_fault/basic_io_f_14_14_017_009_sata_ssd_s_r_sio.py | 基础IO-可靠性故障-x4口-SATA盘-raid0-IO过程中盘发生SENSE_KEY_BLANK_CHECK (0x8)故障，后端处理失败，反错前端处理，前端降级读-普通IO读 | ROC_IOC (#19) | /测试性要求/基础IO测试需求/数据通路/Raid0/Raid00/可靠性/故障注入(#1693) | 无需求 (#0) | 系统测试-功能 | 可靠性故障注入的基础IO测试 | IO结果符合预期，VD和PD状态符合预期，IOC日志有预期动作 | RAID/HBA卡 | 物理环境-1 | 无 | 1. x4口 2. sata_ssdx2; sata_hddx2 3. type=raid5 count=1 strip=64k 4. IO顺序读 | 1. 检查环境是否有符合条件的盘 2. 设置passthrough开关为off 3. 创建raid5（WT），掉一块盘成降级raid5 4. 进行IO测试工具的配置：默认下发IO块大小为VD条带块的一半（之后会改动，据实际测试结果判定） 5. 下发IO任务 6. IO过程中,使其中一块成员盘发生一次该故障 7. 检测测试结果 8. 删除raid,清除故障,恢复环境 | 1. 环境中存在符合条件的盘 2. 设置passthrough开关为off成功 3. 创建成功，变成Dgrd成功 4. IO工具设置成功 5. IO任务下发成功 6. 检测故障有效发生 7. IO任务失败,VD状态变为Offline,发生故障PD状态变为Failed,IOC日志有相应的策略101和动作retry 8. 删除raid成功,故障清除成功,环境正常 | B1 | N | N | SYPN |  | liuyuan1 |  | 是 |  | 是
basic_io_f_14_14_017_010 | system_test/basic_io/raid_card/raid5/basicio_reliability_function/sense_code/single_disk_once_fault/basic_io_f_14_14_017_010_sata_ssd_s_w_sio.py | 基础IO-可靠性故障-x4口-SATA盘-raid0-IO过程中盘发生SENSE_KEY_BLANK_CHECK (0x8)故障，后端处理失败，反错前端处理-普通IO写 | ROC_IOC (#19) | /测试性要求/基础IO测试需求/数据通路/Raid0/Raid00/可靠性/故障注入(#1693) | 无需求 (#0) | 系统测试-功能 | 可靠性故障注入的基础IO测试 | IO结果符合预期，VD和PD状态符合预期，IOC日志有预期动作 | RAID/HBA卡 | 物理环境-1 | 无 | 1. x4口 2. sata_ssdx2; sata_hddx2 3. type=raid5 count=1 strip=64k 4. IO顺序写 | 1. 检查环境是否有符合条件的盘 2. 设置passthrough开关为off 3. 创建raid5（WT），掉一块盘成降级raid5 4. 进行IO测试工具的配置：默认下发IO块大小为VD条带块的一半（之后会改动，据实际测试结果判定） 5. 下发IO任务 6. IO过程中,使其中一块成员盘发生一次该故障 7. 检测测试结果 8. 删除raid,清除故障,恢复环境 | 1. 环境中存在符合条件的盘 2. 设置passthrough开关为off成功 3. 创建成功，变成Dgrd成功 4. IO工具设置成功 5. IO任务下发成功 6. 检测故障有效发生 7. IO任务失败,VD状态变为Offline,发生故障PD状态变为failed,IOC日志有相应的策略101和动作retry 8. 删除raid成功,故障清除成功,环境正常 | B1 | N | N | SYPN |  | liuyuan1 |  | 是 |  | 是
basic_io_f_14_14_018_001 | system_test/basic_io/raid_card/raid5/basicio_reliability_function/sense_code/single_disk_once_fault/basic_io_f_14_14_018_001_sas_ssd_s_r_sio.py | 基础IO-可靠性故障-x4口-SAS盘-raid0-IO过程中盘发生SENSE_KEY_VENDOR_SPECIFIC (0x9)故障，后端处理成功-普通IO读 | ROC_IOC (#19) | /测试性要求/基础IO测试需求/数据通路/Raid0/Raid00/可靠性/故障注入(#1693) | 无需求 (#0) | 系统测试-功能 | 可靠性故障注入的基础IO测试 | IO结果符合预期，VD和PD状态符合预期，IOC日志有预期动作 | RAID/HBA卡 | 物理环境-1 | 无 | 1. x4口 2. sas_ssdx2; sas_hddx2 3. type=raid5 count=1 strip=64k 4. IO顺序读 | 1. 检查环境是否有符合条件的盘 2. 设置passthrough开关为off 3. 创建raid5（WT），掉一块盘成降级raid5 4. 进行IO测试工具的配置：默认下发IO块大小为VD条带块的一半（之后会改动，据实际测试结果判定） 5. 下发IO任务 6. IO过程中,使其中一块成员盘发生一次该故障 7. 检测测试结果 8. 删除raid,清除故障,恢复环境 | 1. 环境中存在符合条件的盘 2. 设置passthrough开关为off成功 3. 创建成功，变成Dgrd成功 4. IO工具设置成功 5. IO任务下发成功 6. 检测故障有效发生 7. IO任务正常完成,VD状态保持Dgrd,发生故障PD状态保持Online,IOC日志有相应的策略101和动作retry 8. 删除raid成功,故障清除成功,环境正常 | B1 | N | N | SYPN |  | liuyuan1 |  | 是 |  | 是
basic_io_f_14_14_018_002 | system_test/basic_io/raid_card/raid5/basicio_reliability_function/sense_code/single_disk_once_fault/basic_io_f_14_14_018_002_sas_ssd_s_w_sio.py | 基础IO-可靠性故障-x4口-SAS盘-raid0-IO过程中盘发生SENSE_KEY_VENDOR_SPECIFIC (0x9)故障，后端处理成功-普通IO写 | ROC_IOC (#19) | /测试性要求/基础IO测试需求/数据通路/Raid0/Raid00/可靠性/故障注入(#1693) | 无需求 (#0) | 系统测试-功能 | 可靠性故障注入的基础IO测试 | IO结果符合预期，VD和PD状态符合预期，IOC日志有预期动作 | RAID/HBA卡 | 物理环境-1 | 无 | 1. x4口 2. sas_ssdx2; sas_hddx2 3. type=raid5 count=1 strip=64k 4. IO顺序写 | 1. 检查环境是否有符合条件的盘 2. 设置passthrough开关为off 3. 创建raid5（WT），掉一块盘成降级raid5 4. 进行IO测试工具的配置：默认下发IO块大小为VD条带块的一半（之后会改动，据实际测试结果判定） 5. 下发IO任务 6. IO过程中,使其中一块成员盘发生一次该故障 7. 检测测试结果 8. 删除raid,清除故障,恢复环境 | 1. 环境中存在符合条件的盘 2. 设置passthrough开关为off成功 3. 创建成功，变成Dgrd成功 4. IO工具设置成功 5. IO任务下发成功 6. 检测故障有效发生 7. IO任务正常完成,VD状态保持Dgrd,发生故障PD状态保持Online,IOC日志有相应的策略101和动作retry 8. 删除raid成功,故障清除成功,环境正常 | B1 | N | N | SYPN |  | liuyuan1 |  | 是 |  | 是
basic_io_f_14_14_018_003 | system_test/basic_io/raid_card/raid5/basicio_reliability_function/sense_code/single_disk_once_fault/basic_io_f_14_14_018_003_sas_ssd_s_r_sio.py | 基础IO-可靠性故障-x4口-SAS盘-raid0-IO过程中盘发生SENSE_KEY_VENDOR_SPECIFIC (0x9)故障，后端处理失败，反错前端处理，前端正常读-普通IO读 | ROC_IOC (#19) | /测试性要求/基础IO测试需求/数据通路/Raid0/Raid00/可靠性/故障注入(#1693) | 无需求 (#0) | 系统测试-功能 | 可靠性故障注入的基础IO测试 | IO结果符合预期，VD和PD状态符合预期，IOC日志有预期动作 | RAID/HBA卡 | 物理环境-1 | 无 | 1. x4口 2. sas_ssdx2; sas_hddx2 3. type=raid5 count=1 strip=64k 4. IO顺序读 | 1. 检查环境是否有符合条件的盘 2. 设置passthrough开关为off 3. 创建raid5（WT），掉一块盘成降级raid5 4. 进行IO测试工具的配置：默认下发IO块大小为VD条带块的一半（之后会改动，据实际测试结果判定） 5. 下发IO任务 6. IO过程中,使其中一块成员盘发生一次该故障 7. 检测测试结果 8. 删除raid,清除故障,恢复环境 | 1. 环境中存在符合条件的盘 2. 设置passthrough开关为off成功 3. 创建成功，变成Dgrd成功 4. IO工具设置成功 5. IO任务下发成功 6. 检测故障有效发生 7. IO任务失败,VD状态保持Dgrd,发生故障PD状态保持Online,IOC日志有相应的策略101和动作retry 8. 删除raid成功,故障清除成功,环境正常 | B1 | N | N | SYPN |  | liuyuan1 |  | 是 |  | 是
basic_io_f_14_14_018_004 | system_test/basic_io/raid_card/raid5/basicio_reliability_function/sense_code/single_disk_once_fault/basic_io_f_14_14_018_004_sas_ssd_s_r_sio.py | 基础IO-可靠性故障-x4口-SAS盘-raid0-IO过程中盘发生SENSE_KEY_VENDOR_SPECIFIC (0x9)故障，后端处理失败，反错前端处理，前端降级读-普通IO读 | ROC_IOC (#19) | /测试性要求/基础IO测试需求/数据通路/Raid0/Raid00/可靠性/故障注入(#1693) | 无需求 (#0) | 系统测试-功能 | 可靠性故障注入的基础IO测试 | IO结果符合预期，VD和PD状态符合预期，IOC日志有预期动作 | RAID/HBA卡 | 物理环境-1 | 无 | 1. x4口 2. sas_ssdx2; sas_hddx2 3. type=raid5 count=1 strip=64k 4. IO顺序读 | 1. 检查环境是否有符合条件的盘 2. 设置passthrough开关为off 3. 创建raid5（WT），掉一块盘成降级raid5 4. 进行IO测试工具的配置：默认下发IO块大小为VD条带块的一半（之后会改动，据实际测试结果判定） 5. 下发IO任务 6. IO过程中,使其中一块成员盘发生一次该故障 7. 检测测试结果 8. 删除raid,清除故障,恢复环境 | 1. 环境中存在符合条件的盘 2. 设置passthrough开关为off成功 3. 创建成功，变成Dgrd成功 4. IO工具设置成功 5. IO任务下发成功 6. 检测故障有效发生 7. IO任务失败,VD状态变为Offline,发生故障PD状态变为Failed,IOC日志有相应的策略101和动作retry 8. 删除raid成功,故障清除成功,环境正常 | B1 | N | N | SYPN |  | liuyuan1 |  | 是 |  | 是
basic_io_f_14_14_018_005 | system_test/basic_io/raid_card/raid5/basicio_reliability_function/sense_code/single_disk_once_fault/basic_io_f_14_14_018_005_sas_ssd_s_w_sio.py | 基础IO-可靠性故障-x4口-SAS盘-raid0-IO过程中盘发生SENSE_KEY_VENDOR_SPECIFIC (0x9)故障，后端处理失败，反错前端处理-普通IO写 | ROC_IOC (#19) | /测试性要求/基础IO测试需求/数据通路/Raid0/Raid00/可靠性/故障注入(#1693) | 无需求 (#0) | 系统测试-功能 | 可靠性故障注入的基础IO测试 | IO结果符合预期，VD和PD状态符合预期，IOC日志有预期动作 | RAID/HBA卡 | 物理环境-1 | 无 | 1. x4口 2. sas_ssdx2; sas_hddx2 3. type=raid5 count=1 strip=64k 4. IO顺序写 | 1. 检查环境是否有符合条件的盘 2. 设置passthrough开关为off 3. 创建raid5（WT），掉一块盘成降级raid5 4. 进行IO测试工具的配置：默认下发IO块大小为VD条带块的一半（之后会改动，据实际测试结果判定） 5. 下发IO任务 6. IO过程中,使其中一块成员盘发生一次该故障 7. 检测测试结果 8. 删除raid,清除故障,恢复环境 | 1. 环境中存在符合条件的盘 2. 设置passthrough开关为off成功 3. 创建成功，变成Dgrd成功 4. IO工具设置成功 5. IO任务下发成功 6. 检测故障有效发生 7. IO任务失败,VD状态变为Offline,发生故障PD状态变为failed,IOC日志有相应的策略101和动作retry 8. 删除raid成功,故障清除成功,环境正常 | B1 | N | N | SYPN |  | liuyuan1 |  | 是 |  | 是
basic_io_f_14_14_018_006 | system_test/basic_io/raid_card/raid5/basicio_reliability_function/sense_code/single_disk_once_fault/basic_io_f_14_14_018_006_sata_ssd_s_r_sio.py | 基础IO-可靠性故障-x4口-SATA盘-raid0-IO过程中盘发生SENSE_KEY_VENDOR_SPECIFIC (0x9)故障，后端处理成功-普通IO读 | ROC_IOC (#19) | /测试性要求/基础IO测试需求/数据通路/Raid0/Raid00/可靠性/故障注入(#1693) | 无需求 (#0) | 系统测试-功能 | 可靠性故障注入的基础IO测试 | IO结果符合预期，VD和PD状态符合预期，IOC日志有预期动作 | RAID/HBA卡 | 物理环境-1 | 无 | 1. x4口 2. sata_ssdx2; sata_hddx2 3. type=raid5 count=1 strip=64k 4. IO顺序读 | 1. 检查环境是否有符合条件的盘 2. 设置passthrough开关为off 3. 创建raid5（WT），掉一块盘成降级raid5 4. 进行IO测试工具的配置：默认下发IO块大小为VD条带块的一半（之后会改动，据实际测试结果判定） 5. 下发IO任务 6. IO过程中,使其中一块成员盘发生一次该故障 7. 检测测试结果 8. 删除raid,清除故障,恢复环境 | 1. 环境中存在符合条件的盘 2. 设置passthrough开关为off成功 3. 创建成功，变成Dgrd成功 4. IO工具设置成功 5. IO任务下发成功 6. 检测故障有效发生 7. IO任务正常完成,VD状态保持Dgrd,发生故障PD状态保持Online,IOC日志有相应的策略101和动作retry 8. 删除raid成功,故障清除成功,环境正常 | B1 | N | N | SYPN |  | liuyuan1 |  | 是 |  | 是
basic_io_f_14_14_018_007 | system_test/basic_io/raid_card/raid5/basicio_reliability_function/sense_code/single_disk_once_fault/basic_io_f_14_14_018_007_sata_ssd_s_w_sio.py | 基础IO-可靠性故障-x4口-SATA盘-raid0-IO过程中盘发生SENSE_KEY_VENDOR_SPECIFIC (0x9)故障，后端处理成功-普通IO写 | ROC_IOC (#19) | /测试性要求/基础IO测试需求/数据通路/Raid0/Raid00/可靠性/故障注入(#1693) | 无需求 (#0) | 系统测试-功能 | 可靠性故障注入的基础IO测试 | IO结果符合预期，VD和PD状态符合预期，IOC日志有预期动作 | RAID/HBA卡 | 物理环境-1 | 无 | 1. x4口 2. sata_ssdx2; sata_hddx2 3. type=raid5 count=1 strip=64k 4. IO顺序写 | 1. 检查环境是否有符合条件的盘 2. 设置passthrough开关为off 3. 创建raid5（WT），掉一块盘成降级raid5 4. 进行IO测试工具的配置：默认下发IO块大小为VD条带块的一半（之后会改动，据实际测试结果判定） 5. 下发IO任务 6. IO过程中,使其中一块成员盘发生一次该故障 7. 检测测试结果 8. 删除raid,清除故障,恢复环境 | 1. 环境中存在符合条件的盘 2. 设置passthrough开关为off成功 3. 创建成功，变成Dgrd成功 4. IO工具设置成功 5. IO任务下发成功 6. 检测故障有效发生 7. IO任务正常完成,VD状态保持Dgrd,发生故障PD状态保持Online,IOC日志有相应的策略101和动作retry 8. 删除raid成功,故障清除成功,环境正常 | B1 | N | N | SYPN |  | liuyuan1 |  | 是 |  | 是
basic_io_f_14_14_018_008 | system_test/basic_io/raid_card/raid5/basicio_reliability_function/sense_code/single_disk_once_fault/basic_io_f_14_14_018_008_sata_ssd_s_r_sio.py | 基础IO-可靠性故障-x4口-SATA盘-raid0-IO过程中盘发生SENSE_KEY_VENDOR_SPECIFIC (0x9)故障，后端处理失败，反错前端处理，前端正常读-普通IO读 | ROC_IOC (#19) | /测试性要求/基础IO测试需求/数据通路/Raid0/Raid00/可靠性/故障注入(#1693) | 无需求 (#0) | 系统测试-功能 | 可靠性故障注入的基础IO测试 | IO结果符合预期，VD和PD状态符合预期，IOC日志有预期动作 | RAID/HBA卡 | 物理环境-1 | 无 | 1. x4口 2. sata_ssdx2; sata_hddx2 3. type=raid5 count=1 strip=64k 4. IO顺序读 | 1. 检查环境是否有符合条件的盘 2. 设置passthrough开关为off 3. 创建raid5（WT），掉一块盘成降级raid5 4. 进行IO测试工具的配置：默认下发IO块大小为VD条带块的一半（之后会改动，据实际测试结果判定） 5. 下发IO任务 6. IO过程中,使其中一块成员盘发生一次该故障 7. 检测测试结果 8. 删除raid,清除故障,恢复环境 | 1. 环境中存在符合条件的盘 2. 设置passthrough开关为off成功 3. 创建成功，变成Dgrd成功 4. IO工具设置成功 5. IO任务下发成功 6. 检测故障有效发生 7. IO任务失败,VD状态保持Dgrd,发生故障PD状态保持Online,IOC日志有相应的策略101和动作retry 8. 删除raid成功,故障清除成功,环境正常 | B1 | N | N | SYPN |  | liuyuan1 |  | 是 |  | 是
basic_io_f_14_14_018_009 | system_test/basic_io/raid_card/raid5/basicio_reliability_function/sense_code/single_disk_once_fault/basic_io_f_14_14_018_009_sata_ssd_s_r_sio.py | 基础IO-可靠性故障-x4口-SATA盘-raid0-IO过程中盘发生SENSE_KEY_VENDOR_SPECIFIC (0x9)故障，后端处理失败，反错前端处理，前端降级读-普通IO读 | ROC_IOC (#19) | /测试性要求/基础IO测试需求/数据通路/Raid0/Raid00/可靠性/故障注入(#1693) | 无需求 (#0) | 系统测试-功能 | 可靠性故障注入的基础IO测试 | IO结果符合预期，VD和PD状态符合预期，IOC日志有预期动作 | RAID/HBA卡 | 物理环境-1 | 无 | 1. x4口 2. sata_ssdx2; sata_hddx2 3. type=raid5 count=1 strip=64k 4. IO顺序读 | 1. 检查环境是否有符合条件的盘 2. 设置passthrough开关为off 3. 创建raid5（WT），掉一块盘成降级raid5 4. 进行IO测试工具的配置：默认下发IO块大小为VD条带块的一半（之后会改动，据实际测试结果判定） 5. 下发IO任务 6. IO过程中,使其中一块成员盘发生一次该故障 7. 检测测试结果 8. 删除raid,清除故障,恢复环境 | 1. 环境中存在符合条件的盘 2. 设置passthrough开关为off成功 3. 创建成功，变成Dgrd成功 4. IO工具设置成功 5. IO任务下发成功 6. 检测故障有效发生 7. IO任务失败,VD状态变为Offline,发生故障PD状态变为Failed,IOC日志有相应的策略101和动作retry 8. 删除raid成功,故障清除成功,环境正常 | B1 | N | N | SYPN |  | liuyuan1 |  | 是 |  | 是
basic_io_f_14_14_018_010 | system_test/basic_io/raid_card/raid5/basicio_reliability_function/sense_code/single_disk_once_fault/basic_io_f_14_14_018_010_sata_ssd_s_w_sio.py | 基础IO-可靠性故障-x4口-SATA盘-raid0-IO过程中盘发生SENSE_KEY_VENDOR_SPECIFIC (0x9)故障，后端处理失败，反错前端处理-普通IO写 | ROC_IOC (#19) | /测试性要求/基础IO测试需求/数据通路/Raid0/Raid00/可靠性/故障注入(#1693) | 无需求 (#0) | 系统测试-功能 | 可靠性故障注入的基础IO测试 | IO结果符合预期，VD和PD状态符合预期，IOC日志有预期动作 | RAID/HBA卡 | 物理环境-1 | 无 | 1. x4口 2. sata_ssdx2; sata_hddx2 3. type=raid5 count=1 strip=64k 4. IO顺序写 | 1. 检查环境是否有符合条件的盘 2. 设置passthrough开关为off 3. 创建raid5（WT），掉一块盘成降级raid5 4. 进行IO测试工具的配置：默认下发IO块大小为VD条带块的一半（之后会改动，据实际测试结果判定） 5. 下发IO任务 6. IO过程中,使其中一块成员盘发生一次该故障 7. 检测测试结果 8. 删除raid,清除故障,恢复环境 | 1. 环境中存在符合条件的盘 2. 设置passthrough开关为off成功 3. 创建成功，变成Dgrd成功 4. IO工具设置成功 5. IO任务下发成功 6. 检测故障有效发生 7. IO任务失败,VD状态变为Offline,发生故障PD状态变为failed,IOC日志有相应的策略101和动作retry 8. 删除raid成功,故障清除成功,环境正常 | B1 | N | N | SYPN |  | liuyuan1 |  | 是 |  | 是
basic_io_f_14_14_019_001 | system_test/basic_io/raid_card/raid5/basicio_reliability_function/sense_code/single_disk_once_fault/basic_io_f_14_14_019_001_sas_ssd_s_r_sio.py | 基础IO-可靠性故障-x4口-SAS盘-raid0-IO过程中盘发生SENSE_KEY_COPY_ABORTED (0xA)故障，后端处理成功-普通IO读 | ROC_IOC (#19) | /测试性要求/基础IO测试需求/数据通路/Raid0/Raid00/可靠性/故障注入(#1693) | 无需求 (#0) | 系统测试-功能 | 可靠性故障注入的基础IO测试 | IO结果符合预期，VD和PD状态符合预期，IOC日志有预期动作 | RAID/HBA卡 | 物理环境-1 | 无 | 1. x4口 2. sas_ssdx2; sas_hddx2 3. type=raid5 count=1 strip=64k 4. IO顺序读 | 1. 检查环境是否有符合条件的盘 2. 设置passthrough开关为off 3. 创建raid5（WT），掉一块盘成降级raid5 4. 进行IO测试工具的配置：默认下发IO块大小为VD条带块的一半（之后会改动，据实际测试结果判定） 5. 下发IO任务 6. IO过程中,使其中一块成员盘发生一次该故障 7. 检测测试结果 8. 删除raid,清除故障,恢复环境 | 1. 环境中存在符合条件的盘 2. 设置passthrough开关为off成功 3. 创建成功，变成Dgrd成功 4. IO工具设置成功 5. IO任务下发成功 6. 检测故障有效发生 7. IO任务正常完成,VD状态保持Dgrd,发生故障PD状态保持Online,IOC日志有相应的策略101和动作retry 8. 删除raid成功,故障清除成功,环境正常 | B1 | N | N | SYPN |  | liuyuan1 |  | 是 |  | 是
basic_io_f_14_14_019_002 | system_test/basic_io/raid_card/raid5/basicio_reliability_function/sense_code/single_disk_once_fault/basic_io_f_14_14_019_002_sas_ssd_s_w_sio.py | 基础IO-可靠性故障-x4口-SAS盘-raid0-IO过程中盘发生SENSE_KEY_COPY_ABORTED (0xA)故障，后端处理成功-普通IO写 | ROC_IOC (#19) | /测试性要求/基础IO测试需求/数据通路/Raid0/Raid00/可靠性/故障注入(#1693) | 无需求 (#0) | 系统测试-功能 | 可靠性故障注入的基础IO测试 | IO结果符合预期，VD和PD状态符合预期，IOC日志有预期动作 | RAID/HBA卡 | 物理环境-1 | 无 | 1. x4口 2. sas_ssdx2; sas_hddx2 3. type=raid5 count=1 strip=64k 4. IO顺序写 | 1. 检查环境是否有符合条件的盘 2. 设置passthrough开关为off 3. 创建raid5（WT），掉一块盘成降级raid5 4. 进行IO测试工具的配置：默认下发IO块大小为VD条带块的一半（之后会改动，据实际测试结果判定） 5. 下发IO任务 6. IO过程中,使其中一块成员盘发生一次该故障 7. 检测测试结果 8. 删除raid,清除故障,恢复环境 | 1. 环境中存在符合条件的盘 2. 设置passthrough开关为off成功 3. 创建成功，变成Dgrd成功 4. IO工具设置成功 5. IO任务下发成功 6. 检测故障有效发生 7. IO任务正常完成,VD状态保持Dgrd,发生故障PD状态保持Online,IOC日志有相应的策略101和动作retry 8. 删除raid成功,故障清除成功,环境正常 | B1 | N | N | SYPN |  | liuyuan1 |  | 是 |  | 是
basic_io_f_14_14_019_003 | system_test/basic_io/raid_card/raid5/basicio_reliability_function/sense_code/single_disk_once_fault/basic_io_f_14_14_019_003_sas_ssd_s_r_sio.py | 基础IO-可靠性故障-x4口-SAS盘-raid0-IO过程中盘发生SENSE_KEY_COPY_ABORTED (0xA)故障，后端处理失败，反错前端处理，前端正常读-普通IO读 | ROC_IOC (#19) | /测试性要求/基础IO测试需求/数据通路/Raid0/Raid00/可靠性/故障注入(#1693) | 无需求 (#0) | 系统测试-功能 | 可靠性故障注入的基础IO测试 | IO结果符合预期，VD和PD状态符合预期，IOC日志有预期动作 | RAID/HBA卡 | 物理环境-1 | 无 | 1. x4口 2. sas_ssdx2; sas_hddx2 3. type=raid5 count=1 strip=64k 4. IO顺序读 | 1. 检查环境是否有符合条件的盘 2. 设置passthrough开关为off 3. 创建raid5（WT），掉一块盘成降级raid5 4. 进行IO测试工具的配置：默认下发IO块大小为VD条带块的一半（之后会改动，据实际测试结果判定） 5. 下发IO任务 6. IO过程中,使其中一块成员盘发生一次该故障 7. 检测测试结果 8. 删除raid,清除故障,恢复环境 | 1. 环境中存在符合条件的盘 2. 设置passthrough开关为off成功 3. 创建成功，变成Dgrd成功 4. IO工具设置成功 5. IO任务下发成功 6. 检测故障有效发生 7. IO任务失败,VD状态保持Dgrd,发生故障PD状态保持Online,IOC日志有相应的策略101和动作retry 8. 删除raid成功,故障清除成功,环境正常 | B1 | N | N | SYPN |  | liuyuan1 |  | 是 |  | 是
basic_io_f_14_14_019_004 | system_test/basic_io/raid_card/raid5/basicio_reliability_function/sense_code/single_disk_once_fault/basic_io_f_14_14_019_004_sas_ssd_s_r_sio.py | 基础IO-可靠性故障-x4口-SAS盘-raid0-IO过程中盘发生SENSE_KEY_COPY_ABORTED (0xA)故障，后端处理失败，反错前端处理，前端降级读-普通IO读 | ROC_IOC (#19) | /测试性要求/基础IO测试需求/数据通路/Raid0/Raid00/可靠性/故障注入(#1693) | 无需求 (#0) | 系统测试-功能 | 可靠性故障注入的基础IO测试 | IO结果符合预期，VD和PD状态符合预期，IOC日志有预期动作 | RAID/HBA卡 | 物理环境-1 | 无 | 1. x4口 2. sas_ssdx2; sas_hddx2 3. type=raid5 count=1 strip=64k 4. IO顺序读 | 1. 检查环境是否有符合条件的盘 2. 设置passthrough开关为off 3. 创建raid5（WT），掉一块盘成降级raid5 4. 进行IO测试工具的配置：默认下发IO块大小为VD条带块的一半（之后会改动，据实际测试结果判定） 5. 下发IO任务 6. IO过程中,使其中一块成员盘发生一次该故障 7. 检测测试结果 8. 删除raid,清除故障,恢复环境 | 1. 环境中存在符合条件的盘 2. 设置passthrough开关为off成功 3. 创建成功，变成Dgrd成功 4. IO工具设置成功 5. IO任务下发成功 6. 检测故障有效发生 7. IO任务失败,VD状态变为Offline,发生故障PD状态变为Failed,IOC日志有相应的策略101和动作retry 8. 删除raid成功,故障清除成功,环境正常 | B1 | N | N | SYPN |  | liuyuan1 |  | 是 |  | 是
basic_io_f_14_14_019_005 | system_test/basic_io/raid_card/raid5/basicio_reliability_function/sense_code/single_disk_once_fault/basic_io_f_14_14_019_005_sas_ssd_s_w_sio.py | 基础IO-可靠性故障-x4口-SAS盘-raid0-IO过程中盘发生SENSE_KEY_COPY_ABORTED (0xA)故障，后端处理失败，反错前端处理-普通IO写 | ROC_IOC (#19) | /测试性要求/基础IO测试需求/数据通路/Raid0/Raid00/可靠性/故障注入(#1693) | 无需求 (#0) | 系统测试-功能 | 可靠性故障注入的基础IO测试 | IO结果符合预期，VD和PD状态符合预期，IOC日志有预期动作 | RAID/HBA卡 | 物理环境-1 | 无 | 1. x4口 2. sas_ssdx2; sas_hddx2 3. type=raid5 count=1 strip=64k 4. IO顺序写 | 1. 检查环境是否有符合条件的盘 2. 设置passthrough开关为off 3. 创建raid5（WT），掉一块盘成降级raid5 4. 进行IO测试工具的配置：默认下发IO块大小为VD条带块的一半（之后会改动，据实际测试结果判定） 5. 下发IO任务 6. IO过程中,使其中一块成员盘发生一次该故障 7. 检测测试结果 8. 删除raid,清除故障,恢复环境 | 1. 环境中存在符合条件的盘 2. 设置passthrough开关为off成功 3. 创建成功，变成Dgrd成功 4. IO工具设置成功 5. IO任务下发成功 6. 检测故障有效发生 7. IO任务失败,VD状态变为Offline,发生故障PD状态变为failed,IOC日志有相应的策略101和动作retry 8. 删除raid成功,故障清除成功,环境正常 | B1 | N | N | SYPN |  | liuyuan1 |  | 是 |  | 是
basic_io_f_14_14_019_006 | system_test/basic_io/raid_card/raid5/basicio_reliability_function/sense_code/single_disk_once_fault/basic_io_f_14_14_019_006_sata_ssd_s_r_sio.py | 基础IO-可靠性故障-x4口-SATA盘-raid0-IO过程中盘发生SENSE_KEY_COPY_ABORTED (0xA)故障，后端处理成功-普通IO读 | ROC_IOC (#19) | /测试性要求/基础IO测试需求/数据通路/Raid0/Raid00/可靠性/故障注入(#1693) | 无需求 (#0) | 系统测试-功能 | 可靠性故障注入的基础IO测试 | IO结果符合预期，VD和PD状态符合预期，IOC日志有预期动作 | RAID/HBA卡 | 物理环境-1 | 无 | 1. x4口 2. sata_ssdx2; sata_hddx2 3. type=raid5 count=1 strip=64k 4. IO顺序读 | 1. 检查环境是否有符合条件的盘 2. 设置passthrough开关为off 3. 创建raid5（WT），掉一块盘成降级raid5 4. 进行IO测试工具的配置：默认下发IO块大小为VD条带块的一半（之后会改动，据实际测试结果判定） 5. 下发IO任务 6. IO过程中,使其中一块成员盘发生一次该故障 7. 检测测试结果 8. 删除raid,清除故障,恢复环境 | 1. 环境中存在符合条件的盘 2. 设置passthrough开关为off成功 3. 创建成功，变成Dgrd成功 4. IO工具设置成功 5. IO任务下发成功 6. 检测故障有效发生 7. IO任务正常完成,VD状态保持Dgrd,发生故障PD状态保持Online,IOC日志有相应的策略101和动作retry 8. 删除raid成功,故障清除成功,环境正常 | B1 | N | N | SYPN |  | liuyuan1 |  | 是 |  | 是
basic_io_f_14_14_019_007 | system_test/basic_io/raid_card/raid5/basicio_reliability_function/sense_code/single_disk_once_fault/basic_io_f_14_14_019_007_sata_ssd_s_w_sio.py | 基础IO-可靠性故障-x4口-SATA盘-raid0-IO过程中盘发生SENSE_KEY_COPY_ABORTED (0xA)故障，后端处理成功-普通IO写 | ROC_IOC (#19) | /测试性要求/基础IO测试需求/数据通路/Raid0/Raid00/可靠性/故障注入(#1693) | 无需求 (#0) | 系统测试-功能 | 可靠性故障注入的基础IO测试 | IO结果符合预期，VD和PD状态符合预期，IOC日志有预期动作 | RAID/HBA卡 | 物理环境-1 | 无 | 1. x4口 2. sata_ssdx2; sata_hddx2 3. type=raid5 count=1 strip=64k 4. IO顺序写 | 1. 检查环境是否有符合条件的盘 2. 设置passthrough开关为off 3. 创建raid5（WT），掉一块盘成降级raid5 4. 进行IO测试工具的配置：默认下发IO块大小为VD条带块的一半（之后会改动，据实际测试结果判定） 5. 下发IO任务 6. IO过程中,使其中一块成员盘发生一次该故障 7. 检测测试结果 8. 删除raid,清除故障,恢复环境 | 1. 环境中存在符合条件的盘 2. 设置passthrough开关为off成功 3. 创建成功，变成Dgrd成功 4. IO工具设置成功 5. IO任务下发成功 6. 检测故障有效发生 7. IO任务正常完成,VD状态保持Dgrd,发生故障PD状态保持Online,IOC日志有相应的策略101和动作retry 8. 删除raid成功,故障清除成功,环境正常 | B1 | N | N | SYPN |  | liuyuan1 |  | 是 |  | 是
basic_io_f_14_14_019_008 | system_test/basic_io/raid_card/raid5/basicio_reliability_function/sense_code/single_disk_once_fault/basic_io_f_14_14_019_008_sata_ssd_s_r_sio.py | 基础IO-可靠性故障-x4口-SATA盘-raid0-IO过程中盘发生SENSE_KEY_COPY_ABORTED (0xA)故障，后端处理失败，反错前端处理，前端正常读-普通IO读 | ROC_IOC (#19) | /测试性要求/基础IO测试需求/数据通路/Raid0/Raid00/可靠性/故障注入(#1693) | 无需求 (#0) | 系统测试-功能 | 可靠性故障注入的基础IO测试 | IO结果符合预期，VD和PD状态符合预期，IOC日志有预期动作 | RAID/HBA卡 | 物理环境-1 | 无 | 1. x4口 2. sata_ssdx2; sata_hddx2 3. type=raid5 count=1 strip=64k 4. IO顺序读 | 1. 检查环境是否有符合条件的盘 2. 设置passthrough开关为off 3. 创建raid5（WT），掉一块盘成降级raid5 4. 进行IO测试工具的配置：默认下发IO块大小为VD条带块的一半（之后会改动，据实际测试结果判定） 5. 下发IO任务 6. IO过程中,使其中一块成员盘发生一次该故障 7. 检测测试结果 8. 删除raid,清除故障,恢复环境 | 1. 环境中存在符合条件的盘 2. 设置passthrough开关为off成功 3. 创建成功，变成Dgrd成功 4. IO工具设置成功 5. IO任务下发成功 6. 检测故障有效发生 7. IO任务失败,VD状态保持Dgrd,发生故障PD状态保持Online,IOC日志有相应的策略101和动作retry 8. 删除raid成功,故障清除成功,环境正常 | B1 | N | N | SYPN |  | liuyuan1 |  | 是 |  | 是
basic_io_f_14_14_019_009 | system_test/basic_io/raid_card/raid5/basicio_reliability_function/sense_code/single_disk_once_fault/basic_io_f_14_14_019_009_sata_ssd_s_r_sio.py | 基础IO-可靠性故障-x4口-SATA盘-raid0-IO过程中盘发生SENSE_KEY_COPY_ABORTED (0xA)故障，后端处理失败，反错前端处理，前端降级读-普通IO读 | ROC_IOC (#19) | /测试性要求/基础IO测试需求/数据通路/Raid0/Raid00/可靠性/故障注入(#1693) | 无需求 (#0) | 系统测试-功能 | 可靠性故障注入的基础IO测试 | IO结果符合预期，VD和PD状态符合预期，IOC日志有预期动作 | RAID/HBA卡 | 物理环境-1 | 无 | 1. x4口 2. sata_ssdx2; sata_hddx2 3. type=raid5 count=1 strip=64k 4. IO顺序读 | 1. 检查环境是否有符合条件的盘 2. 设置passthrough开关为off 3. 创建raid5（WT），掉一块盘成降级raid5 4. 进行IO测试工具的配置：默认下发IO块大小为VD条带块的一半（之后会改动，据实际测试结果判定） 5. 下发IO任务 6. IO过程中,使其中一块成员盘发生一次该故障 7. 检测测试结果 8. 删除raid,清除故障,恢复环境 | 1. 环境中存在符合条件的盘 2. 设置passthrough开关为off成功 3. 创建成功，变成Dgrd成功 4. IO工具设置成功 5. IO任务下发成功 6. 检测故障有效发生 7. IO任务失败,VD状态变为Offline,发生故障PD状态变为Failed,IOC日志有相应的策略101和动作retry 8. 删除raid成功,故障清除成功,环境正常 | B1 | N | N | SYPN |  | liuyuan1 |  | 是 |  | 是
basic_io_f_14_14_019_010 | system_test/basic_io/raid_card/raid5/basicio_reliability_function/sense_code/single_disk_once_fault/basic_io_f_14_14_019_010_sata_ssd_s_w_sio.py | 基础IO-可靠性故障-x4口-SATA盘-raid0-IO过程中盘发生SENSE_KEY_COPY_ABORTED (0xA)故障，后端处理失败，反错前端处理-普通IO写 | ROC_IOC (#19) | /测试性要求/基础IO测试需求/数据通路/Raid0/Raid00/可靠性/故障注入(#1693) | 无需求 (#0) | 系统测试-功能 | 可靠性故障注入的基础IO测试 | IO结果符合预期，VD和PD状态符合预期，IOC日志有预期动作 | RAID/HBA卡 | 物理环境-1 | 无 | 1. x4口 2. sata_ssdx2; sata_hddx2 3. type=raid5 count=1 strip=64k 4. IO顺序写 | 1. 检查环境是否有符合条件的盘 2. 设置passthrough开关为off 3. 创建raid5（WT），掉一块盘成降级raid5 4. 进行IO测试工具的配置：默认下发IO块大小为VD条带块的一半（之后会改动，据实际测试结果判定） 5. 下发IO任务 6. IO过程中,使其中一块成员盘发生一次该故障 7. 检测测试结果 8. 删除raid,清除故障,恢复环境 | 1. 环境中存在符合条件的盘 2. 设置passthrough开关为off成功 3. 创建成功，变成Dgrd成功 4. IO工具设置成功 5. IO任务下发成功 6. 检测故障有效发生 7. IO任务失败,VD状态变为Offline,发生故障PD状态变为failed,IOC日志有相应的策略101和动作retry 8. 删除raid成功,故障清除成功,环境正常 | B1 | N | N | SYPN |  | liuyuan1 |  | 是 |  | 是
basic_io_f_14_14_020_001 | system_test/basic_io/raid_card/raid5/basicio_reliability_function/sense_code/single_disk_once_fault/basic_io_f_14_14_020_001_sas_ssd_s_r_sio.py | 基础IO-可靠性故障-x4口-SAS盘-raid0-IO过程中盘发生SENSE_KEY_ABORTED_COMMAND (0xB)故障，后端处理成功-普通IO读 | ROC_IOC (#19) | /测试性要求/基础IO测试需求/数据通路/Raid0/Raid00/可靠性/故障注入(#1693) | 无需求 (#0) | 系统测试-功能 | 可靠性故障注入的基础IO测试 | IO结果符合预期，VD和PD状态符合预期，IOC日志有预期动作 | RAID/HBA卡 | 物理环境-1 | 无 | 1. x4口 2. sas_ssdx2; sas_hddx2 3. type=raid5 count=1 strip=64k 4. IO顺序读 | 1. 检查环境是否有符合条件的盘 2. 设置passthrough开关为off 3. 创建raid5（WT），掉一块盘成降级raid5 4. 进行IO测试工具的配置：默认下发IO块大小为VD条带块的一半（之后会改动，据实际测试结果判定） 5. 下发IO任务 6. IO过程中,使其中一块成员盘发生一次该故障 7. 检测测试结果 8. 删除raid,清除故障,恢复环境 | 1. 环境中存在符合条件的盘 2. 设置passthrough开关为off成功 3. 创建成功，变成Dgrd成功 4. IO工具设置成功 5. IO任务下发成功 6. 检测故障有效发生 7. IO任务正常完成,VD状态保持Dgrd,发生故障PD状态保持Online,IOC日志有相应的策略101和动作retry 8. 删除raid成功,故障清除成功,环境正常 | B1 | N | N | SYPN |  | liuyuan1 |  | 是 |  | 是
basic_io_f_14_14_020_002 | system_test/basic_io/raid_card/raid5/basicio_reliability_function/sense_code/single_disk_once_fault/basic_io_f_14_14_020_002_sas_ssd_s_w_sio.py | 基础IO-可靠性故障-x4口-SAS盘-raid0-IO过程中盘发生SENSE_KEY_ABORTED_COMMAND (0xB)故障，后端处理成功-普通IO写 | ROC_IOC (#19) | /测试性要求/基础IO测试需求/数据通路/Raid0/Raid00/可靠性/故障注入(#1693) | 无需求 (#0) | 系统测试-功能 | 可靠性故障注入的基础IO测试 | IO结果符合预期，VD和PD状态符合预期，IOC日志有预期动作 | RAID/HBA卡 | 物理环境-1 | 无 | 1. x4口 2. sas_ssdx2; sas_hddx2 3. type=raid5 count=1 strip=64k 4. IO顺序写 | 1. 检查环境是否有符合条件的盘 2. 设置passthrough开关为off 3. 创建raid5（WT），掉一块盘成降级raid5 4. 进行IO测试工具的配置：默认下发IO块大小为VD条带块的一半（之后会改动，据实际测试结果判定） 5. 下发IO任务 6. IO过程中,使其中一块成员盘发生一次该故障 7. 检测测试结果 8. 删除raid,清除故障,恢复环境 | 1. 环境中存在符合条件的盘 2. 设置passthrough开关为off成功 3. 创建成功，变成Dgrd成功 4. IO工具设置成功 5. IO任务下发成功 6. 检测故障有效发生 7. IO任务正常完成,VD状态保持Dgrd,发生故障PD状态保持Online,IOC日志有相应的策略101和动作retry 8. 删除raid成功,故障清除成功,环境正常 | B1 | N | N | SYPN |  | liuyuan1 |  | 是 |  | 是
basic_io_f_14_14_020_003 | system_test/basic_io/raid_card/raid5/basicio_reliability_function/sense_code/single_disk_once_fault/basic_io_f_14_14_020_003_sas_ssd_s_r_sio.py | 基础IO-可靠性故障-x4口-SAS盘-raid0-IO过程中盘发生SENSE_KEY_ABORTED_COMMAND (0xB)故障，后端处理失败，反错前端处理,前端正常读-普通IO读 | ROC_IOC (#19) | /测试性要求/基础IO测试需求/数据通路/Raid0/Raid00/可靠性/故障注入(#1693) | 无需求 (#0) | 系统测试-功能 | 可靠性故障注入的基础IO测试 | IO结果符合预期，VD和PD状态符合预期，IOC日志有预期动作 | RAID/HBA卡 | 物理环境-1 | 无 | 1. x4口 2. sas_ssdx2; sas_hddx2 3. type=raid5 count=1 strip=64k 4. IO顺序读 | 1. 检查环境是否有符合条件的盘 2. 设置passthrough开关为off 3. 创建raid5（WT），掉一块盘成降级raid5 4. 进行IO测试工具的配置：默认下发IO块大小为VD条带块的一半（之后会改动，据实际测试结果判定） 5. 下发IO任务 6. IO过程中,使其中一块成员盘发生一次该故障 7. 检测测试结果 8. 删除raid,清除故障,恢复环境 | 1. 环境中存在符合条件的盘 2. 设置passthrough开关为off成功 3. 创建成功，变成Dgrd成功 4. IO工具设置成功 5. IO任务下发成功 6. 检测故障有效发生 7. IO任务失败,VD状态保持Dgrd,发生故障PD状态保持Online,IOC日志有相应的策略101和动作retry 8. 删除raid成功,故障清除成功,环境正常 | B1 | N | N | SYPN |  | liuyuan1 |  | 是 |  | 是
basic_io_f_14_14_020_004 | system_test/basic_io/raid_card/raid5/basicio_reliability_function/sense_code/single_disk_once_fault/basic_io_f_14_14_020_004_sas_ssd_s_r_sio.py | 基础IO-可靠性故障-x4口-SAS盘-raid0-IO过程中盘发生SENSE_KEY_ABORTED_COMMAND (0xB)故障，后端处理失败，反错前端处理，前端降级读-普通IO读 | ROC_IOC (#19) | /测试性要求/基础IO测试需求/数据通路/Raid0/Raid00/可靠性/故障注入(#1693) | 无需求 (#0) | 系统测试-功能 | 可靠性故障注入的基础IO测试 | IO结果符合预期，VD和PD状态符合预期，IOC日志有预期动作 | RAID/HBA卡 | 物理环境-1 | 无 | 1. x4口 2. sas_ssdx2; sas_hddx2 3. type=raid5 count=1 strip=64k 4. IO顺序读 | 1. 检查环境是否有符合条件的盘 2. 设置passthrough开关为off 3. 创建raid5（WT），掉一块盘成降级raid5 4. 进行IO测试工具的配置：默认下发IO块大小为VD条带块的一半（之后会改动，据实际测试结果判定） 5. 下发IO任务 6. IO过程中,使其中一块成员盘发生一次该故障 7. 检测测试结果 8. 删除raid,清除故障,恢复环境 | 1. 环境中存在符合条件的盘 2. 设置passthrough开关为off成功 3. 创建成功，变成Dgrd成功 4. IO工具设置成功 5. IO任务下发成功 6. 检测故障有效发生 7. IO任务失败,VD状态变为Offline,发生故障PD状态变为Failed,IOC日志有相应的策略101和动作retry 8. 删除raid成功,故障清除成功,环境正常 | B1 | N | N | SYPN |  | liuyuan1 |  | 是 |  | 是
basic_io_f_14_14_020_005 | system_test/basic_io/raid_card/raid5/basicio_reliability_function/sense_code/single_disk_once_fault/basic_io_f_14_14_020_005_sas_ssd_s_w_sio.py | 基础IO-可靠性故障-x4口-SAS盘-raid0-IO过程中盘发生SENSE_KEY_ABORTED_COMMAND (0xB)故障，后端处理失败，反错前端处理-普通IO写 | ROC_IOC (#19) | /测试性要求/基础IO测试需求/数据通路/Raid0/Raid00/可靠性/故障注入(#1693) | 无需求 (#0) | 系统测试-功能 | 可靠性故障注入的基础IO测试 | IO结果符合预期，VD和PD状态符合预期，IOC日志有预期动作 | RAID/HBA卡 | 物理环境-1 | 无 | 1. x4口 2. sas_ssdx2; sas_hddx2 3. type=raid5 count=1 strip=64k 4. IO顺序写 | 1. 检查环境是否有符合条件的盘 2. 设置passthrough开关为off 3. 创建raid5（WT），掉一块盘成降级raid5 4. 进行IO测试工具的配置：默认下发IO块大小为VD条带块的一半（之后会改动，据实际测试结果判定） 5. 下发IO任务 6. IO过程中,使其中一块成员盘发生一次该故障 7. 检测测试结果 8. 删除raid,清除故障,恢复环境 | 1. 环境中存在符合条件的盘 2. 设置passthrough开关为off成功 3. 创建成功，变成Dgrd成功 4. IO工具设置成功 5. IO任务下发成功 6. 检测故障有效发生 7. IO任务失败,VD状态变为Offline,发生故障PD状态变为failed,IOC日志有相应的策略101和动作retry 8. 删除raid成功,故障清除成功,环境正常 | B1 | N | N | SYPN |  | liuyuan1 |  | 是 |  | 是
basic_io_f_14_14_020_006 | system_test/basic_io/raid_card/raid5/basicio_reliability_function/sense_code/single_disk_once_fault/basic_io_f_14_14_020_006_sata_ssd_s_r_sio.py | 基础IO-可靠性故障-x4口-SATA盘-raid0-IO过程中盘发生SENSE_KEY_ABORTED_COMMAND (0xB)故障，后端处理成功-普通IO读 | ROC_IOC (#19) | /测试性要求/基础IO测试需求/数据通路/Raid0/Raid00/可靠性/故障注入(#1693) | 无需求 (#0) | 系统测试-功能 | 可靠性故障注入的基础IO测试 | IO结果符合预期，VD和PD状态符合预期，IOC日志有预期动作 | RAID/HBA卡 | 物理环境-1 | 无 | 1. x4口 2. sata_ssdx2; sata_hddx2 3. type=raid5 count=1 strip=64k 4. IO顺序读 | 1. 检查环境是否有符合条件的盘 2. 设置passthrough开关为off 3. 创建raid5（WT），掉一块盘成降级raid5 4. 进行IO测试工具的配置：默认下发IO块大小为VD条带块的一半（之后会改动，据实际测试结果判定） 5. 下发IO任务 6. IO过程中,使其中一块成员盘发生一次该故障 7. 检测测试结果 8. 删除raid,清除故障,恢复环境 | 1. 环境中存在符合条件的盘 2. 设置passthrough开关为off成功 3. 创建成功，变成Dgrd成功 4. IO工具设置成功 5. IO任务下发成功 6. 检测故障有效发生 7. IO任务正常完成,VD状态保持Dgrd,发生故障PD状态保持Online,IOC日志有相应的策略101和动作retry 8. 删除raid成功,故障清除成功,环境正常 | B1 | N | N | SYPN |  | liuyuan1 |  | 是 |  | 是
basic_io_f_14_14_020_007 | system_test/basic_io/raid_card/raid5/basicio_reliability_function/sense_code/single_disk_once_fault/basic_io_f_14_14_020_007_sata_ssd_s_w_sio.py | 基础IO-可靠性故障-x4口-SATA盘-raid0-IO过程中盘发生SENSE_KEY_ABORTED_COMMAND (0xB)故障，后端处理成功-普通IO写 | ROC_IOC (#19) | /测试性要求/基础IO测试需求/数据通路/Raid0/Raid00/可靠性/故障注入(#1693) | 无需求 (#0) | 系统测试-功能 | 可靠性故障注入的基础IO测试 | IO结果符合预期，VD和PD状态符合预期，IOC日志有预期动作 | RAID/HBA卡 | 物理环境-1 | 无 | 1. x4口 2. sata_ssdx2; sata_hddx2 3. type=raid5 count=1 strip=64k 4. IO顺序写 | 1. 检查环境是否有符合条件的盘 2. 设置passthrough开关为off 3. 创建raid5（WT），掉一块盘成降级raid5 4. 进行IO测试工具的配置：默认下发IO块大小为VD条带块的一半（之后会改动，据实际测试结果判定） 5. 下发IO任务 6. IO过程中,使其中一块成员盘发生一次该故障 7. 检测测试结果 8. 删除raid,清除故障,恢复环境 | 1. 环境中存在符合条件的盘 2. 设置passthrough开关为off成功 3. 创建成功，变成Dgrd成功 4. IO工具设置成功 5. IO任务下发成功 6. 检测故障有效发生 7. IO任务正常完成,VD状态保持Dgrd,发生故障PD状态保持Online,IOC日志有相应的策略101和动作retry 8. 删除raid成功,故障清除成功,环境正常 | B1 | N | N | SYPN |  | liuyuan1 |  | 是 |  | 是
basic_io_f_14_14_020_008 | system_test/basic_io/raid_card/raid5/basicio_reliability_function/sense_code/single_disk_once_fault/basic_io_f_14_14_020_008_sata_ssd_s_r_sio.py | 基础IO-可靠性故障-x4口-SATA盘-raid0-IO过程中盘发生SENSE_KEY_ABORTED_COMMAND (0xB)故障，后端处理失败，反错前端处理，前端正常读-普通IO读 | ROC_IOC (#19) | /测试性要求/基础IO测试需求/数据通路/Raid0/Raid00/可靠性/故障注入(#1693) | 无需求 (#0) | 系统测试-功能 | 可靠性故障注入的基础IO测试 | IO结果符合预期，VD和PD状态符合预期，IOC日志有预期动作 | RAID/HBA卡 | 物理环境-1 | 无 | 1. x4口 2. sata_ssdx2; sata_hddx2 3. type=raid5 count=1 strip=64k 4. IO顺序读 | 1. 检查环境是否有符合条件的盘 2. 设置passthrough开关为off 3. 创建raid5（WT），掉一块盘成降级raid5 4. 进行IO测试工具的配置：默认下发IO块大小为VD条带块的一半（之后会改动，据实际测试结果判定） 5. 下发IO任务 6. IO过程中,使其中一块成员盘发生一次该故障 7. 检测测试结果 8. 删除raid,清除故障,恢复环境 | 1. 环境中存在符合条件的盘 2. 设置passthrough开关为off成功 3. 创建成功，变成Dgrd成功 4. IO工具设置成功 5. IO任务下发成功 6. 检测故障有效发生 7. IO任务失败,VD状态保持Dgrd,发生故障PD状态保持Online,IOC日志有相应的策略101和动作retry 8. 删除raid成功,故障清除成功,环境正常 | B1 | N | N | SYPN |  | liuyuan1 |  | 是 |  | 是
basic_io_f_14_14_020_009 | system_test/basic_io/raid_card/raid5/basicio_reliability_function/sense_code/single_disk_once_fault/basic_io_f_14_14_020_009_sata_ssd_s_r_sio.py | 基础IO-可靠性故障-x4口-SATA盘-raid0-IO过程中盘发生SENSE_KEY_ABORTED_COMMAND (0xB)故障，后端处理失败，反错前端处理，前端降级读-普通IO读 | ROC_IOC (#19) | /测试性要求/基础IO测试需求/数据通路/Raid0/Raid00/可靠性/故障注入(#1693) | 无需求 (#0) | 系统测试-功能 | 可靠性故障注入的基础IO测试 | IO结果符合预期，VD和PD状态符合预期，IOC日志有预期动作 | RAID/HBA卡 | 物理环境-1 | 无 | 1. x4口 2. sata_ssdx2; sata_hddx2 3. type=raid5 count=1 strip=64k 4. IO顺序读 | 1. 检查环境是否有符合条件的盘 2. 设置passthrough开关为off 3. 创建raid5（WT），掉一块盘成降级raid5 4. 进行IO测试工具的配置：默认下发IO块大小为VD条带块的一半（之后会改动，据实际测试结果判定） 5. 下发IO任务 6. IO过程中,使其中一块成员盘发生一次该故障 7. 检测测试结果 8. 删除raid,清除故障,恢复环境 | 1. 环境中存在符合条件的盘 2. 设置passthrough开关为off成功 3. 创建成功，变成Dgrd成功 4. IO工具设置成功 5. IO任务下发成功 6. 检测故障有效发生 7. IO任务失败,VD状态变为Offline,发生故障PD状态变为Failed,IOC日志有相应的策略101和动作retry 8. 删除raid成功,故障清除成功,环境正常 | B1 | N | N | SYPN |  | liuyuan1 |  | 是 |  | 是
basic_io_f_14_14_020_010 | system_test/basic_io/raid_card/raid5/basicio_reliability_function/sense_code/single_disk_once_fault/basic_io_f_14_14_020_010_sata_ssd_s_w_sio.py | 基础IO-可靠性故障-x4口-SATA盘-raid0-IO过程中盘发生SENSE_KEY_ABORTED_COMMAND (0xB)故障，后端处理失败，反错前端处理-普通IO写 | ROC_IOC (#19) | /测试性要求/基础IO测试需求/数据通路/Raid0/Raid00/可靠性/故障注入(#1693) | 无需求 (#0) | 系统测试-功能 | 可靠性故障注入的基础IO测试 | IO结果符合预期，VD和PD状态符合预期，IOC日志有预期动作 | RAID/HBA卡 | 物理环境-1 | 无 | 1. x4口 2. sata_ssdx2; sata_hddx2 3. type=raid5 count=1 strip=64k 4. IO顺序写 | 1. 检查环境是否有符合条件的盘 2. 设置passthrough开关为off 3. 创建raid5（WT），掉一块盘成降级raid5 4. 进行IO测试工具的配置：默认下发IO块大小为VD条带块的一半（之后会改动，据实际测试结果判定） 5. 下发IO任务 6. IO过程中,使其中一块成员盘发生一次该故障 7. 检测测试结果 8. 删除raid,清除故障,恢复环境 | 1. 环境中存在符合条件的盘 2. 设置passthrough开关为off成功 3. 创建成功，变成Dgrd成功 4. IO工具设置成功 5. IO任务下发成功 6. 检测故障有效发生 7. IO任务失败,VD状态变为Offline,发生故障PD状态变为failed,IOC日志有相应的策略101和动作retry 8. 删除raid成功,故障清除成功,环境正常 | B1 | N | N | SYPN |  | liuyuan1 |  | 是 |  | 是
basic_io_f_14_14_021_001 | system_test/basic_io/raid_card/raid5/basicio_reliability_function/sense_code/single_disk_once_fault/basic_io_f_14_14_021_001_sas_ssd_s_r_sio.py | 基础IO-可靠性故障-x4口-SAS盘-raid0-IO过程中盘发生SENSE_KEY_VOLUME_OVERFLOW (0xD)故障，后端处理成功-普通IO读 | ROC_IOC (#19) | /测试性要求/基础IO测试需求/数据通路/Raid0/Raid00/可靠性/故障注入(#1693) | 无需求 (#0) | 系统测试-功能 | 可靠性故障注入的基础IO测试 | IO结果符合预期，VD和PD状态符合预期，IOC日志有预期动作 | RAID/HBA卡 | 物理环境-1 | 无 | 1. x4口 2. sas_ssdx2; sas_hddx2 3. type=raid5 count=1 strip=64k 4. IO顺序读 | 1. 检查环境是否有符合条件的盘 2. 设置passthrough开关为off 3. 创建raid5（WT），掉一块盘成降级raid5 4. 进行IO测试工具的配置：默认下发IO块大小为VD条带块的一半（之后会改动，据实际测试结果判定） 5. 下发IO任务 6. IO过程中,使其中一块成员盘发生一次该故障 7. 检测测试结果 8. 删除raid,清除故障,恢复环境 | 1. 环境中存在符合条件的盘 2. 设置passthrough开关为off成功 3. 创建成功，变成Dgrd成功 4. IO工具设置成功 5. IO任务下发成功 6. 检测故障有效发生 7. IO任务正常完成,VD状态保持Dgrd,发生故障PD状态保持Online,IOC日志有相应的策略101和动作retry 8. 删除raid成功,故障清除成功,环境正常 | B1 | N | N | SYPN |  | liuyuan1 |  | 是 |  | 是
basic_io_f_14_14_021_002 | system_test/basic_io/raid_card/raid5/basicio_reliability_function/sense_code/single_disk_once_fault/basic_io_f_14_14_021_002_sas_ssd_s_w_sio.py | 基础IO-可靠性故障-x4口-SAS盘-raid0-IO过程中盘发生SENSE_KEY_VOLUME_OVERFLOW (0xD)故障，后端处理成功-普通IO写 | ROC_IOC (#19) | /测试性要求/基础IO测试需求/数据通路/Raid0/Raid00/可靠性/故障注入(#1693) | 无需求 (#0) | 系统测试-功能 | 可靠性故障注入的基础IO测试 | IO结果符合预期，VD和PD状态符合预期，IOC日志有预期动作 | RAID/HBA卡 | 物理环境-1 | 无 | 1. x4口 2. sas_ssdx2; sas_hddx2 3. type=raid5 count=1 strip=64k 4. IO顺序写 | 1. 检查环境是否有符合条件的盘 2. 设置passthrough开关为off 3. 创建raid5（WT），掉一块盘成降级raid5 4. 进行IO测试工具的配置：默认下发IO块大小为VD条带块的一半（之后会改动，据实际测试结果判定） 5. 下发IO任务 6. IO过程中,使其中一块成员盘发生一次该故障 7. 检测测试结果 8. 删除raid,清除故障,恢复环境 | 1. 环境中存在符合条件的盘 2. 设置passthrough开关为off成功 3. 创建成功，变成Dgrd成功 4. IO工具设置成功 5. IO任务下发成功 6. 检测故障有效发生 7. IO任务正常完成,VD状态保持Dgrd,发生故障PD状态保持Online,IOC日志有相应的策略101和动作retry 8. 删除raid成功,故障清除成功,环境正常 | B1 | N | N | SYPN |  | liuyuan1 |  | 是 |  | 是
basic_io_f_14_14_021_003 | system_test/basic_io/raid_card/raid5/basicio_reliability_function/sense_code/single_disk_once_fault/basic_io_f_14_14_021_003_sas_ssd_s_r_sio.py | 基础IO-可靠性故障-x4口-SAS盘-raid0-IO过程中盘发生SENSE_KEY_VOLUME_OVERFLOW (0xD)故障，后端处理失败，反错前端处理,前端正常读-普通IO读 | ROC_IOC (#19) | /测试性要求/基础IO测试需求/数据通路/Raid0/Raid00/可靠性/故障注入(#1693) | 无需求 (#0) | 系统测试-功能 | 可靠性故障注入的基础IO测试 | IO结果符合预期，VD和PD状态符合预期，IOC日志有预期动作 | RAID/HBA卡 | 物理环境-1 | 无 | 1. x4口 2. sas_ssdx2; sas_hddx2 3. type=raid5 count=1 strip=64k 4. IO顺序读 | 1. 检查环境是否有符合条件的盘 2. 设置passthrough开关为off 3. 创建raid5（WT），掉一块盘成降级raid5 4. 进行IO测试工具的配置：默认下发IO块大小为VD条带块的一半（之后会改动，据实际测试结果判定） 5. 下发IO任务 6. IO过程中,使其中一块成员盘发生一次该故障 7. 检测测试结果 8. 删除raid,清除故障,恢复环境 | 1. 环境中存在符合条件的盘 2. 设置passthrough开关为off成功 3. 创建成功，变成Dgrd成功 4. IO工具设置成功 5. IO任务下发成功 6. 检测故障有效发生 7. IO任务失败,VD状态保持Dgrd,发生故障PD状态保持Online,IOC日志有相应的策略101和动作retry 8. 删除raid成功,故障清除成功,环境正常 | B1 | N | N | SYPN |  | liuyuan1 |  | 是 |  | 是
basic_io_f_14_14_021_004 | system_test/basic_io/raid_card/raid5/basicio_reliability_function/sense_code/single_disk_once_fault/basic_io_f_14_14_021_004_sas_ssd_s_r_sio.py | 基础IO-可靠性故障-x4口-SAS盘-raid0-IO过程中盘发生SENSE_KEY_VOLUME_OVERFLOW (0xD)故障，后端处理失败，反错前端处理，前端降级读-普通IO读 | ROC_IOC (#19) | /测试性要求/基础IO测试需求/数据通路/Raid0/Raid00/可靠性/故障注入(#1693) | 无需求 (#0) | 系统测试-功能 | 可靠性故障注入的基础IO测试 | IO结果符合预期，VD和PD状态符合预期，IOC日志有预期动作 | RAID/HBA卡 | 物理环境-1 | 无 | 1. x4口 2. sas_ssdx2; sas_hddx2 3. type=raid5 count=1 strip=64k 4. IO顺序读 | 1. 检查环境是否有符合条件的盘 2. 设置passthrough开关为off 3. 创建raid5（WT），掉一块盘成降级raid5 4. 进行IO测试工具的配置：默认下发IO块大小为VD条带块的一半（之后会改动，据实际测试结果判定） 5. 下发IO任务 6. IO过程中,使其中一块成员盘发生一次该故障 7. 检测测试结果 8. 删除raid,清除故障,恢复环境 | 1. 环境中存在符合条件的盘 2. 设置passthrough开关为off成功 3. 创建成功，变成Dgrd成功 4. IO工具设置成功 5. IO任务下发成功 6. 检测故障有效发生 7. IO任务失败,VD状态变为Offline,发生故障PD状态变为Failed,IOC日志有相应的策略101和动作retry 8. 删除raid成功,故障清除成功,环境正常 | B1 | N | N | SYPN |  | liuyuan1 |  | 是 |  | 是
basic_io_f_14_14_021_005 | system_test/basic_io/raid_card/raid5/basicio_reliability_function/sense_code/single_disk_once_fault/basic_io_f_14_14_021_005_sas_ssd_s_w_sio.py | 基础IO-可靠性故障-x4口-SAS盘-raid0-IO过程中盘发生SENSE_KEY_VOLUME_OVERFLOW (0xD)故障，后端处理失败，反错前端处理-普通IO写 | ROC_IOC (#19) | /测试性要求/基础IO测试需求/数据通路/Raid0/Raid00/可靠性/故障注入(#1693) | 无需求 (#0) | 系统测试-功能 | 可靠性故障注入的基础IO测试 | IO结果符合预期，VD和PD状态符合预期，IOC日志有预期动作 | RAID/HBA卡 | 物理环境-1 | 无 | 1. x4口 2. sas_ssdx2; sas_hddx2 3. type=raid5 count=1 strip=64k 4. IO顺序写 | 1. 检查环境是否有符合条件的盘 2. 设置passthrough开关为off 3. 创建raid5（WT），掉一块盘成降级raid5 4. 进行IO测试工具的配置：默认下发IO块大小为VD条带块的一半（之后会改动，据实际测试结果判定） 5. 下发IO任务 6. IO过程中,使其中一块成员盘发生一次该故障 7. 检测测试结果 8. 删除raid,清除故障,恢复环境 | 1. 环境中存在符合条件的盘 2. 设置passthrough开关为off成功 3. 创建成功，变成Dgrd成功 4. IO工具设置成功 5. IO任务下发成功 6. 检测故障有效发生 7. IO任务失败,VD状态变为Offline,发生故障PD状态变为failed,IOC日志有相应的策略101和动作retry 8. 删除raid成功,故障清除成功,环境正常 | B1 | N | N | SYPN |  | liuyuan1 |  | 是 |  | 是
basic_io_f_14_14_021_006 | system_test/basic_io/raid_card/raid5/basicio_reliability_function/sense_code/single_disk_once_fault/basic_io_f_14_14_021_006_sata_ssd_s_r_sio.py | 基础IO-可靠性故障-x4口-SATA盘-raid0-IO过程中盘发生SENSE_KEY_VOLUME_OVERFLOW (0xD)故障，后端处理成功-普通IO读 | ROC_IOC (#19) | /测试性要求/基础IO测试需求/数据通路/Raid0/Raid00/可靠性/故障注入(#1693) | 无需求 (#0) | 系统测试-功能 | 可靠性故障注入的基础IO测试 | IO结果符合预期，VD和PD状态符合预期，IOC日志有预期动作 | RAID/HBA卡 | 物理环境-1 | 无 | 1. x4口 2. sata_ssdx2; sata_hddx2 3. type=raid5 count=1 strip=64k 4. IO顺序读 | 1. 检查环境是否有符合条件的盘 2. 设置passthrough开关为off 3. 创建raid5（WT），掉一块盘成降级raid5 4. 进行IO测试工具的配置：默认下发IO块大小为VD条带块的一半（之后会改动，据实际测试结果判定） 5. 下发IO任务 6. IO过程中,使其中一块成员盘发生一次该故障 7. 检测测试结果 8. 删除raid,清除故障,恢复环境 | 1. 环境中存在符合条件的盘 2. 设置passthrough开关为off成功 3. 创建成功，变成Dgrd成功 4. IO工具设置成功 5. IO任务下发成功 6. 检测故障有效发生 7. IO任务正常完成,VD状态保持Dgrd,发生故障PD状态保持Online,IOC日志有相应的策略101和动作retry 8. 删除raid成功,故障清除成功,环境正常 | B1 | N | N | SYPN |  | liuyuan1 |  | 是 |  | 是
basic_io_f_14_14_021_007 | system_test/basic_io/raid_card/raid5/basicio_reliability_function/sense_code/single_disk_once_fault/basic_io_f_14_14_021_007_sata_ssd_s_w_sio.py | 基础IO-可靠性故障-x4口-SATA盘-raid0-IO过程中盘发生SENSE_KEY_VOLUME_OVERFLOW (0xD)故障，后端处理成功-普通IO写 | ROC_IOC (#19) | /测试性要求/基础IO测试需求/数据通路/Raid0/Raid00/可靠性/故障注入(#1693) | 无需求 (#0) | 系统测试-功能 | 可靠性故障注入的基础IO测试 | IO结果符合预期，VD和PD状态符合预期，IOC日志有预期动作 | RAID/HBA卡 | 物理环境-1 | 无 | 1. x4口 2. sata_ssdx2; sata_hddx2 3. type=raid5 count=1 strip=64k 4. IO顺序写 | 1. 检查环境是否有符合条件的盘 2. 设置passthrough开关为off 3. 创建raid5（WT），掉一块盘成降级raid5 4. 进行IO测试工具的配置：默认下发IO块大小为VD条带块的一半（之后会改动，据实际测试结果判定） 5. 下发IO任务 6. IO过程中,使其中一块成员盘发生一次该故障 7. 检测测试结果 8. 删除raid,清除故障,恢复环境 | 1. 环境中存在符合条件的盘 2. 设置passthrough开关为off成功 3. 创建成功，变成Dgrd成功 4. IO工具设置成功 5. IO任务下发成功 6. 检测故障有效发生 7. IO任务正常完成,VD状态保持Dgrd,发生故障PD状态保持Online,IOC日志有相应的策略101和动作retry 8. 删除raid成功,故障清除成功,环境正常 | B1 | N | N | SYPN |  | liuyuan1 |  | 是 |  | 是
basic_io_f_14_14_021_008 | system_test/basic_io/raid_card/raid5/basicio_reliability_function/sense_code/single_disk_once_fault/basic_io_f_14_14_021_008_sata_ssd_s_r_sio.py | 基础IO-可靠性故障-x4口-SATA盘-raid0-IO过程中盘发生SENSE_KEY_VOLUME_OVERFLOW (0xD)故障，后端处理失败，反错前端处理，前端正常读-普通IO读 | ROC_IOC (#19) | /测试性要求/基础IO测试需求/数据通路/Raid0/Raid00/可靠性/故障注入(#1693) | 无需求 (#0) | 系统测试-功能 | 可靠性故障注入的基础IO测试 | IO结果符合预期，VD和PD状态符合预期，IOC日志有预期动作 | RAID/HBA卡 | 物理环境-1 | 无 | 1. x4口 2. sata_ssdx2; sata_hddx2 3. type=raid5 count=1 strip=64k 4. IO顺序读 | 1. 检查环境是否有符合条件的盘 2. 设置passthrough开关为off 3. 创建raid5（WT），掉一块盘成降级raid5 4. 进行IO测试工具的配置：默认下发IO块大小为VD条带块的一半（之后会改动，据实际测试结果判定） 5. 下发IO任务 6. IO过程中,使其中一块成员盘发生一次该故障 7. 检测测试结果 8. 删除raid,清除故障,恢复环境 | 1. 环境中存在符合条件的盘 2. 设置passthrough开关为off成功 3. 创建成功，变成Dgrd成功 4. IO工具设置成功 5. IO任务下发成功 6. 检测故障有效发生 7. IO任务失败,VD状态保持Dgrd,发生故障PD状态保持Online,IOC日志有相应的策略101和动作retry 8. 删除raid成功,故障清除成功,环境正常 | B1 | N | N | SYPN |  | liuyuan1 |  | 是 |  | 是
basic_io_f_14_14_021_009 | system_test/basic_io/raid_card/raid5/basicio_reliability_function/sense_code/single_disk_once_fault/basic_io_f_14_14_021_009_sata_ssd_s_r_sio.py | 基础IO-可靠性故障-x4口-SATA盘-raid0-IO过程中盘发生SENSE_KEY_VOLUME_OVERFLOW (0xD)故障，后端处理失败，反错前端处理，前端降级读-普通IO读 | ROC_IOC (#19) | /测试性要求/基础IO测试需求/数据通路/Raid0/Raid00/可靠性/故障注入(#1693) | 无需求 (#0) | 系统测试-功能 | 可靠性故障注入的基础IO测试 | IO结果符合预期，VD和PD状态符合预期，IOC日志有预期动作 | RAID/HBA卡 | 物理环境-1 | 无 | 1. x4口 2. sata_ssdx2; sata_hddx2 3. type=raid5 count=1 strip=64k 4. IO顺序读 | 1. 检查环境是否有符合条件的盘 2. 设置passthrough开关为off 3. 创建raid5（WT），掉一块盘成降级raid5 4. 进行IO测试工具的配置：默认下发IO块大小为VD条带块的一半（之后会改动，据实际测试结果判定） 5. 下发IO任务 6. IO过程中,使其中一块成员盘发生一次该故障 7. 检测测试结果 8. 删除raid,清除故障,恢复环境 | 1. 环境中存在符合条件的盘 2. 设置passthrough开关为off成功 3. 创建成功，变成Dgrd成功 4. IO工具设置成功 5. IO任务下发成功 6. 检测故障有效发生 7. IO任务失败,VD状态变为Offline,发生故障PD状态变为Failed,IOC日志有相应的策略101和动作retry 8. 删除raid成功,故障清除成功,环境正常 | B1 | N | N | SYPN |  | liuyuan1 |  | 是 |  | 是
basic_io_f_14_14_021_010 | system_test/basic_io/raid_card/raid5/basicio_reliability_function/sense_code/single_disk_once_fault/basic_io_f_14_14_021_010_sata_ssd_s_w_sio.py | 基础IO-可靠性故障-x4口-SATA盘-raid0-IO过程中盘发生SENSE_KEY_VOLUME_OVERFLOW (0xD)故障，后端处理失败，反错前端处理-普通IO写 | ROC_IOC (#19) | /测试性要求/基础IO测试需求/数据通路/Raid0/Raid00/可靠性/故障注入(#1693) | 无需求 (#0) | 系统测试-功能 | 可靠性故障注入的基础IO测试 | IO结果符合预期，VD和PD状态符合预期，IOC日志有预期动作 | RAID/HBA卡 | 物理环境-1 | 无 | 1. x4口 2. sata_ssdx2; sata_hddx2 3. type=raid5 count=1 strip=64k 4. IO顺序写 | 1. 检查环境是否有符合条件的盘 2. 设置passthrough开关为off 3. 创建raid5（WT），掉一块盘成降级raid5 4. 进行IO测试工具的配置：默认下发IO块大小为VD条带块的一半（之后会改动，据实际测试结果判定） 5. 下发IO任务 6. IO过程中,使其中一块成员盘发生一次该故障 7. 检测测试结果 8. 删除raid,清除故障,恢复环境 | 1. 环境中存在符合条件的盘 2. 设置passthrough开关为off成功 3. 创建成功，变成Dgrd成功 4. IO工具设置成功 5. IO任务下发成功 6. 检测故障有效发生 7. IO任务失败,VD状态变为Offline,发生故障PD状态变为failed,IOC日志有相应的策略101和动作retry 8. 删除raid成功,故障清除成功,环境正常 | B1 | N | N | SYPN |  | liuyuan1 |  | 是 |  | 是
basic_io_f_14_14_022_001 | system_test/basic_io/raid_card/raid5/basicio_reliability_function/sense_code/single_disk_once_fault/basic_io_f_14_14_022_001_sas_ssd_s_r_sio.py | 基础IO-可靠性故障-x4口-SAS盘-raid0-IO过程中盘发生SENSE_KEY_MISCOMPARE (0xE)故障，后端处理成功-普通IO读 | ROC_IOC (#19) | /测试性要求/基础IO测试需求/数据通路/Raid0/Raid00/可靠性/故障注入(#1693) | 无需求 (#0) | 系统测试-功能 | 可靠性故障注入的基础IO测试 | IO结果符合预期，VD和PD状态符合预期，IOC日志有预期动作 | RAID/HBA卡 | 物理环境-1 | 无 | 1. x4口 2. sas_ssdx2; sas_hddx2 3. type=raid5 count=1 strip=64k 4. IO顺序读 | 1. 检查环境是否有符合条件的盘 2. 设置passthrough开关为off 3. 创建raid5（WT），掉一块盘成降级raid5 4. 进行IO测试工具的配置：默认下发IO块大小为VD条带块的一半（之后会改动，据实际测试结果判定） 5. 下发IO任务 6. IO过程中,使其中一块成员盘发生一次该故障 7. 检测测试结果 8. 删除raid,清除故障,恢复环境 | 1. 环境中存在符合条件的盘 2. 设置passthrough开关为off成功 3. 创建成功，变成Dgrd成功 4. IO工具设置成功 5. IO任务下发成功 6. 检测故障有效发生 7. IO任务正常完成,VD状态保持Dgrd,发生故障PD状态保持Online,IOC日志有相应的策略101和动作retry 8. 删除raid成功,故障清除成功,环境正常 | B1 | N | N | SYPN |  | liuyuan1 |  | 是 |  | 是
basic_io_f_14_14_022_002 | system_test/basic_io/raid_card/raid5/basicio_reliability_function/sense_code/single_disk_once_fault/basic_io_f_14_14_022_002_sas_ssd_s_w_sio.py | 基础IO-可靠性故障-x4口-SAS盘-raid0-IO过程中盘发生SENSE_KEY_MISCOMPARE (0xE)故障，后端处理成功-普通IO写 | ROC_IOC (#19) | /测试性要求/基础IO测试需求/数据通路/Raid0/Raid00/可靠性/故障注入(#1693) | 无需求 (#0) | 系统测试-功能 | 可靠性故障注入的基础IO测试 | IO结果符合预期，VD和PD状态符合预期，IOC日志有预期动作 | RAID/HBA卡 | 物理环境-1 | 无 | 1. x4口 2. sas_ssdx2; sas_hddx2 3. type=raid5 count=1 strip=64k 4. IO顺序写 | 1. 检查环境是否有符合条件的盘 2. 设置passthrough开关为off 3. 创建raid5（WT），掉一块盘成降级raid5 4. 进行IO测试工具的配置：默认下发IO块大小为VD条带块的一半（之后会改动，据实际测试结果判定） 5. 下发IO任务 6. IO过程中,使其中一块成员盘发生一次该故障 7. 检测测试结果 8. 删除raid,清除故障,恢复环境 | 1. 环境中存在符合条件的盘 2. 设置passthrough开关为off成功 3. 创建成功，变成Dgrd成功 4. IO工具设置成功 5. IO任务下发成功 6. 检测故障有效发生 7. IO任务正常完成,VD状态保持Dgrd,发生故障PD状态保持Online,IOC日志有相应的策略101和动作retry 8. 删除raid成功,故障清除成功,环境正常 | B1 | N | N | SYPN |  | liuyuan1 |  | 是 |  | 是
basic_io_f_14_14_022_003 | system_test/basic_io/raid_card/raid5/basicio_reliability_function/sense_code/single_disk_once_fault/basic_io_f_14_14_022_003_sas_ssd_s_r_sio.py | 基础IO-可靠性故障-x4口-SAS盘-raid0-IO过程中盘发生SENSE_KEY_MISCOMPARE (0xE)故障，后端处理失败，反错前端处理,前端正常读-普通IO读 | ROC_IOC (#19) | /测试性要求/基础IO测试需求/数据通路/Raid0/Raid00/可靠性/故障注入(#1693) | 无需求 (#0) | 系统测试-功能 | 可靠性故障注入的基础IO测试 | IO结果符合预期，VD和PD状态符合预期，IOC日志有预期动作 | RAID/HBA卡 | 物理环境-1 | 无 | 1. x4口 2. sas_ssdx2; sas_hddx2 3. type=raid5 count=1 strip=64k 4. IO顺序读 | 1. 检查环境是否有符合条件的盘 2. 设置passthrough开关为off 3. 创建raid5（WT），掉一块盘成降级raid5 4. 进行IO测试工具的配置：默认下发IO块大小为VD条带块的一半（之后会改动，据实际测试结果判定） 5. 下发IO任务 6. IO过程中,使其中一块成员盘发生一次该故障 7. 检测测试结果 8. 删除raid,清除故障,恢复环境 | 1. 环境中存在符合条件的盘 2. 设置passthrough开关为off成功 3. 创建成功，变成Dgrd成功 4. IO工具设置成功 5. IO任务下发成功 6. 检测故障有效发生 7. IO任务失败,VD状态保持Dgrd,发生故障PD状态保持Online,IOC日志有相应的策略101和动作retry 8. 删除raid成功,故障清除成功,环境正常 | B1 | N | N | SYPN |  | liuyuan1 |  | 是 |  | 是
basic_io_f_14_14_022_004 | system_test/basic_io/raid_card/raid5/basicio_reliability_function/sense_code/single_disk_once_fault/basic_io_f_14_14_022_004_sas_ssd_s_r_sio.py | 基础IO-可靠性故障-x4口-SAS盘-raid0-IO过程中盘发生SENSE_KEY_MISCOMPARE (0xE)故障，后端处理失败，反错前端处理，前端降级读-普通IO读 | ROC_IOC (#19) | /测试性要求/基础IO测试需求/数据通路/Raid0/Raid00/可靠性/故障注入(#1693) | 无需求 (#0) | 系统测试-功能 | 可靠性故障注入的基础IO测试 | IO结果符合预期，VD和PD状态符合预期，IOC日志有预期动作 | RAID/HBA卡 | 物理环境-1 | 无 | 1. x4口 2. sas_ssdx2; sas_hddx2 3. type=raid5 count=1 strip=64k 4. IO顺序读 | 1. 检查环境是否有符合条件的盘 2. 设置passthrough开关为off 3. 创建raid5（WT），掉一块盘成降级raid5 4. 进行IO测试工具的配置：默认下发IO块大小为VD条带块的一半（之后会改动，据实际测试结果判定） 5. 下发IO任务 6. IO过程中,使其中一块成员盘发生一次该故障 7. 检测测试结果 8. 删除raid,清除故障,恢复环境 | 1. 环境中存在符合条件的盘 2. 设置passthrough开关为off成功 3. 创建成功，变成Dgrd成功 4. IO工具设置成功 5. IO任务下发成功 6. 检测故障有效发生 7. IO任务失败,VD状态变为Offline,发生故障PD状态变为Failed,IOC日志有相应的策略101和动作retry 8. 删除raid成功,故障清除成功,环境正常 | B1 | N | N | SYPN |  | liuyuan1 |  | 是 |  | 是
basic_io_f_14_14_022_005 | system_test/basic_io/raid_card/raid5/basicio_reliability_function/sense_code/single_disk_once_fault/basic_io_f_14_14_022_005_sas_ssd_s_w_sio.py | 基础IO-可靠性故障-x4口-SAS盘-raid0-IO过程中盘发生SENSE_KEY_MISCOMPARE (0xE)故障，后端处理失败，反错前端处理-普通IO写 | ROC_IOC (#19) | /测试性要求/基础IO测试需求/数据通路/Raid0/Raid00/可靠性/故障注入(#1693) | 无需求 (#0) | 系统测试-功能 | 可靠性故障注入的基础IO测试 | IO结果符合预期，VD和PD状态符合预期，IOC日志有预期动作 | RAID/HBA卡 | 物理环境-1 | 无 | 1. x4口 2. sas_ssdx2; sas_hddx2 3. type=raid5 count=1 strip=64k 4. IO顺序写 | 1. 检查环境是否有符合条件的盘 2. 设置passthrough开关为off 3. 创建raid5（WT），掉一块盘成降级raid5 4. 进行IO测试工具的配置：默认下发IO块大小为VD条带块的一半（之后会改动，据实际测试结果判定） 5. 下发IO任务 6. IO过程中,使其中一块成员盘发生一次该故障 7. 检测测试结果 8. 删除raid,清除故障,恢复环境 | 1. 环境中存在符合条件的盘 2. 设置passthrough开关为off成功 3. 创建成功，变成Dgrd成功 4. IO工具设置成功 5. IO任务下发成功 6. 检测故障有效发生 7. IO任务失败,VD状态变为Offline,发生故障PD状态变为failed,IOC日志有相应的策略101和动作retry 8. 删除raid成功,故障清除成功,环境正常 | B1 | N | N | SYPN |  | liuyuan1 |  | 是 |  | 是
basic_io_f_14_14_022_006 | system_test/basic_io/raid_card/raid5/basicio_reliability_function/sense_code/single_disk_once_fault/basic_io_f_14_14_022_006_sata_ssd_s_r_sio.py | 基础IO-可靠性故障-x4口-SATA盘-raid0-IO过程中盘发生SENSE_KEY_MISCOMPARE (0xE)故障，后端处理成功-普通IO读 | ROC_IOC (#19) | /测试性要求/基础IO测试需求/数据通路/Raid0/Raid00/可靠性/故障注入(#1693) | 无需求 (#0) | 系统测试-功能 | 可靠性故障注入的基础IO测试 | IO结果符合预期，VD和PD状态符合预期，IOC日志有预期动作 | RAID/HBA卡 | 物理环境-1 | 无 | 1. x4口 2. sata_ssdx2; sata_hddx2 3. type=raid5 count=1 strip=64k 4. IO顺序读 | 1. 检查环境是否有符合条件的盘 2. 设置passthrough开关为off 3. 创建raid5（WT），掉一块盘成降级raid5 4. 进行IO测试工具的配置：默认下发IO块大小为VD条带块的一半（之后会改动，据实际测试结果判定） 5. 下发IO任务 6. IO过程中,使其中一块成员盘发生一次该故障 7. 检测测试结果 8. 删除raid,清除故障,恢复环境 | 1. 环境中存在符合条件的盘 2. 设置passthrough开关为off成功 3. 创建成功，变成Dgrd成功 4. IO工具设置成功 5. IO任务下发成功 6. 检测故障有效发生 7. IO任务正常完成,VD状态保持Dgrd,发生故障PD状态保持Online,IOC日志有相应的策略101和动作retry 8. 删除raid成功,故障清除成功,环境正常 | B1 | N | N | SYPN |  | liuyuan1 |  | 是 |  | 是
basic_io_f_14_14_022_007 | system_test/basic_io/raid_card/raid5/basicio_reliability_function/sense_code/single_disk_once_fault/basic_io_f_14_14_022_007_sata_ssd_s_w_sio.py | 基础IO-可靠性故障-x4口-SATA盘-raid0-IO过程中盘发生SENSE_KEY_MISCOMPARE (0xE)故障，后端处理成功-普通IO写 | ROC_IOC (#19) | /测试性要求/基础IO测试需求/数据通路/Raid0/Raid00/可靠性/故障注入(#1693) | 无需求 (#0) | 系统测试-功能 | 可靠性故障注入的基础IO测试 | IO结果符合预期，VD和PD状态符合预期，IOC日志有预期动作 | RAID/HBA卡 | 物理环境-1 | 无 | 1. x4口 2. sata_ssdx2; sata_hddx2 3. type=raid5 count=1 strip=64k 4. IO顺序写 | 1. 检查环境是否有符合条件的盘 2. 设置passthrough开关为off 3. 创建raid5（WT），掉一块盘成降级raid5 4. 进行IO测试工具的配置：默认下发IO块大小为VD条带块的一半（之后会改动，据实际测试结果判定） 5. 下发IO任务 6. IO过程中,使其中一块成员盘发生一次该故障 7. 检测测试结果 8. 删除raid,清除故障,恢复环境 | 1. 环境中存在符合条件的盘 2. 设置passthrough开关为off成功 3. 创建成功，变成Dgrd成功 4. IO工具设置成功 5. IO任务下发成功 6. 检测故障有效发生 7. IO任务正常完成,VD状态保持Dgrd,发生故障PD状态保持Online,IOC日志有相应的策略101和动作retry 8. 删除raid成功,故障清除成功,环境正常 | B1 | N | N | SYPN |  | liuyuan1 |  | 是 |  | 是
basic_io_f_14_14_022_008 | system_test/basic_io/raid_card/raid5/basicio_reliability_function/sense_code/single_disk_once_fault/basic_io_f_14_14_022_008_sata_ssd_s_r_sio.py | 基础IO-可靠性故障-x4口-SATA盘-raid0-IO过程中盘发生SENSE_KEY_MISCOMPARE (0xE)故障，后端处理失败，反错前端处理，前端正常读-普通IO读 | ROC_IOC (#19) | /测试性要求/基础IO测试需求/数据通路/Raid0/Raid00/可靠性/故障注入(#1693) | 无需求 (#0) | 系统测试-功能 | 可靠性故障注入的基础IO测试 | IO结果符合预期，VD和PD状态符合预期，IOC日志有预期动作 | RAID/HBA卡 | 物理环境-1 | 无 | 1. x4口 2. sata_ssdx2; sata_hddx2 3. type=raid5 count=1 strip=64k 4. IO顺序读 | 1. 检查环境是否有符合条件的盘 2. 设置passthrough开关为off 3. 创建raid5（WT），掉一块盘成降级raid5 4. 进行IO测试工具的配置：默认下发IO块大小为VD条带块的一半（之后会改动，据实际测试结果判定） 5. 下发IO任务 6. IO过程中,使其中一块成员盘发生一次该故障 7. 检测测试结果 8. 删除raid,清除故障,恢复环境 | 1. 环境中存在符合条件的盘 2. 设置passthrough开关为off成功 3. 创建成功，变成Dgrd成功 4. IO工具设置成功 5. IO任务下发成功 6. 检测故障有效发生 7. IO任务失败,VD状态保持Dgrd,发生故障PD状态保持Online,IOC日志有相应的策略101和动作retry 8. 删除raid成功,故障清除成功,环境正常 | B1 | N | N | SYPN |  | liuyuan1 |  | 是 |  | 是
basic_io_f_14_14_022_009 | system_test/basic_io/raid_card/raid5/basicio_reliability_function/sense_code/single_disk_once_fault/basic_io_f_14_14_022_009_sata_ssd_s_r_sio.py | 基础IO-可靠性故障-x4口-SATA盘-raid0-IO过程中盘发生SENSE_KEY_MISCOMPARE (0xE)故障，后端处理失败，反错前端处理，前端降级读-普通IO读 | ROC_IOC (#19) | /测试性要求/基础IO测试需求/数据通路/Raid0/Raid00/可靠性/故障注入(#1693) | 无需求 (#0) | 系统测试-功能 | 可靠性故障注入的基础IO测试 | IO结果符合预期，VD和PD状态符合预期，IOC日志有预期动作 | RAID/HBA卡 | 物理环境-1 | 无 | 1. x4口 2. sata_ssdx2; sata_hddx2 3. type=raid5 count=1 strip=64k 4. IO顺序读 | 1. 检查环境是否有符合条件的盘 2. 设置passthrough开关为off 3. 创建raid5（WT），掉一块盘成降级raid5 4. 进行IO测试工具的配置：默认下发IO块大小为VD条带块的一半（之后会改动，据实际测试结果判定） 5. 下发IO任务 6. IO过程中,使其中一块成员盘发生一次该故障 7. 检测测试结果 8. 删除raid,清除故障,恢复环境 | 1. 环境中存在符合条件的盘 2. 设置passthrough开关为off成功 3. 创建成功，变成Dgrd成功 4. IO工具设置成功 5. IO任务下发成功 6. 检测故障有效发生 7. IO任务失败,VD状态变为Offline,发生故障PD状态变为Failed,IOC日志有相应的策略101和动作retry 8. 删除raid成功,故障清除成功,环境正常 | B1 | N | N | SYPN |  | liuyuan1 |  | 是 |  | 是
basic_io_f_14_14_022_010 | system_test/basic_io/raid_card/raid5/basicio_reliability_function/sense_code/single_disk_once_fault/basic_io_f_14_14_022_010_sata_ssd_s_w_sio.py | 基础IO-可靠性故障-x4口-SATA盘-raid0-IO过程中盘发生SENSE_KEY_MISCOMPARE (0xE)故障，后端处理失败，反错前端处理-普通IO写 | ROC_IOC (#19) | /测试性要求/基础IO测试需求/数据通路/Raid0/Raid00/可靠性/故障注入(#1693) | 无需求 (#0) | 系统测试-功能 | 可靠性故障注入的基础IO测试 | IO结果符合预期，VD和PD状态符合预期，IOC日志有预期动作 | RAID/HBA卡 | 物理环境-1 | 无 | 1. x4口 2. sata_ssdx2; sata_hddx2 3. type=raid5 count=1 strip=64k 4. IO顺序写 | 1. 检查环境是否有符合条件的盘 2. 设置passthrough开关为off 3. 创建raid5（WT），掉一块盘成降级raid5 4. 进行IO测试工具的配置：默认下发IO块大小为VD条带块的一半（之后会改动，据实际测试结果判定） 5. 下发IO任务 6. IO过程中,使其中一块成员盘发生一次该故障 7. 检测测试结果 8. 删除raid,清除故障,恢复环境 | 1. 环境中存在符合条件的盘 2. 设置passthrough开关为off成功 3. 创建成功，变成Dgrd成功 4. IO工具设置成功 5. IO任务下发成功 6. 检测故障有效发生 7. IO任务失败,VD状态变为Offline,发生故障PD状态变为failed,IOC日志有相应的策略101和动作retry 8. 删除raid成功,故障清除成功,环境正常 | B1 | N | N | SYPN |  | liuyuan1 |  | 是 |  | 是
basic_io_f_14_14_023_001 | system_test/basic_io/raid_card/raid5/basicio_reliability_function/sense_code/single_disk_once_fault/basic_io_f_14_14_023_001_sata_ssd_s_r_sio.py | 基础IO-可靠性故障-x4口-SATA盘-raid0-IO过程中盘发生SENSE_KEY_NO_SENSE (0x0)故障，后端处理成功-普通IO读 | ROC_IOC (#19) | /测试性要求/基础IO测试需求/数据通路/Raid0/Raid00/可靠性/故障注入(#1693) | 无需求 (#0) | 系统测试-功能 | 可靠性故障注入的基础IO测试 | IO结果符合预期，VD和PD状态符合预期，IOC日志有预期动作 | RAID/HBA卡 | 物理环境-1 | 无 | 1. x4口 2. sata_ssdx2; sata_hddx2 3. type=raid5 count=1 strip=64k 4. IO顺序读 | 1. 检查环境是否有符合条件的盘 2. 设置passthrough开关为off 3. 创建raid5（WT），掉一块盘成降级raid5 4. 进行IO测试工具的配置：默认下发IO块大小为VD条带块的一半（之后会改动，据实际测试结果判定） 5. 下发IO任务 6. IO过程中,使其中一块成员盘发生一次该故障 7. 检测测试结果 8. 删除raid,清除故障,恢复环境 | 1. 环境中存在符合条件的盘 2. 设置passthrough开关为off成功 3. 创建成功，变成Dgrd成功 4. IO工具设置成功 5. IO任务下发成功 6. 检测故障有效发生 7. IO任务正常完成,VD状态保持Dgrd,发生故障PD状态保持Online,IOC日志有相应的策略102和动作retry 8. 删除raid成功,故障清除成功,环境正常 | B1 | N | N | SYPN |  | liuyuan1 |  | 是 |  | 是
basic_io_f_14_14_023_002 | system_test/basic_io/raid_card/raid5/basicio_reliability_function/sense_code/single_disk_once_fault/basic_io_f_14_14_023_002_sata_ssd_s_w_sio.py | 基础IO-可靠性故障-x4口-SATA盘-raid0-IO过程中盘发生SENSE_KEY_NO_SENSE (0x0)故障，后端处理成功-普通IO写 | ROC_IOC (#19) | /测试性要求/基础IO测试需求/数据通路/Raid0/Raid00/可靠性/故障注入(#1693) | 无需求 (#0) | 系统测试-功能 | 可靠性故障注入的基础IO测试 | IO结果符合预期，VD和PD状态符合预期，IOC日志有预期动作 | RAID/HBA卡 | 物理环境-1 | 无 | 1. x4口 2. sata_ssdx2; sata_hddx2 3. type=raid5 count=1 strip=64k 4. IO顺序写 | 1. 检查环境是否有符合条件的盘 2. 设置passthrough开关为off 3. 创建raid5（WT），掉一块盘成降级raid5 4. 进行IO测试工具的配置：默认下发IO块大小为VD条带块的一半（之后会改动，据实际测试结果判定） 5. 下发IO任务 6. IO过程中,使其中一块成员盘发生一次该故障 7. 检测测试结果 8. 删除raid,清除故障,恢复环境 | 1. 环境中存在符合条件的盘 2. 设置passthrough开关为off成功 3. 创建成功，变成Dgrd成功 4. IO工具设置成功 5. IO任务下发成功 6. 检测故障有效发生 7. IO任务正常完成,VD状态保持Dgrd,发生故障PD状态保持Online,IOC日志有相应的策略102和动作retry 8. 删除raid成功,故障清除成功,环境正常 | B1 | N | N | SYPN |  | liuyuan1 |  | 是 |  | 是
basic_io_f_14_14_023_003 | system_test/basic_io/raid_card/raid5/basicio_reliability_function/sense_code/single_disk_once_fault/basic_io_f_14_14_023_003_sas_ssd_s_r_sio.py | 基础IO-可靠性故障-x4口-sas盘-raid0-IO过程中盘发生SENSE_KEY_NO_SENSE (0x0)故障，后端处理成功-普通IO读 | ROC_IOC (#19) | /测试性要求/基础IO测试需求/数据通路/Raid0/Raid00/可靠性/故障注入(#1693) | 无需求 (#0) | 系统测试-功能 | 可靠性故障注入的基础IO测试 | IO结果符合预期，VD和PD状态符合预期，IOC日志有预期动作 | RAID/HBA卡 | 物理环境-1 | 无 | 1. x4口 2. sas_ssdx2; sas_hddx2 3. type=raid5 count=1 strip=64k 4. IO顺序读 | 1. 检查环境是否有符合条件的盘 2. 设置passthrough开关为off 3. 创建raid5（WT），掉一块盘成降级raid5 4. 进行IO测试工具的配置：默认下发IO块大小为VD条带块的一半（之后会改动，据实际测试结果判定） 5. 下发IO任务 6. IO过程中,使其中一块成员盘发生一次该故障 7. 检测测试结果 8. 删除raid,清除故障,恢复环境 | 1. 环境中存在符合条件的盘 2. 设置passthrough开关为off成功 3. 创建成功，变成Dgrd成功 4. IO工具设置成功 5. IO任务下发成功 6. 检测故障有效发生 7. IO任务正常完成,VD状态保持Dgrd,发生故障PD状态保持Online,IOC日志有相应的策略102和动作retry 8. 删除raid成功,故障清除成功,环境正常 | B1 | N | N | SYPN |  | liuyuan1 |  | 是 |  | 是
basic_io_f_14_14_023_004 | system_test/basic_io/raid_card/raid5/basicio_reliability_function/sense_code/single_disk_once_fault/basic_io_f_14_14_023_004_sas_ssd_s_w_sio.py | 基础IO-可靠性故障-x4口-sas盘-raid0-IO过程中盘发生SENSE_KEY_NO_SENSE (0x0)故障，后端处理成功-普通IO写 | ROC_IOC (#19) | /测试性要求/基础IO测试需求/数据通路/Raid0/Raid00/可靠性/故障注入(#1693) | 无需求 (#0) | 系统测试-功能 | 可靠性故障注入的基础IO测试 | IO结果符合预期，VD和PD状态符合预期，IOC日志有预期动作 | RAID/HBA卡 | 物理环境-1 | 无 | 1. x4口 2. sas_ssdx2; sas_hddx2 3. type=raid5 count=1 strip=64k 4. IO顺序写 | 1. 检查环境是否有符合条件的盘 2. 设置passthrough开关为off 3. 创建raid5（WT），掉一块盘成降级raid5 4. 进行IO测试工具的配置：默认下发IO块大小为VD条带块的一半（之后会改动，据实际测试结果判定） 5. 下发IO任务 6. IO过程中,使其中一块成员盘发生一次该故障 7. 检测测试结果 8. 删除raid,清除故障,恢复环境 | 1. 环境中存在符合条件的盘 2. 设置passthrough开关为off成功 3. 创建成功，变成Dgrd成功 4. IO工具设置成功 5. IO任务下发成功 6. 检测故障有效发生 7. IO任务正常完成,VD状态保持Dgrd,发生故障PD状态保持Online,IOC日志有相应的策略102和动作retry 8. 删除raid成功,故障清除成功,环境正常 | B1 | N | N | SYPN |  | liuyuan1 |  | 是 |  | 是
basic_io_f_14_14_024_001 | system_test/basic_io/raid_card/raid5/basicio_reliability_function/sense_code/single_disk_once_fault/basic_io_f_14_14_024_001_sata_ssd_s_r_sio.py | 基础IO-可靠性故障-x4口-SATA盘-raid0-IO过程中盘发生SENSE_KEY_RECOVERED_ERROR (0x1)故障，后端处理成功-普通IO读 | ROC_IOC (#19) | /测试性要求/基础IO测试需求/数据通路/Raid0/Raid00/可靠性/故障注入(#1693) | 无需求 (#0) | 系统测试-功能 | 可靠性故障注入的基础IO测试 | IO结果符合预期，VD和PD状态符合预期，IOC日志有预期动作 | RAID/HBA卡 | 物理环境-1 | 无 | 1. x4口 2. sata_ssdx2; sata_hddx2 3. type=raid5 count=1 strip=64k 4. IO顺序读 | 1. 检查环境是否有符合条件的盘 2. 设置passthrough开关为off 3. 创建raid5（WT），掉一块盘成降级raid5 4. 进行IO测试工具的配置：默认下发IO块大小为VD条带块的一半（之后会改动，据实际测试结果判定） 5. 下发IO任务 6. IO过程中,使其中一块成员盘发生一次该故障 7. 检测测试结果 8. 删除raid,清除故障,恢复环境 | 1. 环境中存在符合条件的盘 2. 设置passthrough开关为off成功 3. 创建成功，变成Dgrd成功 4. IO工具设置成功 5. IO任务下发成功 6. 检测故障有效发生 7. IO任务正常完成,VD状态保持Dgrd,发生故障PD状态保持Online,IOC日志有相应的策略102和动作retry 8. 删除raid成功,故障清除成功,环境正常 | B1 | N | N | SYPN |  | liuyuan1 |  | 是 |  | 是
basic_io_f_14_14_024_002 | system_test/basic_io/raid_card/raid5/basicio_reliability_function/sense_code/single_disk_once_fault/basic_io_f_14_14_024_002_sata_ssd_s_w_sio.py | 基础IO-可靠性故障-x4口-SATA盘-raid0-IO过程中盘发生SENSE_KEY_RECOVERED_ERROR (0x1)故障，后端处理成功-普通IO写 | ROC_IOC (#19) | /测试性要求/基础IO测试需求/数据通路/Raid0/Raid00/可靠性/故障注入(#1693) | 无需求 (#0) | 系统测试-功能 | 可靠性故障注入的基础IO测试 | IO结果符合预期，VD和PD状态符合预期，IOC日志有预期动作 | RAID/HBA卡 | 物理环境-1 | 无 | 1. x4口 2. sata_ssdx2; sata_hddx2 3. type=raid5 count=1 strip=64k 4. IO顺序写 | 1. 检查环境是否有符合条件的盘 2. 设置passthrough开关为off 3. 创建raid5（WT），掉一块盘成降级raid5 4. 进行IO测试工具的配置：默认下发IO块大小为VD条带块的一半（之后会改动，据实际测试结果判定） 5. 下发IO任务 6. IO过程中,使其中一块成员盘发生一次该故障 7. 检测测试结果 8. 删除raid,清除故障,恢复环境 | 1. 环境中存在符合条件的盘 2. 设置passthrough开关为off成功 3. 创建成功，变成Dgrd成功 4. IO工具设置成功 5. IO任务下发成功 6. 检测故障有效发生 7. IO任务正常完成,VD状态保持Dgrd,发生故障PD状态保持Online,IOC日志有相应的策略102和动作retry 8. 删除raid成功,故障清除成功,环境正常 | B1 | N | N | SYPN |  | liuyuan1 |  | 是 |  | 是
basic_io_f_14_14_024_003 | system_test/basic_io/raid_card/raid5/basicio_reliability_function/sense_code/single_disk_once_fault/basic_io_f_14_14_024_003_sas_ssd_s_r_sio.py | 基础IO-可靠性故障-x4口-sas盘-raid0-IO过程中盘发生SENSE_KEY_RECOVERED_ERROR (0x1)故障，后端处理成功-普通IO读 | ROC_IOC (#19) | /测试性要求/基础IO测试需求/数据通路/Raid0/Raid00/可靠性/故障注入(#1693) | 无需求 (#0) | 系统测试-功能 | 可靠性故障注入的基础IO测试 | IO结果符合预期，VD和PD状态符合预期，IOC日志有预期动作 | RAID/HBA卡 | 物理环境-1 | 无 | 1. x4口 2. sas_ssdx2; sas_hddx2 3. type=raid5 count=1 strip=64k 4. IO顺序读 | 1. 检查环境是否有符合条件的盘 2. 设置passthrough开关为off 3. 创建raid5（WT），掉一块盘成降级raid5 4. 进行IO测试工具的配置：默认下发IO块大小为VD条带块的一半（之后会改动，据实际测试结果判定） 5. 下发IO任务 6. IO过程中,使其中一块成员盘发生一次该故障 7. 检测测试结果 8. 删除raid,清除故障,恢复环境 | 1. 环境中存在符合条件的盘 2. 设置passthrough开关为off成功 3. 创建成功，变成Dgrd成功 4. IO工具设置成功 5. IO任务下发成功 6. 检测故障有效发生 7. IO任务正常完成,VD状态保持Dgrd,发生故障PD状态保持Online,IOC日志有相应的策略102和动作retry 8. 删除raid成功,故障清除成功,环境正常 | B1 | N | N | SYPN |  | liuyuan1 |  | 是 |  | 是
basic_io_f_14_14_024_004 | system_test/basic_io/raid_card/raid5/basicio_reliability_function/sense_code/single_disk_once_fault/basic_io_f_14_14_024_004_sas_ssd_s_w_sio.py | 基础IO-可靠性故障-x4口-sas盘-raid0-IO过程中盘发生SENSE_KEY_RECOVERED_ERROR (0x1)故障，后端处理成功-普通IO写 | ROC_IOC (#19) | /测试性要求/基础IO测试需求/数据通路/Raid0/Raid00/可靠性/故障注入(#1693) | 无需求 (#0) | 系统测试-功能 | 可靠性故障注入的基础IO测试 | IO结果符合预期，VD和PD状态符合预期，IOC日志有预期动作 | RAID/HBA卡 | 物理环境-1 | 无 | 1. x4口 2. sas_ssdx2; sas_hddx2 3. type=raid5 count=1 strip=64k 4. IO顺序写 | 1. 检查环境是否有符合条件的盘 2. 设置passthrough开关为off 3. 创建raid5（WT），掉一块盘成降级raid5 4. 进行IO测试工具的配置：默认下发IO块大小为VD条带块的一半（之后会改动，据实际测试结果判定） 5. 下发IO任务 6. IO过程中,使其中一块成员盘发生一次该故障 7. 检测测试结果 8. 删除raid,清除故障,恢复环境 | 1. 环境中存在符合条件的盘 2. 设置passthrough开关为off成功 3. 创建成功，变成Dgrd成功 4. IO工具设置成功 5. IO任务下发成功 6. 检测故障有效发生 7. IO任务正常完成,VD状态保持Dgrd,发生故障PD状态保持Online,IOC日志有相应的策略102和动作retry 8. 删除raid成功,故障清除成功,环境正常 | B1 | N | N | SYPN |  | liuyuan1 |  | 是 |  | 是
basic_io_f_14_14_025_001 | system_test/basic_io/raid_card/raid5/basicio_reliability_function/sense_code/single_disk_once_fault/basic_io_f_14_14_025_001_sata_ssd_s_r_sio.py | 基础IO-可靠性故障-x4口-SATA盘-raid0-IO过程中盘发生SENSE_KEY_NOT_READY (0x2)-0xff-0xff故障，后端直接反错,前端正常读-普通IO读 | ROC_IOC (#19) | /测试性要求/基础IO测试需求/数据通路/Raid0/Raid00/可靠性/故障注入(#1693) | 无需求 (#0) | 系统测试-功能 | 可靠性故障注入的基础IO测试 | IO结果符合预期，VD和PD状态符合预期，IOC日志有预期动作 | RAID/HBA卡 | 物理环境-1 | 无 | 1. x4口 2. sata_ssdx2; sata_hddx2 3. type=raid5 count=1 strip=64k 4. IO顺序读 | 1. 检查环境是否有符合条件的盘 2. 设置passthrough开关为off 3. 创建raid5（WT），掉一块盘成降级raid5 4. 进行IO测试工具的配置：默认下发IO块大小为VD条带块的一半（之后会改动，据实际测试结果判定） 5. 下发IO任务 6. IO过程中,使其中一块成员盘发生一次该故障 7. 检测测试结果 8. 删除raid,清除故障,恢复环境 | 1. 环境中存在符合条件的盘 2. 设置passthrough开关为off成功 3. 创建成功，变成Dgrd成功 4. IO工具设置成功 5. IO任务下发成功 6. 检测故障有效发生 7. IO任务失败,VD状态保持Dgrd,发生故障PD状态保持Online,IOC日志有相应的策略103 8. 删除raid成功,故障清除成功,环境正常 | B1 | N | N | SYPN |  | liuyuan1 |  | 是 |  | 是
basic_io_f_14_14_025_002 | system_test/basic_io/raid_card/raid5/basicio_reliability_function/sense_code/single_disk_once_fault/basic_io_f_14_14_025_002_sata_ssd_s_r_sio.py | 基础IO-可靠性故障-x4口-SATA盘-raid0-IO过程中盘发生SENSE_KEY_NOT_READY (0x2)-0xff-0xff故障，后端直接反错，前端降级读-普通IO读 | ROC_IOC (#19) | /测试性要求/基础IO测试需求/数据通路/Raid0/Raid00/可靠性/故障注入(#1693) | 无需求 (#0) | 系统测试-功能 | 可靠性故障注入的基础IO测试 | IO结果符合预期，VD和PD状态符合预期，IOC日志有预期动作 | RAID/HBA卡 | 物理环境-1 | 无 | 1. x4口 2. sata_ssdx2; sata_hddx2 3. type=raid5 count=1 strip=64k 4. IO顺序读 | 1. 检查环境是否有符合条件的盘 2. 设置passthrough开关为off 3. 创建raid5（WT），掉一块盘成降级raid5 4. 进行IO测试工具的配置：默认下发IO块大小为VD条带块的一半（之后会改动，据实际测试结果判定） 5. 下发IO任务 6. IO过程中,使其中一块成员盘发生一次该故障 7. 检测测试结果 8. 删除raid,清除故障,恢复环境 | 1. 环境中存在符合条件的盘 2. 设置passthrough开关为off成功 3. 创建成功，变成Dgrd成功 4. IO工具设置成功 5. IO任务下发成功 6. 检测故障有效发生 7. IO任务失败,VD状态变为Offline,发生故障PD状态变为Failed,IOC日志有相应的策略103和动作retry 8. 删除raid成功,故障清除成功,环境正常 | B1 | N | N | SYPN |  | liuyuan1 |  | 是 |  | 是
basic_io_f_14_14_025_003 | system_test/basic_io/raid_card/raid5/basicio_reliability_function/sense_code/single_disk_once_fault/basic_io_f_14_14_025_003_sata_ssd_s_w_sio.py | 基础IO-可靠性故障-x4口-SATA盘-raid0-IO过程中盘发生SENSE_KEY_NOT_READY (0x2)-0xff-0xff故障，后端直接反错-普通IO写 | ROC_IOC (#19) | /测试性要求/基础IO测试需求/数据通路/Raid0/Raid00/可靠性/故障注入(#1693) | 无需求 (#0) | 系统测试-功能 | 可靠性故障注入的基础IO测试 | IO结果符合预期，VD和PD状态符合预期，IOC日志有预期动作 | RAID/HBA卡 | 物理环境-1 | 无 | 1. x4口 2. sata_ssdx2; sata_hddx2 3. type=raid5 count=1 strip=64k 4. IO顺序写 | 1. 检查环境是否有符合条件的盘 2. 设置passthrough开关为off 3. 创建raid5（WT），掉一块盘成降级raid5 4. 进行IO测试工具的配置：默认下发IO块大小为VD条带块的一半（之后会改动，据实际测试结果判定） 5. 下发IO任务 6. IO过程中,使其中一块成员盘发生一次该故障 7. 检测测试结果 8. 删除raid,清除故障,恢复环境 | 1. 环境中存在符合条件的盘 2. 设置passthrough开关为off成功 3. 创建成功，变成Dgrd成功 4. IO工具设置成功 5. IO任务下发成功 6. 检测故障有效发生 7. IO任务失败,VD状态变为Offline,发生故障PD状态变为failed,IOC日志有相应的策略103 8. 删除raid成功,故障清除成功,环境正常 | B1 | N | N | SYPN |  | liuyuan1 |  | 是 |  | 是
basic_io_f_14_14_025_004 | system_test/basic_io/raid_card/raid5/basicio_reliability_function/sense_code/single_disk_once_fault/basic_io_f_14_14_025_004_sas_ssd_s_r_sio.py | 基础IO-可靠性故障-x4口-sas盘-raid0-IO过程中盘发生SENSE_KEY_NOT_READY (0x2)-0xff-0xff故障，后端直接反错,前端正常读-普通IO读 | ROC_IOC (#19) | /测试性要求/基础IO测试需求/数据通路/Raid0/Raid00/可靠性/故障注入(#1693) | 无需求 (#0) | 系统测试-功能 | 可靠性故障注入的基础IO测试 | IO结果符合预期，VD和PD状态符合预期，IOC日志有预期动作 | RAID/HBA卡 | 物理环境-1 | 无 | 1. x4口 2. sas_ssdx2; sas_hddx2 3. type=raid5 count=1 strip=64k 4. IO顺序读 | 1. 检查环境是否有符合条件的盘 2. 设置passthrough开关为off 3. 创建raid5（WT），掉一块盘成降级raid5 4. 进行IO测试工具的配置：默认下发IO块大小为VD条带块的一半（之后会改动，据实际测试结果判定） 5. 下发IO任务 6. IO过程中,使其中一块成员盘发生一次该故障 7. 检测测试结果 8. 删除raid,清除故障,恢复环境 | 1. 环境中存在符合条件的盘 2. 设置passthrough开关为off成功 3. 创建成功，变成Dgrd成功 4. IO工具设置成功 5. IO任务下发成功 6. 检测故障有效发生 7. IO任务失败,VD状态保持Dgrd,发生故障PD状态保持Online,IOC日志有相应的策略103 8. 删除raid成功,故障清除成功,环境正常 | B1 | N | N | SYPN |  | liuyuan1 |  | 是 |  | 是
basic_io_f_14_14_025_005 | system_test/basic_io/raid_card/raid5/basicio_reliability_function/sense_code/single_disk_once_fault/basic_io_f_14_14_025_005_sas_ssd_s_r_sio.py | 基础IO-可靠性故障-x4口-sas盘-raid0-IO过程中盘发生SENSE_KEY_NOT_READY (0x2)-0xff-0xff故障，后端直接反错，前端降级读-普通IO读 | ROC_IOC (#19) | /测试性要求/基础IO测试需求/数据通路/Raid0/Raid00/可靠性/故障注入(#1693) | 无需求 (#0) | 系统测试-功能 | 可靠性故障注入的基础IO测试 | IO结果符合预期，VD和PD状态符合预期，IOC日志有预期动作 | RAID/HBA卡 | 物理环境-1 | 无 | 1. x4口 2. sas_ssdx2; sas_hddx2 3. type=raid5 count=1 strip=64k 4. IO顺序读 | 1. 检查环境是否有符合条件的盘 2. 设置passthrough开关为off 3. 创建raid5（WT），掉一块盘成降级raid5 4. 进行IO测试工具的配置：默认下发IO块大小为VD条带块的一半（之后会改动，据实际测试结果判定） 5. 下发IO任务 6. IO过程中,使其中一块成员盘发生一次该故障 7. 检测测试结果 8. 删除raid,清除故障,恢复环境 | 1. 环境中存在符合条件的盘 2. 设置passthrough开关为off成功 3. 创建成功，变成Dgrd成功 4. IO工具设置成功 5. IO任务下发成功 6. 检测故障有效发生 7. IO任务失败,VD状态变为Offline,发生故障PD状态变为Failed,IOC日志有相应的策略103和动作retry 8. 删除raid成功,故障清除成功,环境正常 | B1 | N | N | SYPN |  | liuyuan1 |  | 是 |  | 是
basic_io_f_14_14_025_006 | system_test/basic_io/raid_card/raid5/basicio_reliability_function/sense_code/single_disk_once_fault/basic_io_f_14_14_025_006_sas_ssd_s_w_sio.py | 基础IO-可靠性故障-x4口-sas盘-raid0-IO过程中盘发生SENSE_KEY_NOT_READY (0x2)-0xff-0xff故障，后端直接反错-普通IO写 | ROC_IOC (#19) | /测试性要求/基础IO测试需求/数据通路/Raid0/Raid00/可靠性/故障注入(#1693) | 无需求 (#0) | 系统测试-功能 | 可靠性故障注入的基础IO测试 | IO结果符合预期，VD和PD状态符合预期，IOC日志有预期动作 | RAID/HBA卡 | 物理环境-1 | 无 | 1. x4口 2. sas_ssdx2; sas_hddx2 3. type=raid5 count=1 strip=64k 4. IO顺序写 | 1. 检查环境是否有符合条件的盘 2. 设置passthrough开关为off 3. 创建raid5（WT），掉一块盘成降级raid5 4. 进行IO测试工具的配置：默认下发IO块大小为VD条带块的一半（之后会改动，据实际测试结果判定） 5. 下发IO任务 6. IO过程中,使其中一块成员盘发生一次该故障 7. 检测测试结果 8. 删除raid,清除故障,恢复环境 | 1. 环境中存在符合条件的盘 2. 设置passthrough开关为off成功 3. 创建成功，变成Dgrd成功 4. IO工具设置成功 5. IO任务下发成功 6. 检测故障有效发生 7. IO任务失败,VD状态变为Offline,发生故障PD状态变为failed,IOC日志有相应的策略103 8. 删除raid成功,故障清除成功,环境正常 | B1 | N | N | SYPN |  | liuyuan1 |  | 是 |  | 是
basic_io_f_14_14_026_001 | system_test/basic_io/raid_card/raid5/basicio_reliability_function/sense_code/single_disk_once_fault/basic_io_f_14_14_026_001_sata_ssd_s_r_sio.py | 基础IO-可靠性故障-x4口-SATA盘-raid0-IO过程中盘发生SENSE_KEY_ILLEGAL_REQUEST (0x5)故障，后端直接反错，前端正常读-普通IO读 | ROC_IOC (#19) | /测试性要求/基础IO测试需求/数据通路/Raid0/Raid00/可靠性/故障注入(#1693) | 无需求 (#0) | 系统测试-功能 | 可靠性故障注入的基础IO测试 | IO结果符合预期，VD和PD状态符合预期，IOC日志有预期动作 | RAID/HBA卡 | 物理环境-1 | 无 | 1. x4口 2. sata_ssdx2; sata_hddx2 3. type=raid5 count=1 strip=64k 4. IO顺序读 | 1. 检查环境是否有符合条件的盘 2. 设置passthrough开关为off 3. 创建raid5（WT），掉一块盘成降级raid5 4. 进行IO测试工具的配置：默认下发IO块大小为VD条带块的一半（之后会改动，据实际测试结果判定） 5. 下发IO任务 6. IO过程中,使其中一块成员盘发生一次该故障 7. 检测测试结果 8. 删除raid,清除故障,恢复环境 | 1. 环境中存在符合条件的盘 2. 设置passthrough开关为off成功 3. 创建成功，变成Dgrd成功 4. IO工具设置成功 5. IO任务下发成功 6. 检测故障有效发生 7. IO任务失败,VD状态保持Dgrd,发生故障PD状态保持Online,IOC日志有相应的策略103 8. 删除raid成功,故障清除成功,环境正常 | B1 | N | N | SYPN |  | liuyuan1 |  | 是 |  | 是
basic_io_f_14_14_026_002 | system_test/basic_io/raid_card/raid5/basicio_reliability_function/sense_code/single_disk_once_fault/basic_io_f_14_14_026_002_sata_ssd_s_r_sio.py | 基础IO-可靠性故障-x4口-SATA盘-raid0-IO过程中盘发生SENSE_KEY_ILLEGAL_REQUEST (0x5)故障，后端直接反错，前端降级读-普通IO读 | ROC_IOC (#19) | /测试性要求/基础IO测试需求/数据通路/Raid0/Raid00/可靠性/故障注入(#1693) | 无需求 (#0) | 系统测试-功能 | 可靠性故障注入的基础IO测试 | IO结果符合预期，VD和PD状态符合预期，IOC日志有预期动作 | RAID/HBA卡 | 物理环境-1 | 无 | 1. x4口 2. sata_ssdx2; sata_hddx2 3. type=raid5 count=1 strip=64k 4. IO顺序读 | 1. 检查环境是否有符合条件的盘 2. 设置passthrough开关为off 3. 创建raid5（WT），掉一块盘成降级raid5 4. 进行IO测试工具的配置：默认下发IO块大小为VD条带块的一半（之后会改动，据实际测试结果判定） 5. 下发IO任务 6. IO过程中,使其中一块成员盘发生一次该故障 7. 检测测试结果 8. 删除raid,清除故障,恢复环境 | 1. 环境中存在符合条件的盘 2. 设置passthrough开关为off成功 3. 创建成功，变成Dgrd成功 4. IO工具设置成功 5. IO任务下发成功 6. 检测故障有效发生 7. IO任务失败,VD状态变为Offline,发生故障PD状态变为Failed,IOC日志有相应的策略103和动作retry 8. 删除raid成功,故障清除成功,环境正常 | B1 | N | N | SYPN |  | liuyuan1 |  | 是 |  | 是
basic_io_f_14_14_026_003 | system_test/basic_io/raid_card/raid5/basicio_reliability_function/sense_code/single_disk_once_fault/basic_io_f_14_14_026_003_sata_ssd_s_w_sio.py | 基础IO-可靠性故障-x4口-SATA盘-raid0-IO过程中盘发生SENSE_KEY_ILLEGAL_REQUEST (0x5)故障，后端直接反错-普通IO写 | ROC_IOC (#19) | /测试性要求/基础IO测试需求/数据通路/Raid0/Raid00/可靠性/故障注入(#1693) | 无需求 (#0) | 系统测试-功能 | 可靠性故障注入的基础IO测试 | IO结果符合预期，VD和PD状态符合预期，IOC日志有预期动作 | RAID/HBA卡 | 物理环境-1 | 无 | 1. x4口 2. sata_ssdx2; sata_hddx2 3. type=raid5 count=1 strip=64k 4. IO顺序写 | 1. 检查环境是否有符合条件的盘 2. 设置passthrough开关为off 3. 创建raid5（WT），掉一块盘成降级raid5 4. 进行IO测试工具的配置：默认下发IO块大小为VD条带块的一半（之后会改动，据实际测试结果判定） 5. 下发IO任务 6. IO过程中,使其中一块成员盘发生一次该故障 7. 检测测试结果 8. 删除raid,清除故障,恢复环境 | 1. 环境中存在符合条件的盘 2. 设置passthrough开关为off成功 3. 创建成功，变成Dgrd成功 4. IO工具设置成功 5. IO任务下发成功 6. 检测故障有效发生 7. IO任务失败,VD状态变为Offline,发生故障PD状态变为failed,IOC日志有相应的策略103 8. 删除raid成功,故障清除成功,环境正常 | B1 | N | N | SYPN |  | liuyuan1 |  | 是 |  | 是
basic_io_f_14_14_026_004 | system_test/basic_io/raid_card/raid5/basicio_reliability_function/sense_code/single_disk_once_fault/basic_io_f_14_14_026_004_sas_ssd_s_r_sio.py | 基础IO-可靠性故障-x4口-sas盘-raid0-IO过程中盘发生SENSE_KEY_ILLEGAL_REQUEST (0x5)故障，后端直接反错，前端正常读-普通IO读 | ROC_IOC (#19) | /测试性要求/基础IO测试需求/数据通路/Raid0/Raid00/可靠性/故障注入(#1693) | 无需求 (#0) | 系统测试-功能 | 可靠性故障注入的基础IO测试 | IO结果符合预期，VD和PD状态符合预期，IOC日志有预期动作 | RAID/HBA卡 | 物理环境-1 | 无 | 1. x4口 2. sas_ssdx2; sas_hddx2 3. type=raid5 count=1 strip=64k 4. IO顺序读 | 1. 检查环境是否有符合条件的盘 2. 设置passthrough开关为off 3. 创建raid5（WT），掉一块盘成降级raid5 4. 进行IO测试工具的配置：默认下发IO块大小为VD条带块的一半（之后会改动，据实际测试结果判定） 5. 下发IO任务 6. IO过程中,使其中一块成员盘发生一次该故障 7. 检测测试结果 8. 删除raid,清除故障,恢复环境 | 1. 环境中存在符合条件的盘 2. 设置passthrough开关为off成功 3. 创建成功，变成Dgrd成功 4. IO工具设置成功 5. IO任务下发成功 6. 检测故障有效发生 7. IO任务失败,VD状态保持Dgrd,发生故障PD状态保持Online,IOC日志有相应的策略103 8. 删除raid成功,故障清除成功,环境正常 | B1 | N | N | SYPN |  | liuyuan1 |  | 是 |  | 是
basic_io_f_14_14_026_005 | system_test/basic_io/raid_card/raid5/basicio_reliability_function/sense_code/single_disk_once_fault/basic_io_f_14_14_026_005_sas_ssd_s_r_sio.py | 基础IO-可靠性故障-x4口-sas盘-raid0-IO过程中盘发生SENSE_KEY_ILLEGAL_REQUEST (0x5)故障，后端直接反错，前端降级读-普通IO读 | ROC_IOC (#19) | /测试性要求/基础IO测试需求/数据通路/Raid0/Raid00/可靠性/故障注入(#1693) | 无需求 (#0) | 系统测试-功能 | 可靠性故障注入的基础IO测试 | IO结果符合预期，VD和PD状态符合预期，IOC日志有预期动作 | RAID/HBA卡 | 物理环境-1 | 无 | 1. x4口 2. sas_ssdx2; sas_hddx2 3. type=raid5 count=1 strip=64k 4. IO顺序读 | 1. 检查环境是否有符合条件的盘 2. 设置passthrough开关为off 3. 创建raid5（WT），掉一块盘成降级raid5 4. 进行IO测试工具的配置：默认下发IO块大小为VD条带块的一半（之后会改动，据实际测试结果判定） 5. 下发IO任务 6. IO过程中,使其中一块成员盘发生一次该故障 7. 检测测试结果 8. 删除raid,清除故障,恢复环境 | 1. 环境中存在符合条件的盘 2. 设置passthrough开关为off成功 3. 创建成功，变成Dgrd成功 4. IO工具设置成功 5. IO任务下发成功 6. 检测故障有效发生 7. IO任务失败,VD状态变为Offline,发生故障PD状态变为Failed,IOC日志有相应的策略103和动作retry 8. 删除raid成功,故障清除成功,环境正常 | B1 | N | N | SYPN |  | liuyuan1 |  | 是 |  | 是
basic_io_f_14_14_026_006 | system_test/basic_io/raid_card/raid5/basicio_reliability_function/sense_code/single_disk_once_fault/basic_io_f_14_14_026_006_sas_ssd_s_w_sio.py | 基础IO-可靠性故障-x4口-sas盘-raid0-IO过程中盘发生SENSE_KEY_ILLEGAL_REQUEST (0x5)故障，后端直接反错-普通IO写 | ROC_IOC (#19) | /测试性要求/基础IO测试需求/数据通路/Raid0/Raid00/可靠性/故障注入(#1693) | 无需求 (#0) | 系统测试-功能 | 可靠性故障注入的基础IO测试 | IO结果符合预期，VD和PD状态符合预期，IOC日志有预期动作 | RAID/HBA卡 | 物理环境-1 | 无 | 1. x4口 2. sas_ssdx2; sas_hddx2 3. type=raid5 count=1 strip=64k 4. IO顺序写 | 1. 检查环境是否有符合条件的盘 2. 设置passthrough开关为off 3. 创建raid5（WT），掉一块盘成降级raid5 4. 进行IO测试工具的配置：默认下发IO块大小为VD条带块的一半（之后会改动，据实际测试结果判定） 5. 下发IO任务 6. IO过程中,使其中一块成员盘发生一次该故障 7. 检测测试结果 8. 删除raid,清除故障,恢复环境 | 1. 环境中存在符合条件的盘 2. 设置passthrough开关为off成功 3. 创建成功，变成Dgrd成功 4. IO工具设置成功 5. IO任务下发成功 6. 检测故障有效发生 7. IO任务失败,VD状态变为Offline,发生故障PD状态变为failed,IOC日志有相应的策略103 8. 删除raid成功,故障清除成功,环境正常 | B1 | N | N | SYPN |  | liuyuan1 |  | 是 |  | 是
basic_io_f_14_14_027_001 | system_test/basic_io/raid_card/raid5/basicio_reliability_function/sense_code/single_disk_once_fault/basic_io_f_14_14_027_001_sas_ssd_s_r_sio.py | 基础IO-可靠性故障-x4口-SAS盘-raid0-IO过程中盘发生SENSE_KEY_MISCOMPARE (0x2,0x04,0x01)故障，后端处理成功-普通IO读 | ROC_IOC (#19) | /测试性要求/基础IO测试需求/数据通路/Raid0/Raid00/可靠性/故障注入(#1693) | 无需求 (#0) | 系统测试-功能 | 可靠性故障注入的基础IO测试 | IO结果符合预期，VD和PD状态符合预期，IOC日志有预期动作 | RAID/HBA卡 | 物理环境-1 | 无 | 1. x4口 2. sas_ssdx2; sas_hddx2 3. type=raid5 count=1 strip=64k 4. IO顺序读 | 1. 检查环境是否有符合条件的盘 2. 设置passthrough开关为off 3. 创建raid5（WT），掉一块盘成降级raid5 4. 进行IO测试工具的配置：默认下发IO块大小为VD条带块的一半（之后会改动，据实际测试结果判定） 5. 下发IO任务 6. IO过程中,使其中一块成员盘发生一次该故障 7. 检测测试结果 8. 删除raid,清除故障,恢复环境 | 1. 环境中存在符合条件的盘 2. 设置passthrough开关为off成功 3. 创建成功，变成Dgrd成功 4. IO工具设置成功 5. IO任务下发成功 6. 检测故障有效发生 7. IO任务正常完成,VD状态保持Dgrd,发生故障PD状态保持Online,IOC日志有相应的策略105和动作retry 8. 删除raid成功,故障清除成功,环境正常 | B1 | N | N | SYPN |  | liuyuan1 |  | 是 |  | 是
basic_io_f_14_14_027_002 | system_test/basic_io/raid_card/raid5/basicio_reliability_function/sense_code/single_disk_once_fault/basic_io_f_14_14_027_002_sas_ssd_s_w_sio.py | 基础IO-可靠性故障-x4口-SAS盘-raid0-IO过程中盘发生SENSE_KEY_MISCOMPARE (0x2,0x04,0x01)故障，后端处理成功-普通IO写 | ROC_IOC (#19) | /测试性要求/基础IO测试需求/数据通路/Raid0/Raid00/可靠性/故障注入(#1693) | 无需求 (#0) | 系统测试-功能 | 可靠性故障注入的基础IO测试 | IO结果符合预期，VD和PD状态符合预期，IOC日志有预期动作 | RAID/HBA卡 | 物理环境-1 | 无 | 1. x4口 2. sas_ssdx2; sas_hddx2 3. type=raid5 count=1 strip=64k 4. IO顺序写 | 1. 检查环境是否有符合条件的盘 2. 设置passthrough开关为off 3. 创建raid5（WT），掉一块盘成降级raid5 4. 进行IO测试工具的配置：默认下发IO块大小为VD条带块的一半（之后会改动，据实际测试结果判定） 5. 下发IO任务 6. IO过程中,使其中一块成员盘发生一次该故障 7. 检测测试结果 8. 删除raid,清除故障,恢复环境 | 1. 环境中存在符合条件的盘 2. 设置passthrough开关为off成功 3. 创建成功，变成Dgrd成功 4. IO工具设置成功 5. IO任务下发成功 6. 检测故障有效发生 7. IO任务正常完成,VD状态保持Dgrd,发生故障PD状态保持Online,IOC日志有相应的策略105和动作retry 8. 删除raid成功,故障清除成功,环境正常 | B1 | N | N | SYPN |  | liuyuan1 |  | 是 |  | 是
basic_io_f_14_14_027_003 | system_test/basic_io/raid_card/raid5/basicio_reliability_function/sense_code/single_disk_once_fault/basic_io_f_14_14_027_003_sas_ssd_s_r_sio.py | 基础IO-可靠性故障-x4口-SAS盘-raid0-IO过程中盘发生SENSE_KEY_MISCOMPARE (0x2,0x04,0x01)故障，后端处理失败，反错前端处理,前端正常读-普通IO读 | ROC_IOC (#19) | /测试性要求/基础IO测试需求/数据通路/Raid0/Raid00/可靠性/故障注入(#1693) | 无需求 (#0) | 系统测试-功能 | 可靠性故障注入的基础IO测试 | IO结果符合预期，VD和PD状态符合预期，IOC日志有预期动作 | RAID/HBA卡 | 物理环境-1 | 无 | 1. x4口 2. sas_ssdx2; sas_hddx2 3. type=raid5 count=1 strip=64k 4. IO顺序读 | 1. 检查环境是否有符合条件的盘 2. 设置passthrough开关为off 3. 创建raid5（WT），掉一块盘成降级raid5 4. 进行IO测试工具的配置：默认下发IO块大小为VD条带块的一半（之后会改动，据实际测试结果判定） 5. 下发IO任务 6. IO过程中,使其中一块成员盘发生一次该故障 7. 检测测试结果 8. 删除raid,清除故障,恢复环境 | 1. 环境中存在符合条件的盘 2. 设置passthrough开关为off成功 3. 创建成功，变成Dgrd成功 4. IO工具设置成功 5. IO任务下发成功 6. 检测故障有效发生 7. IO任务失败,VD状态保持Dgrd,发生故障PD状态保持Online,IOC日志有相应的策略105和动作retry 8. 删除raid成功,故障清除成功,环境正常 | B1 | N | N | SYPN |  | liuyuan1 |  | 是 |  | 是
basic_io_f_14_14_027_004 | system_test/basic_io/raid_card/raid5/basicio_reliability_function/sense_code/single_disk_once_fault/basic_io_f_14_14_027_004_sas_ssd_s_r_sio.py | 基础IO-可靠性故障-x4口-SAS盘-raid0-IO过程中盘发生SENSE_KEY_MISCOMPARE (0x2,0x04,0x01)故障，后端处理失败，反错前端处理，前端降级读-普通IO读 | ROC_IOC (#19) | /测试性要求/基础IO测试需求/数据通路/Raid0/Raid00/可靠性/故障注入(#1693) | 无需求 (#0) | 系统测试-功能 | 可靠性故障注入的基础IO测试 | IO结果符合预期，VD和PD状态符合预期，IOC日志有预期动作 | RAID/HBA卡 | 物理环境-1 | 无 | 1. x4口 2. sas_ssdx2; sas_hddx2 3. type=raid5 count=1 strip=64k 4. IO顺序读 | 1. 检查环境是否有符合条件的盘 2. 设置passthrough开关为off 3. 创建raid5（WT），掉一块盘成降级raid5 4. 进行IO测试工具的配置：默认下发IO块大小为VD条带块的一半（之后会改动，据实际测试结果判定） 5. 下发IO任务 6. IO过程中,使其中一块成员盘发生一次该故障 7. 检测测试结果 8. 删除raid,清除故障,恢复环境 | 1. 环境中存在符合条件的盘 2. 设置passthrough开关为off成功 3. 创建成功，变成Dgrd成功 4. IO工具设置成功 5. IO任务下发成功 6. 检测故障有效发生 7. IO任务失败,VD状态变为Offline,发生故障PD状态变为Failed,IOC日志有相应的策略105和动作retry 8. 删除raid成功,故障清除成功,环境正常 | B1 | N | N | SYPN |  | liuyuan1 |  | 是 |  | 是
basic_io_f_14_14_027_005 | system_test/basic_io/raid_card/raid5/basicio_reliability_function/sense_code/single_disk_once_fault/basic_io_f_14_14_027_005_sas_ssd_s_w_sio.py | 基础IO-可靠性故障-x4口-SAS盘-raid0-IO过程中盘发生SENSE_KEY_MISCOMPARE (0x2,0x04,0x01)故障，后端处理失败，反错前端处理-普通IO写 | ROC_IOC (#19) | /测试性要求/基础IO测试需求/数据通路/Raid0/Raid00/可靠性/故障注入(#1693) | 无需求 (#0) | 系统测试-功能 | 可靠性故障注入的基础IO测试 | IO结果符合预期，VD和PD状态符合预期，IOC日志有预期动作 | RAID/HBA卡 | 物理环境-1 | 无 | 1. x4口 2. sas_ssdx2; sas_hddx2 3. type=raid5 count=1 strip=64k 4. IO顺序写 | 1. 检查环境是否有符合条件的盘 2. 设置passthrough开关为off 3. 创建raid5（WT），掉一块盘成降级raid5 4. 进行IO测试工具的配置：默认下发IO块大小为VD条带块的一半（之后会改动，据实际测试结果判定） 5. 下发IO任务 6. IO过程中,使其中一块成员盘发生一次该故障 7. 检测测试结果 8. 删除raid,清除故障,恢复环境 | 1. 环境中存在符合条件的盘 2. 设置passthrough开关为off成功 3. 创建成功，变成Dgrd成功 4. IO工具设置成功 5. IO任务下发成功 6. 检测故障有效发生 7. IO任务失败,VD状态变为Offline,发生故障PD状态变为failed,IOC日志有相应的策略105和动作retry 8. 删除raid成功,故障清除成功,环境正常 | B1 | N | N | SYPN |  | liuyuan1 |  | 是 |  | 是
basic_io_f_14_14_027_006 | system_test/basic_io/raid_card/raid5/basicio_reliability_function/sense_code/single_disk_once_fault/basic_io_f_14_14_027_006_sata_ssd_s_r_sio.py | 基础IO-可靠性故障-x4口-SATA盘-raid0-IO过程中盘发生SENSE_KEY_MISCOMPARE (0x2,0x04,0x01)故障，后端处理成功-普通IO读 | ROC_IOC (#19) | /测试性要求/基础IO测试需求/数据通路/Raid0/Raid00/可靠性/故障注入(#1693) | 无需求 (#0) | 系统测试-功能 | 可靠性故障注入的基础IO测试 | IO结果符合预期，VD和PD状态符合预期，IOC日志有预期动作 | RAID/HBA卡 | 物理环境-1 | 无 | 1. x4口 2. sata_ssdx2; sata_hddx2 3. type=raid5 count=1 strip=64k 4. IO顺序读 | 1. 检查环境是否有符合条件的盘 2. 设置passthrough开关为off 3. 创建raid5（WT），掉一块盘成降级raid5 4. 进行IO测试工具的配置：默认下发IO块大小为VD条带块的一半（之后会改动，据实际测试结果判定） 5. 下发IO任务 6. IO过程中,使其中一块成员盘发生一次该故障 7. 检测测试结果 8. 删除raid,清除故障,恢复环境 | 1. 环境中存在符合条件的盘 2. 设置passthrough开关为off成功 3. 创建成功，变成Dgrd成功 4. IO工具设置成功 5. IO任务下发成功 6. 检测故障有效发生 7. IO任务正常完成,VD状态保持Dgrd,发生故障PD状态保持Online,IOC日志有相应的策略105和动作retry 8. 删除raid成功,故障清除成功,环境正常 | B1 | N | N | SYPN |  | liuyuan1 |  | 是 |  | 是
basic_io_f_14_14_027_007 | system_test/basic_io/raid_card/raid5/basicio_reliability_function/sense_code/single_disk_once_fault/basic_io_f_14_14_027_007_sata_ssd_s_w_sio.py | 基础IO-可靠性故障-x4口-SATA盘-raid0-IO过程中盘发生SENSE_KEY_MISCOMPARE (0x2,0x04,0x01)故障，后端处理成功-普通IO写 | ROC_IOC (#19) | /测试性要求/基础IO测试需求/数据通路/Raid0/Raid00/可靠性/故障注入(#1693) | 无需求 (#0) | 系统测试-功能 | 可靠性故障注入的基础IO测试 | IO结果符合预期，VD和PD状态符合预期，IOC日志有预期动作 | RAID/HBA卡 | 物理环境-1 | 无 | 1. x4口 2. sata_ssdx2; sata_hddx2 3. type=raid5 count=1 strip=64k 4. IO顺序写 | 1. 检查环境是否有符合条件的盘 2. 设置passthrough开关为off 3. 创建raid5（WT），掉一块盘成降级raid5 4. 进行IO测试工具的配置：默认下发IO块大小为VD条带块的一半（之后会改动，据实际测试结果判定） 5. 下发IO任务 6. IO过程中,使其中一块成员盘发生一次该故障 7. 检测测试结果 8. 删除raid,清除故障,恢复环境 | 1. 环境中存在符合条件的盘 2. 设置passthrough开关为off成功 3. 创建成功，变成Dgrd成功 4. IO工具设置成功 5. IO任务下发成功 6. 检测故障有效发生 7. IO任务正常完成,VD状态保持Dgrd,发生故障PD状态保持Online,IOC日志有相应的策略105和动作retry 8. 删除raid成功,故障清除成功,环境正常 | B1 | N | N | SYPN |  | liuyuan1 |  | 是 |  | 是
basic_io_f_14_14_027_008 | system_test/basic_io/raid_card/raid5/basicio_reliability_function/sense_code/single_disk_once_fault/basic_io_f_14_14_027_008_sata_ssd_s_r_sio.py | 基础IO-可靠性故障-x4口-SATA盘-raid0-IO过程中盘发生SENSE_KEY_MISCOMPARE (0x2,0x04,0x01)故障，后端处理失败，反错前端处理，前端正常读-普通IO读 | ROC_IOC (#19) | /测试性要求/基础IO测试需求/数据通路/Raid0/Raid00/可靠性/故障注入(#1693) | 无需求 (#0) | 系统测试-功能 | 可靠性故障注入的基础IO测试 | IO结果符合预期，VD和PD状态符合预期，IOC日志有预期动作 | RAID/HBA卡 | 物理环境-1 | 无 | 1. x4口 2. sata_ssdx2; sata_hddx2 3. type=raid5 count=1 strip=64k 4. IO顺序读 | 1. 检查环境是否有符合条件的盘 2. 设置passthrough开关为off 3. 创建raid5（WT），掉一块盘成降级raid5 4. 进行IO测试工具的配置：默认下发IO块大小为VD条带块的一半（之后会改动，据实际测试结果判定） 5. 下发IO任务 6. IO过程中,使其中一块成员盘发生一次该故障 7. 检测测试结果 8. 删除raid,清除故障,恢复环境 | 1. 环境中存在符合条件的盘 2. 设置passthrough开关为off成功 3. 创建成功，变成Dgrd成功 4. IO工具设置成功 5. IO任务下发成功 6. 检测故障有效发生 7. IO任务失败,VD状态保持Dgrd,发生故障PD状态保持Online,IOC日志有相应的策略105和动作retry 8. 删除raid成功,故障清除成功,环境正常 | B1 | N | N | SYPN |  | liuyuan1 |  | 是 |  | 是
basic_io_f_14_14_027_009 | system_test/basic_io/raid_card/raid5/basicio_reliability_function/sense_code/single_disk_once_fault/basic_io_f_14_14_027_009_sata_ssd_s_r_sio.py | 基础IO-可靠性故障-x4口-SATA盘-raid0-IO过程中盘发生SENSE_KEY_MISCOMPARE (0x2,0x04,0x01)故障，后端处理失败，反错前端处理，前端降级读-普通IO读 | ROC_IOC (#19) | /测试性要求/基础IO测试需求/数据通路/Raid0/Raid00/可靠性/故障注入(#1693) | 无需求 (#0) | 系统测试-功能 | 可靠性故障注入的基础IO测试 | IO结果符合预期，VD和PD状态符合预期，IOC日志有预期动作 | RAID/HBA卡 | 物理环境-1 | 无 | 1. x4口 2. sata_ssdx2; sata_hddx2 3. type=raid5 count=1 strip=64k 4. IO顺序读 | 1. 检查环境是否有符合条件的盘 2. 设置passthrough开关为off 3. 创建raid5（WT），掉一块盘成降级raid5 4. 进行IO测试工具的配置：默认下发IO块大小为VD条带块的一半（之后会改动，据实际测试结果判定） 5. 下发IO任务 6. IO过程中,使其中一块成员盘发生一次该故障 7. 检测测试结果 8. 删除raid,清除故障,恢复环境 | 1. 环境中存在符合条件的盘 2. 设置passthrough开关为off成功 3. 创建成功，变成Dgrd成功 4. IO工具设置成功 5. IO任务下发成功 6. 检测故障有效发生 7. IO任务失败,VD状态变为Offline,发生故障PD状态变为Failed,IOC日志有相应的策略105和动作retry 8. 删除raid成功,故障清除成功,环境正常 | B1 | N | N | SYPN |  | liuyuan1 |  | 是 |  | 是
basic_io_f_14_14_027_010 | system_test/basic_io/raid_card/raid5/basicio_reliability_function/sense_code/single_disk_once_fault/basic_io_f_14_14_027_010_sata_ssd_s_w_sio.py | 基础IO-可靠性故障-x4口-SATA盘-raid0-IO过程中盘发生SENSE_KEY_MISCOMPARE (0x2,0x04,0x01)故障，后端处理失败，反错前端处理-普通IO写 | ROC_IOC (#19) | /测试性要求/基础IO测试需求/数据通路/Raid0/Raid00/可靠性/故障注入(#1693) | 无需求 (#0) | 系统测试-功能 | 可靠性故障注入的基础IO测试 | IO结果符合预期，VD和PD状态符合预期，IOC日志有预期动作 | RAID/HBA卡 | 物理环境-1 | 无 | 1. x4口 2. sata_ssdx2; sata_hddx2 3. type=raid5 count=1 strip=64k 4. IO顺序写 | 1. 检查环境是否有符合条件的盘 2. 设置passthrough开关为off 3. 创建raid5（WT），掉一块盘成降级raid5 4. 进行IO测试工具的配置：默认下发IO块大小为VD条带块的一半（之后会改动，据实际测试结果判定） 5. 下发IO任务 6. IO过程中,使其中一块成员盘发生一次该故障 7. 检测测试结果 8. 删除raid,清除故障,恢复环境 | 1. 环境中存在符合条件的盘 2. 设置passthrough开关为off成功 3. 创建成功，变成Dgrd成功 4. IO工具设置成功 5. IO任务下发成功 6. 检测故障有效发生 7. IO任务失败,VD状态变为Offline,发生故障PD状态变为failed,IOC日志有相应的策略105和动作retry 8. 删除raid成功,故障清除成功,环境正常 | B1 | N | N | SYPN |  | liuyuan1 |  | 是 |  | 是
basic_io_f_14_14_028_001 | system_test/basic_io/raid_card/raid5/basicio_reliability_function/sense_code/single_disk_once_fault/basic_io_f_14_14_028_001_sas_ssd_s_r_sio.py | 基础IO-可靠性故障-x4口-SAS盘-raid0-IO过程中盘发生SENSE_KEY_UNIT_ATTENTION (0x6)故障，后端处理成功-普通IO读 | ROC_IOC (#19) | /测试性要求/基础IO测试需求/数据通路/Raid0/Raid00/可靠性/故障注入(#1693) | 无需求 (#0) | 系统测试-功能 | 可靠性故障注入的基础IO测试 | IO结果符合预期，VD和PD状态符合预期，IOC日志有预期动作 | RAID/HBA卡 | 物理环境-1 | 无 | 1. x4口 2. sas_ssdx2; sas_hddx2 3. type=raid5 count=1 strip=64k 4. IO顺序读 | 1. 检查环境是否有符合条件的盘 2. 设置passthrough开关为off 3. 创建raid5（WT），掉一块盘成降级raid5 4. 进行IO测试工具的配置：默认下发IO块大小为VD条带块的一半（之后会改动，据实际测试结果判定） 5. 下发IO任务 6. IO过程中,使其中一块成员盘发生一次该故障 7. 检测测试结果 8. 删除raid,清除故障,恢复环境 | 1. 环境中存在符合条件的盘 2. 设置passthrough开关为off成功 3. 创建成功，变成Dgrd成功 4. IO工具设置成功 5. IO任务下发成功 6. 检测故障有效发生 7. IO任务正常完成,VD状态保持Dgrd,发生故障PD状态保持Online,IOC日志有相应的策略105和动作retry 8. 删除raid成功,故障清除成功,环境正常 | B1 | N | N | SYPN |  | liuyuan1 |  | 是 |  | 是
basic_io_f_14_14_028_002 | system_test/basic_io/raid_card/raid5/basicio_reliability_function/sense_code/single_disk_once_fault/basic_io_f_14_14_028_002_sas_ssd_s_w_sio.py | 基础IO-可靠性故障-x4口-SAS盘-raid0-IO过程中盘发生SENSE_KEY_UNIT_ATTENTION (0x6)故障，后端处理成功-普通IO写 | ROC_IOC (#19) | /测试性要求/基础IO测试需求/数据通路/Raid0/Raid00/可靠性/故障注入(#1693) | 无需求 (#0) | 系统测试-功能 | 可靠性故障注入的基础IO测试 | IO结果符合预期，VD和PD状态符合预期，IOC日志有预期动作 | RAID/HBA卡 | 物理环境-1 | 无 | 1. x4口 2. sas_ssdx2; sas_hddx2 3. type=raid5 count=1 strip=64k 4. IO顺序写 | 1. 检查环境是否有符合条件的盘 2. 设置passthrough开关为off 3. 创建raid5（WT），掉一块盘成降级raid5 4. 进行IO测试工具的配置：默认下发IO块大小为VD条带块的一半（之后会改动，据实际测试结果判定） 5. 下发IO任务 6. IO过程中,使其中一块成员盘发生一次该故障 7. 检测测试结果 8. 删除raid,清除故障,恢复环境 | 1. 环境中存在符合条件的盘 2. 设置passthrough开关为off成功 3. 创建成功，变成Dgrd成功 4. IO工具设置成功 5. IO任务下发成功 6. 检测故障有效发生 7. IO任务正常完成,VD状态保持Dgrd,发生故障PD状态保持Online,IOC日志有相应的策略105和动作retry 8. 删除raid成功,故障清除成功,环境正常 | B1 | N | N | SYPN |  | liuyuan1 |  | 是 |  | 是
basic_io_f_14_14_028_003 | system_test/basic_io/raid_card/raid5/basicio_reliability_function/sense_code/single_disk_once_fault/basic_io_f_14_14_028_003_sas_ssd_s_r_sio.py | 基础IO-可靠性故障-x4口-SAS盘-raid0-IO过程中盘发生SENSE_KEY_UNIT_ATTENTION (0x6)故障，后端处理失败，反错前端处理,前端正常读-普通IO读 | ROC_IOC (#19) | /测试性要求/基础IO测试需求/数据通路/Raid0/Raid00/可靠性/故障注入(#1693) | 无需求 (#0) | 系统测试-功能 | 可靠性故障注入的基础IO测试 | IO结果符合预期，VD和PD状态符合预期，IOC日志有预期动作 | RAID/HBA卡 | 物理环境-1 | 无 | 1. x4口 2. sas_ssdx2; sas_hddx2 3. type=raid5 count=1 strip=64k 4. IO顺序读 | 1. 检查环境是否有符合条件的盘 2. 设置passthrough开关为off 3. 创建raid5（WT），掉一块盘成降级raid5 4. 进行IO测试工具的配置：默认下发IO块大小为VD条带块的一半（之后会改动，据实际测试结果判定） 5. 下发IO任务 6. IO过程中,使其中一块成员盘发生一次该故障 7. 检测测试结果 8. 删除raid,清除故障,恢复环境 | 1. 环境中存在符合条件的盘 2. 设置passthrough开关为off成功 3. 创建成功，变成Dgrd成功 4. IO工具设置成功 5. IO任务下发成功 6. 检测故障有效发生 7. IO任务失败,VD状态保持Dgrd,发生故障PD状态保持Online,IOC日志有相应的策略105和动作retry 8. 删除raid成功,故障清除成功,环境正常 | B1 | N | N | SYPN |  | liuyuan1 |  | 是 |  | 是
basic_io_f_14_14_028_004 | system_test/basic_io/raid_card/raid5/basicio_reliability_function/sense_code/single_disk_once_fault/basic_io_f_14_14_028_004_sas_ssd_s_r_sio.py | 基础IO-可靠性故障-x4口-SAS盘-raid0-IO过程中盘发生SENSE_KEY_UNIT_ATTENTION (0x6)故障，后端处理失败，反错前端处理，前端降级读-普通IO读 | ROC_IOC (#19) | /测试性要求/基础IO测试需求/数据通路/Raid0/Raid00/可靠性/故障注入(#1693) | 无需求 (#0) | 系统测试-功能 | 可靠性故障注入的基础IO测试 | IO结果符合预期，VD和PD状态符合预期，IOC日志有预期动作 | RAID/HBA卡 | 物理环境-1 | 无 | 1. x4口 2. sas_ssdx2; sas_hddx2 3. type=raid5 count=1 strip=64k 4. IO顺序读 | 1. 检查环境是否有符合条件的盘 2. 设置passthrough开关为off 3. 创建raid5（WT），掉一块盘成降级raid5 4. 进行IO测试工具的配置：默认下发IO块大小为VD条带块的一半（之后会改动，据实际测试结果判定） 5. 下发IO任务 6. IO过程中,使其中一块成员盘发生一次该故障 7. 检测测试结果 8. 删除raid,清除故障,恢复环境 | 1. 环境中存在符合条件的盘 2. 设置passthrough开关为off成功 3. 创建成功，变成Dgrd成功 4. IO工具设置成功 5. IO任务下发成功 6. 检测故障有效发生 7. IO任务失败,VD状态变为Offline,发生故障PD状态变为Failed,IOC日志有相应的策略105和动作retry 8. 删除raid成功,故障清除成功,环境正常 | B1 | N | N | SYPN |  | liuyuan1 |  | 是 |  | 是
basic_io_f_14_14_028_005 | system_test/basic_io/raid_card/raid5/basicio_reliability_function/sense_code/single_disk_once_fault/basic_io_f_14_14_028_005_sas_ssd_s_w_sio.py | 基础IO-可靠性故障-x4口-SAS盘-raid0-IO过程中盘发生SENSE_KEY_UNIT_ATTENTION (0x6)故障，后端处理失败，反错前端处理-普通IO写 | ROC_IOC (#19) | /测试性要求/基础IO测试需求/数据通路/Raid0/Raid00/可靠性/故障注入(#1693) | 无需求 (#0) | 系统测试-功能 | 可靠性故障注入的基础IO测试 | IO结果符合预期，VD和PD状态符合预期，IOC日志有预期动作 | RAID/HBA卡 | 物理环境-1 | 无 | 1. x4口 2. sas_ssdx2; sas_hddx2 3. type=raid5 count=1 strip=64k 4. IO顺序写 | 1. 检查环境是否有符合条件的盘 2. 设置passthrough开关为off 3. 创建raid5（WT），掉一块盘成降级raid5 4. 进行IO测试工具的配置：默认下发IO块大小为VD条带块的一半（之后会改动，据实际测试结果判定） 5. 下发IO任务 6. IO过程中,使其中一块成员盘发生一次该故障 7. 检测测试结果 8. 删除raid,清除故障,恢复环境 | 1. 环境中存在符合条件的盘 2. 设置passthrough开关为off成功 3. 创建成功，变成Dgrd成功 4. IO工具设置成功 5. IO任务下发成功 6. 检测故障有效发生 7. IO任务失败,VD状态变为Offline,发生故障PD状态变为failed,IOC日志有相应的策略105和动作retry 8. 删除raid成功,故障清除成功,环境正常 | B1 | N | N | SYPN |  | liuyuan1 |  | 是 |  | 是
basic_io_f_14_14_028_006 | system_test/basic_io/raid_card/raid5/basicio_reliability_function/sense_code/single_disk_once_fault/basic_io_f_14_14_028_006_sata_ssd_s_r_sio.py | 基础IO-可靠性故障-x4口-SATA盘-raid0-IO过程中盘发生SENSE_KEY_UNIT_ATTENTION (0x6)故障，后端处理成功-普通IO读 | ROC_IOC (#19) | /测试性要求/基础IO测试需求/数据通路/Raid0/Raid00/可靠性/故障注入(#1693) | 无需求 (#0) | 系统测试-功能 | 可靠性故障注入的基础IO测试 | IO结果符合预期，VD和PD状态符合预期，IOC日志有预期动作 | RAID/HBA卡 | 物理环境-1 | 无 | 1. x4口 2. sata_ssdx2; sata_hddx2 3. type=raid5 count=1 strip=64k 4. IO顺序读 | 1. 检查环境是否有符合条件的盘 2. 设置passthrough开关为off 3. 创建raid5（WT），掉一块盘成降级raid5 4. 进行IO测试工具的配置：默认下发IO块大小为VD条带块的一半（之后会改动，据实际测试结果判定） 5. 下发IO任务 6. IO过程中,使其中一块成员盘发生一次该故障 7. 检测测试结果 8. 删除raid,清除故障,恢复环境 | 1. 环境中存在符合条件的盘 2. 设置passthrough开关为off成功 3. 创建成功，变成Dgrd成功 4. IO工具设置成功 5. IO任务下发成功 6. 检测故障有效发生 7. IO任务正常完成,VD状态保持Dgrd,发生故障PD状态保持Online,IOC日志有相应的策略105和动作retry 8. 删除raid成功,故障清除成功,环境正常 | B1 | N | N | SYPN |  | liuyuan1 |  | 是 |  | 是
basic_io_f_14_14_028_007 | system_test/basic_io/raid_card/raid5/basicio_reliability_function/sense_code/single_disk_once_fault/basic_io_f_14_14_028_007_sata_ssd_s_w_sio.py | 基础IO-可靠性故障-x4口-SATA盘-raid0-IO过程中盘发生SENSE_KEY_UNIT_ATTENTION (0x6)故障，后端处理成功-普通IO写 | ROC_IOC (#19) | /测试性要求/基础IO测试需求/数据通路/Raid0/Raid00/可靠性/故障注入(#1693) | 无需求 (#0) | 系统测试-功能 | 可靠性故障注入的基础IO测试 | IO结果符合预期，VD和PD状态符合预期，IOC日志有预期动作 | RAID/HBA卡 | 物理环境-1 | 无 | 1. x4口 2. sata_ssdx2; sata_hddx2 3. type=raid5 count=1 strip=64k 4. IO顺序写 | 1. 检查环境是否有符合条件的盘 2. 设置passthrough开关为off 3. 创建raid5（WT），掉一块盘成降级raid5 4. 进行IO测试工具的配置：默认下发IO块大小为VD条带块的一半（之后会改动，据实际测试结果判定） 5. 下发IO任务 6. IO过程中,使其中一块成员盘发生一次该故障 7. 检测测试结果 8. 删除raid,清除故障,恢复环境 | 1. 环境中存在符合条件的盘 2. 设置passthrough开关为off成功 3. 创建成功，变成Dgrd成功 4. IO工具设置成功 5. IO任务下发成功 6. 检测故障有效发生 7. IO任务正常完成,VD状态保持Dgrd,发生故障PD状态保持Online,IOC日志有相应的策略105和动作retry 8. 删除raid成功,故障清除成功,环境正常 | B1 | N | N | SYPN |  | liuyuan1 |  | 是 |  | 是
basic_io_f_14_14_028_008 | system_test/basic_io/raid_card/raid5/basicio_reliability_function/sense_code/single_disk_once_fault/basic_io_f_14_14_028_008_sata_ssd_s_r_sio.py | 基础IO-可靠性故障-x4口-SATA盘-raid0-IO过程中盘发生SENSE_KEY_UNIT_ATTENTION (0x6)故障，后端处理失败，反错前端处理，前端正常读-普通IO读 | ROC_IOC (#19) | /测试性要求/基础IO测试需求/数据通路/Raid0/Raid00/可靠性/故障注入(#1693) | 无需求 (#0) | 系统测试-功能 | 可靠性故障注入的基础IO测试 | IO结果符合预期，VD和PD状态符合预期，IOC日志有预期动作 | RAID/HBA卡 | 物理环境-1 | 无 | 1. x4口 2. sata_ssdx2; sata_hddx2 3. type=raid5 count=1 strip=64k 4. IO顺序读 | 1. 检查环境是否有符合条件的盘 2. 设置passthrough开关为off 3. 创建raid5（WT），掉一块盘成降级raid5 4. 进行IO测试工具的配置：默认下发IO块大小为VD条带块的一半（之后会改动，据实际测试结果判定） 5. 下发IO任务 6. IO过程中,使其中一块成员盘发生一次该故障 7. 检测测试结果 8. 删除raid,清除故障,恢复环境 | 1. 环境中存在符合条件的盘 2. 设置passthrough开关为off成功 3. 创建成功，变成Dgrd成功 4. IO工具设置成功 5. IO任务下发成功 6. 检测故障有效发生 7. IO任务失败,VD状态保持Dgrd,发生故障PD状态保持Online,IOC日志有相应的策略105和动作retry 8. 删除raid成功,故障清除成功,环境正常 | B1 | N | N | SYPN |  | liuyuan1 |  | 是 |  | 是
basic_io_f_14_14_028_009 | system_test/basic_io/raid_card/raid5/basicio_reliability_function/sense_code/single_disk_once_fault/basic_io_f_14_14_028_009_sata_ssd_s_r_sio.py | 基础IO-可靠性故障-x4口-SATA盘-raid0-IO过程中盘发生SENSE_KEY_UNIT_ATTENTION (0x6)故障，后端处理失败，反错前端处理，前端降级读-普通IO读 | ROC_IOC (#19) | /测试性要求/基础IO测试需求/数据通路/Raid0/Raid00/可靠性/故障注入(#1693) | 无需求 (#0) | 系统测试-功能 | 可靠性故障注入的基础IO测试 | IO结果符合预期，VD和PD状态符合预期，IOC日志有预期动作 | RAID/HBA卡 | 物理环境-1 | 无 | 1. x4口 2. sata_ssdx2; sata_hddx2 3. type=raid5 count=1 strip=64k 4. IO顺序读 | 1. 检查环境是否有符合条件的盘 2. 设置passthrough开关为off 3. 创建raid5（WT），掉一块盘成降级raid5 4. 进行IO测试工具的配置：默认下发IO块大小为VD条带块的一半（之后会改动，据实际测试结果判定） 5. 下发IO任务 6. IO过程中,使其中一块成员盘发生一次该故障 7. 检测测试结果 8. 删除raid,清除故障,恢复环境 | 1. 环境中存在符合条件的盘 2. 设置passthrough开关为off成功 3. 创建成功，变成Dgrd成功 4. IO工具设置成功 5. IO任务下发成功 6. 检测故障有效发生 7. IO任务失败,VD状态变为Offline,发生故障PD状态变为Failed,IOC日志有相应的策略105和动作retry 8. 删除raid成功,故障清除成功,环境正常 | B1 | N | N | SYPN |  | liuyuan1 |  | 是 |  | 是
basic_io_f_14_14_028_010 | system_test/basic_io/raid_card/raid5/basicio_reliability_function/sense_code/single_disk_once_fault/basic_io_f_14_14_028_010_sata_ssd_s_w_sio.py | 基础IO-可靠性故障-x4口-SATA盘-raid0-IO过程中盘发生SENSE_KEY_UNIT_ATTENTION (0x6)故障，后端处理失败，反错前端处理-普通IO写 | ROC_IOC (#19) | /测试性要求/基础IO测试需求/数据通路/Raid0/Raid00/可靠性/故障注入(#1693) | 无需求 (#0) | 系统测试-功能 | 可靠性故障注入的基础IO测试 | IO结果符合预期，VD和PD状态符合预期，IOC日志有预期动作 | RAID/HBA卡 | 物理环境-1 | 无 | 1. x4口 2. sata_ssdx2; sata_hddx2 3. type=raid5 count=1 strip=64k 4. IO顺序写 | 1. 检查环境是否有符合条件的盘 2. 设置passthrough开关为off 3. 创建raid5（WT），掉一块盘成降级raid5 4. 进行IO测试工具的配置：默认下发IO块大小为VD条带块的一半（之后会改动，据实际测试结果判定） 5. 下发IO任务 6. IO过程中,使其中一块成员盘发生一次该故障 7. 检测测试结果 8. 删除raid,清除故障,恢复环境 | 1. 环境中存在符合条件的盘 2. 设置passthrough开关为off成功 3. 创建成功，变成Dgrd成功 4. IO工具设置成功 5. IO任务下发成功 6. 检测故障有效发生 7. IO任务失败,VD状态变为Offline,发生故障PD状态变为failed,IOC日志有相应的策略105和动作retry 8. 删除raid成功,故障清除成功,环境正常 | B1 | N | N | SYPN |  | liuyuan1 |  | 是 |  | 是

## raid6x
测试编号 | 脚本名称 | 用例标题 | 所属产品 | 所属模块 | 需求点 | 用例类型 | 分类 | 检查项/测试点 | 卡类别 | 物理环境 | 前提条件 | 测试场景 | 测试步骤 | 预期结果 | 优先级 | 冒烟测试 | 最小用例集 | 测试平台实现自动化 | 时间(min) | 作者 | 备注 | 已调试 | 测试结果 | 已上传
101
raid6
basic_io_f_15_14_001_001 | system_test/basic_io/raid_card/raid6/basicio_reliability_function/sense_code/single_disk_once_fault/basic_io_f_15_14_001_001_sas_ssd_s_r_sio.py | 基础IO-可靠性故障-x4口-SAS盘-raid0-IO过程中盘发生SENSE_KEY_NOT_READY (0x2,0x4,0xff)故障，后端处理成功-普通IO读 | ROC_IOC (#19) | /测试性要求/基础IO测试需求/数据通路/Raid0/Raid00/可靠性/故障注入(#1693) | 无需求 (#0) | 系统测试-功能 | 可靠性故障注入的基础IO测试 | IO结果符合预期，VD和PD状态符合预期，IOC日志有预期动作 | RAID/HBA卡 | 物理环境-1 | 无 | 1. x4口 2. sas_ssdx2; sas_hddx2 3. type=raid6 count=1 strip=64k 4. IO顺序读 | 1. 检查环境是否有符合条件的盘 2. 设置passthrough开关为off 3. 创建raid6（WT） 4. 进行IO测试工具的配置：默认下发IO块大小为VD条带块的一半（之后会改动，据实际测试结果判定） 5. 下发IO任务 6. IO过程中,使其中一块成员盘发生一次该故障 7. 检测测试结果 8. 删除raid,清除故障,恢复环境 | 1. 环境中存在符合条件的盘 2. 设置passthrough开关为off成功 3. 创建成功 4. IO工具设置成功 5. IO任务下发成功 6. 检测故障有效发生 7. IO任务成功完成,VD状态保持Optl,发生故障PD状态保持Online,IOC日志有相应的策略101和动作retry 8. 删除raid成功,故障清除成功,环境正常 | B1 | N | N | SYPN |  | liuyuan1 |  | 是 |  | 是
basic_io_f_15_14_001_002 | system_test/basic_io/raid_card/raid6/basicio_reliability_function/sense_code/single_disk_once_fault/basic_io_f_15_14_001_002_sas_ssd_s_w_sio.py | 基础IO-可靠性故障-x4口-SAS盘-raid0-IO过程中盘发生SENSE_KEY_NOT_READY (0x2,0x4,0xff)故障，后端处理成功-普通IO写 | ROC_IOC (#19) | /测试性要求/基础IO测试需求/数据通路/Raid0/Raid00/可靠性/故障注入(#1693) | 无需求 (#0) | 系统测试-功能 | 可靠性故障注入的基础IO测试 | IO结果符合预期，VD和PD状态符合预期，IOC日志有预期动作 | RAID/HBA卡 | 物理环境-1 | 无 | 1. x4口 2. sas_ssdx2; sas_hddx2 3. type=raid6 count=1 strip=64k 4. IO顺序写 | 1. 检查环境是否有符合条件的盘 2. 设置passthrough开关为off 3. 创建raid6（WT） 4. 进行IO测试工具的配置：默认下发IO块大小为VD条带块的一半（之后会改动，据实际测试结果判定） 5. 下发IO任务 6. IO过程中,使其中一块成员盘发生一次该故障 7. 检测测试结果 8. 删除raid,清除故障,恢复环境 | 1. 环境中存在符合条件的盘 2. 设置passthrough开关为off成功 3. 创建成功 4. IO工具设置成功 5. IO任务下发成功 6. 检测故障有效发生 7. IO任务成功完成,VD状态保持Optl,发生故障PD状态保持Online,IOC日志有相应的策略101和动作retry 8. 删除raid成功,故障清除成功,环境正常 | B1 | N | N | SYPN |  | liuyuan1 |  | 是 |  | 是
basic_io_f_15_14_001_003 | system_test/basic_io/raid_card/raid6/basicio_reliability_function/sense_code/single_disk_once_fault/basic_io_f_15_14_001_003_sas_ssd_s_r_sio.py | 基础IO-可靠性故障-x4口-SAS盘-raid0-IO过程中盘发生SENSE_KEY_NOT_READY (0x2,0x4,0xff)故障，后端处理失败，反错前端处理-普通IO读 | ROC_IOC (#19) | /测试性要求/基础IO测试需求/数据通路/Raid0/Raid00/可靠性/故障注入(#1693) | 无需求 (#0) | 系统测试-功能 | 可靠性故障注入的基础IO测试 | IO结果符合预期，VD和PD状态符合预期，IOC日志有预期动作 | RAID/HBA卡 | 物理环境-1 | 无 | 1. x4口 2. sas_ssdx2; sas_hddx2 3. type=raid6 count=1 strip=64k 4. IO顺序读 | 1. 检查环境是否有符合条件的盘 2. 设置passthrough开关为off 3. 创建raid6（WT） 4. 进行IO测试工具的配置：默认下发IO块大小为VD条带块的一半（之后会改动，据实际测试结果判定） 5. 下发IO任务 6. IO过程中,使其中一块成员盘发生一次该故障 7. 检测测试结果 8. 删除raid,清除故障,恢复环境 | 1. 环境中存在符合条件的盘 2. 设置passthrough开关为off成功 3. 创建成功 4. IO工具设置成功 5. IO任务下发成功 6. 检测故障有效发生 7. IO任务成功完成,VD状态变为Dgrd,发生故障PD状态变为failed,IOC日志有相应的策略101和动作retry 8. 删除raid成功,故障清除成功,环境正常 | B1 | N | N | SYPN |  | liuyuan1 |  | 是 |  | 是
basic_io_f_15_14_001_004 | system_test/basic_io/raid_card/raid6/basicio_reliability_function/sense_code/single_disk_once_fault/basic_io_f_15_14_001_004_sas_ssd_s_w_sio.py | 基础IO-可靠性故障-x4口-SAS盘-raid0-IO过程中盘发生SENSE_KEY_NOT_READY (0x2,0x4,0xff)故障，后端处理失败，反错前端处理-普通IO写 | ROC_IOC (#19) | /测试性要求/基础IO测试需求/数据通路/Raid0/Raid00/可靠性/故障注入(#1693) | 无需求 (#0) | 系统测试-功能 | 可靠性故障注入的基础IO测试 | IO结果符合预期，VD和PD状态符合预期，IOC日志有预期动作 | RAID/HBA卡 | 物理环境-1 | 无 | 1. x4口 2. sas_ssdx2; sas_hddx2 3. type=raid6 count=1 strip=64k 4. IO顺序写 | 1. 检查环境是否有符合条件的盘 2. 设置passthrough开关为off 3. 创建raid6（WT） 4. 进行IO测试工具的配置：默认下发IO块大小为VD条带块的一半（之后会改动，据实际测试结果判定） 5. 下发IO任务 6. IO过程中,使其中一块成员盘发生一次该故障 7. 检测测试结果 8. 删除raid,清除故障,恢复环境 | 1. 环境中存在符合条件的盘 2. 设置passthrough开关为off成功 3. 创建成功 4. IO工具设置成功 5. IO任务下发成功 6. 检测故障有效发生 7. IO任务成功完成,VD状态变为Dgrd,发生故障PD状态变为failed,IOC日志有相应的策略101和动作retry 8. 删除raid成功,故障清除成功,环境正常 | B1 | N | N | SYPN |  | liuyuan1 |  | 是 |  | 是
basic_io_f_15_14_001_005 | system_test/basic_io/raid_card/raid6/basicio_reliability_function/sense_code/single_disk_once_fault/basic_io_f_15_14_001_005_sata_ssd_s_r_sio.py | 基础IO-可靠性故障-x4口-SATA盘-raid0-IO过程中盘发生SENSE_KEY_NOT_READY (0x2,0x4,0xff)故障，后端处理成功-普通IO读 | ROC_IOC (#19) | /测试性要求/基础IO测试需求/数据通路/Raid0/Raid00/可靠性/故障注入(#1693) | 无需求 (#0) | 系统测试-功能 | 可靠性故障注入的基础IO测试 | IO结果符合预期，VD和PD状态符合预期，IOC日志有预期动作 | RAID/HBA卡 | 物理环境-1 | 无 | 1. x4口 2. sata_ssdx2; sata_hddx2 3. type=raid6 count=1 strip=64k 4. IO顺序读 | 1. 检查环境是否有符合条件的盘 2. 设置passthrough开关为off 3. 创建raid6（WT） 4. 进行IO测试工具的配置：默认下发IO块大小为VD条带块的一半（之后会改动，据实际测试结果判定） 5. 下发IO任务 6. IO过程中,使其中一块成员盘发生一次该故障 7. 检测测试结果 8. 删除raid,清除故障,恢复环境 | 1. 环境中存在符合条件的盘 2. 设置passthrough开关为off成功 3. 创建成功 4. IO工具设置成功 5. IO任务下发成功 6. 检测故障有效发生 7. IO任务成功完成,VD状态保持Optl,发生故障PD状态保持Online,IOC日志有相应的策略101和动作retry 8. 删除raid成功,故障清除成功,环境正常 | B1 | N | N | SYPN |  | liuyuan1 |  | 是 |  | 是
basic_io_f_15_14_001_006 | system_test/basic_io/raid_card/raid6/basicio_reliability_function/sense_code/single_disk_once_fault/basic_io_f_15_14_001_006_sata_ssd_s_w_sio.py | 基础IO-可靠性故障-x4口-SATA盘-raid0-IO过程中盘发生SENSE_KEY_NOT_READY (0x2,0x4,0xff)故障，后端处理成功-普通IO写 | ROC_IOC (#19) | /测试性要求/基础IO测试需求/数据通路/Raid0/Raid00/可靠性/故障注入(#1693) | 无需求 (#0) | 系统测试-功能 | 可靠性故障注入的基础IO测试 | IO结果符合预期，VD和PD状态符合预期，IOC日志有预期动作 | RAID/HBA卡 | 物理环境-1 | 无 | 1. x4口 2. sata_ssdx2; sata_hddx2 3. type=raid6 count=1 strip=64k 4. IO顺序写 | 1. 检查环境是否有符合条件的盘 2. 设置passthrough开关为off 3. 创建raid6（WT） 4. 进行IO测试工具的配置：默认下发IO块大小为VD条带块的一半（之后会改动，据实际测试结果判定） 5. 下发IO任务 6. IO过程中,使其中一块成员盘发生一次该故障 7. 检测测试结果 8. 删除raid,清除故障,恢复环境 | 1. 环境中存在符合条件的盘 2. 设置passthrough开关为off成功 3. 创建成功 4. IO工具设置成功 5. IO任务下发成功 6. 检测故障有效发生 7. IO任务成功完成,VD状态保持Optl,发生故障PD状态保持Online,IOC日志有相应的策略101和动作retry 8. 删除raid成功,故障清除成功,环境正常 | B1 | N | N | SYPN |  | liuyuan1 |  | 是 |  | 是
basic_io_f_15_14_001_007 | system_test/basic_io/raid_card/raid6/basicio_reliability_function/sense_code/single_disk_once_fault/basic_io_f_15_14_001_007_sata_ssd_s_r_sio.py | 基础IO-可靠性故障-x4口-SATA盘-raid0-IO过程中盘发生SENSE_KEY_NOT_READY (0x2,0x4,0xff)故障，后端处理失败，反错前端处理-普通IO读 | ROC_IOC (#19) | /测试性要求/基础IO测试需求/数据通路/Raid0/Raid00/可靠性/故障注入(#1693) | 无需求 (#0) | 系统测试-功能 | 可靠性故障注入的基础IO测试 | IO结果符合预期，VD和PD状态符合预期，IOC日志有预期动作 | RAID/HBA卡 | 物理环境-1 | 无 | 1. x4口 2. sata_ssdx2; sata_hddx2 3. type=raid6 count=1 strip=64k 4. IO顺序读 | 1. 检查环境是否有符合条件的盘 2. 设置passthrough开关为off 3. 创建raid6（WT） 4. 进行IO测试工具的配置：默认下发IO块大小为VD条带块的一半（之后会改动，据实际测试结果判定） 5. 下发IO任务 6. IO过程中,使其中一块成员盘发生一次该故障 7. 检测测试结果 8. 删除raid,清除故障,恢复环境 | 1. 环境中存在符合条件的盘 2. 设置passthrough开关为off成功 3. 创建成功 4. IO工具设置成功 5. IO任务下发成功 6. 检测故障有效发生 7. IO任务成功完成,VD状态变为Dgrd,发生故障PD状态变为failed,IOC日志有相应的策略101和动作retry 8. 删除raid成功,故障清除成功,环境正常 | B1 | N | N | SYPN |  | liuyuan1 |  | 是 |  | 是
basic_io_f_15_14_001_008 | system_test/basic_io/raid_card/raid6/basicio_reliability_function/sense_code/single_disk_once_fault/basic_io_f_15_14_001_008_sata_ssd_s_w_sio.py | 基础IO-可靠性故障-x4口-SATA盘-raid0-IO过程中盘发生SENSE_KEY_NOT_READY (0x2,0x4,0xff)故障，后端处理失败，反错前端处理-普通IO写 | ROC_IOC (#19) | /测试性要求/基础IO测试需求/数据通路/Raid0/Raid00/可靠性/故障注入(#1693) | 无需求 (#0) | 系统测试-功能 | 可靠性故障注入的基础IO测试 | IO结果符合预期，VD和PD状态符合预期，IOC日志有预期动作 | RAID/HBA卡 | 物理环境-1 | 无 | 1. x4口 2. sata_ssdx2; sata_hddx2 3. type=raid6 count=1 strip=64k 4. IO顺序写 | 1. 检查环境是否有符合条件的盘 2. 设置passthrough开关为off 3. 创建raid6（WT） 4. 进行IO测试工具的配置：默认下发IO块大小为VD条带块的一半（之后会改动，据实际测试结果判定） 5. 下发IO任务 6. IO过程中,使其中一块成员盘发生一次该故障 7. 检测测试结果 8. 删除raid,清除故障,恢复环境 | 1. 环境中存在符合条件的盘 2. 设置passthrough开关为off成功 3. 创建成功 4. IO工具设置成功 5. IO任务下发成功 6. 检测故障有效发生 7. IO任务成功完成,VD状态变为Dgrd,发生故障PD状态变为failed,IOC日志有相应的策略101和动作retry 8. 删除raid成功,故障清除成功,环境正常 | B1 | N | N | SYPN |  | liuyuan1 |  | 是 |  | 是
basic_io_f_15_14_002_001 | system_test/basic_io/raid_card/raid6/basicio_reliability_function/sense_code/single_disk_once_fault/basic_io_f_15_14_002_001_sas_ssd_s_r_sio.py | 基础IO-可靠性故障-x4口-SAS盘-raid0-IO过程中盘发生SENSE_KEY_DATA_PROTECT (0x7)故障，后端处理成功-普通IO读 | ROC_IOC (#19) | /测试性要求/基础IO测试需求/数据通路/Raid0/Raid00/可靠性/故障注入(#1693) | 无需求 (#0) | 系统测试-功能 | 可靠性故障注入的基础IO测试 | IO结果符合预期，VD和PD状态符合预期，IOC日志有预期动作 | RAID/HBA卡 | 物理环境-1 | 无 | 1. x4口 2. sas_ssdx2; sas_hddx2 3. type=raid6 count=1 strip=64k 4. IO顺序读 | 1. 检查环境是否有符合条件的盘 2. 设置passthrough开关为off 3. 创建raid6（WT） 4. 进行IO测试工具的配置：默认下发IO块大小为VD条带块的一半（之后会改动，据实际测试结果判定） 5. 下发IO任务 6. IO过程中,使其中一块成员盘发生一次该故障 7. 检测测试结果 8. 删除raid,清除故障,恢复环境 | 1. 环境中存在符合条件的盘 2. 设置passthrough开关为off成功 3. 创建成功 4. IO工具设置成功 5. IO任务下发成功 6. 检测故障有效发生 7. IO任务成功完成,VD状态保持Optl,发生故障PD状态保持Online,IOC日志有相应的策略101和动作retry 8. 删除raid成功,故障清除成功,环境正常 | B1 | N | N | SYPN |  | liuyuan1 |  | 是 |  | 是
basic_io_f_15_14_002_002 | system_test/basic_io/raid_card/raid6/basicio_reliability_function/sense_code/single_disk_once_fault/basic_io_f_15_14_002_002_sas_ssd_s_w_sio.py | 基础IO-可靠性故障-x4口-SAS盘-raid0-IO过程中盘发生SENSE_KEY_DATA_PROTECT (0x7)故障，后端处理成功-普通IO写 | ROC_IOC (#19) | /测试性要求/基础IO测试需求/数据通路/Raid0/Raid00/可靠性/故障注入(#1693) | 无需求 (#0) | 系统测试-功能 | 可靠性故障注入的基础IO测试 | IO结果符合预期，VD和PD状态符合预期，IOC日志有预期动作 | RAID/HBA卡 | 物理环境-1 | 无 | 1. x4口 2. sas_ssdx2; sas_hddx2 3. type=raid6 count=1 strip=64k 4. IO顺序写 | 1. 检查环境是否有符合条件的盘 2. 设置passthrough开关为off 3. 创建raid6（WT） 4. 进行IO测试工具的配置：默认下发IO块大小为VD条带块的一半（之后会改动，据实际测试结果判定） 5. 下发IO任务 6. IO过程中,使其中一块成员盘发生一次该故障 7. 检测测试结果 8. 删除raid,清除故障,恢复环境 | 1. 环境中存在符合条件的盘 2. 设置passthrough开关为off成功 3. 创建成功 4. IO工具设置成功 5. IO任务下发成功 6. 检测故障有效发生 7. IO任务成功完成,VD状态保持Optl,发生故障PD状态保持Online,IOC日志有相应的策略101和动作retry 8. 删除raid成功,故障清除成功,环境正常 | B1 | N | N | SYPN |  | liuyuan1 |  | 是 |  | 是
basic_io_f_15_14_002_003 | system_test/basic_io/raid_card/raid6/basicio_reliability_function/sense_code/single_disk_once_fault/basic_io_f_15_14_002_003_sas_ssd_s_r_sio.py | 基础IO-可靠性故障-x4口-SAS盘-raid0-IO过程中盘发生SENSE_KEY_DATA_PROTECT (0x7)故障，后端处理失败，反错前端处理-普通IO读 | ROC_IOC (#19) | /测试性要求/基础IO测试需求/数据通路/Raid0/Raid00/可靠性/故障注入(#1693) | 无需求 (#0) | 系统测试-功能 | 可靠性故障注入的基础IO测试 | IO结果符合预期，VD和PD状态符合预期，IOC日志有预期动作 | RAID/HBA卡 | 物理环境-1 | 无 | 1. x4口 2. sas_ssdx2; sas_hddx2 3. type=raid6 count=1 strip=64k 4. IO顺序读 | 1. 检查环境是否有符合条件的盘 2. 设置passthrough开关为off 3. 创建raid6（WT） 4. 进行IO测试工具的配置：默认下发IO块大小为VD条带块的一半（之后会改动，据实际测试结果判定） 5. 下发IO任务 6. IO过程中,使其中一块成员盘发生一次该故障 7. 检测测试结果 8. 删除raid,清除故障,恢复环境 | 1. 环境中存在符合条件的盘 2. 设置passthrough开关为off成功 3. 创建成功 4. IO工具设置成功 5. IO任务下发成功 6. 检测故障有效发生 7. IO任务成功完成,VD状态变为Dgrd,发生故障PD状态变为failed,IOC日志有相应的策略101和动作retry 8. 删除raid成功,故障清除成功,环境正常 | B1 | N | N | SYPN |  | liuyuan1 |  | 是 |  | 是
basic_io_f_15_14_002_004 | system_test/basic_io/raid_card/raid6/basicio_reliability_function/sense_code/single_disk_once_fault/basic_io_f_15_14_002_004_sas_ssd_s_w_sio.py | 基础IO-可靠性故障-x4口-SAS盘-raid0-IO过程中盘发生SENSE_KEY_DATA_PROTECT (0x7)故障，后端处理失败，反错前端处理-普通IO写 | ROC_IOC (#19) | /测试性要求/基础IO测试需求/数据通路/Raid0/Raid00/可靠性/故障注入(#1693) | 无需求 (#0) | 系统测试-功能 | 可靠性故障注入的基础IO测试 | IO结果符合预期，VD和PD状态符合预期，IOC日志有预期动作 | RAID/HBA卡 | 物理环境-1 | 无 | 1. x4口 2. sas_ssdx2; sas_hddx2 3. type=raid6 count=1 strip=64k 4. IO顺序写 | 1. 检查环境是否有符合条件的盘 2. 设置passthrough开关为off 3. 创建raid6（WT） 4. 进行IO测试工具的配置：默认下发IO块大小为VD条带块的一半（之后会改动，据实际测试结果判定） 5. 下发IO任务 6. IO过程中,使其中一块成员盘发生一次该故障 7. 检测测试结果 8. 删除raid,清除故障,恢复环境 | 1. 环境中存在符合条件的盘 2. 设置passthrough开关为off成功 3. 创建成功 4. IO工具设置成功 5. IO任务下发成功 6. 检测故障有效发生 7. IO任务成功完成,VD状态变为Dgrd,发生故障PD状态变为failed,IOC日志有相应的策略101和动作retry 8. 删除raid成功,故障清除成功,环境正常 | B1 | N | N | SYPN |  | liuyuan1 |  | 是 |  | 是
basic_io_f_15_14_002_005 | system_test/basic_io/raid_card/raid6/basicio_reliability_function/sense_code/single_disk_once_fault/basic_io_f_15_14_002_005_sata_ssd_s_r_sio.py | 基础IO-可靠性故障-x4口-SATA盘-raid0-IO过程中盘发生SENSE_KEY_DATA_PROTECT (0x7)故障，后端处理成功-普通IO读 | ROC_IOC (#19) | /测试性要求/基础IO测试需求/数据通路/Raid0/Raid00/可靠性/故障注入(#1693) | 无需求 (#0) | 系统测试-功能 | 可靠性故障注入的基础IO测试 | IO结果符合预期，VD和PD状态符合预期，IOC日志有预期动作 | RAID/HBA卡 | 物理环境-1 | 无 | 1. x4口 2. sata_ssdx2; sata_hddx2 3. type=raid6 count=1 strip=64k 4. IO顺序读 | 1. 检查环境是否有符合条件的盘 2. 设置passthrough开关为off 3. 创建raid6（WT） 4. 进行IO测试工具的配置：默认下发IO块大小为VD条带块的一半（之后会改动，据实际测试结果判定） 5. 下发IO任务 6. IO过程中,使其中一块成员盘发生一次该故障 7. 检测测试结果 8. 删除raid,清除故障,恢复环境 | 1. 环境中存在符合条件的盘 2. 设置passthrough开关为off成功 3. 创建成功 4. IO工具设置成功 5. IO任务下发成功 6. 检测故障有效发生 7. IO任务成功完成,VD状态保持Optl,发生故障PD状态保持Online,IOC日志有相应的策略101和动作retry 8. 删除raid成功,故障清除成功,环境正常 | B1 | N | N | SYPN |  | liuyuan1 |  | 是 |  | 是
basic_io_f_15_14_002_006 | system_test/basic_io/raid_card/raid6/basicio_reliability_function/sense_code/single_disk_once_fault/basic_io_f_15_14_002_006_sata_ssd_s_w_sio.py | 基础IO-可靠性故障-x4口-SATA盘-raid0-IO过程中盘发生SENSE_KEY_DATA_PROTECT (0x7)故障，后端处理成功-普通IO写 | ROC_IOC (#19) | /测试性要求/基础IO测试需求/数据通路/Raid0/Raid00/可靠性/故障注入(#1693) | 无需求 (#0) | 系统测试-功能 | 可靠性故障注入的基础IO测试 | IO结果符合预期，VD和PD状态符合预期，IOC日志有预期动作 | RAID/HBA卡 | 物理环境-1 | 无 | 1. x4口 2. sata_ssdx2; sata_hddx2 3. type=raid6 count=1 strip=64k 4. IO顺序写 | 1. 检查环境是否有符合条件的盘 2. 设置passthrough开关为off 3. 创建raid6（WT） 4. 进行IO测试工具的配置：默认下发IO块大小为VD条带块的一半（之后会改动，据实际测试结果判定） 5. 下发IO任务 6. IO过程中,使其中一块成员盘发生一次该故障 7. 检测测试结果 8. 删除raid,清除故障,恢复环境 | 1. 环境中存在符合条件的盘 2. 设置passthrough开关为off成功 3. 创建成功 4. IO工具设置成功 5. IO任务下发成功 6. 检测故障有效发生 7. IO任务成功完成,VD状态保持Optl,发生故障PD状态保持Online,IOC日志有相应的策略101和动作retry 8. 删除raid成功,故障清除成功,环境正常 | B1 | N | N | SYPN |  | liuyuan1 |  | 是 |  | 是
basic_io_f_15_14_002_007 | system_test/basic_io/raid_card/raid6/basicio_reliability_function/sense_code/single_disk_once_fault/basic_io_f_15_14_002_007_sata_ssd_s_r_sio.py | 基础IO-可靠性故障-x4口-SATA盘-raid0-IO过程中盘发生SENSE_KEY_DATA_PROTECT (0x7)故障，后端处理失败，反错前端处理-普通IO读 | ROC_IOC (#19) | /测试性要求/基础IO测试需求/数据通路/Raid0/Raid00/可靠性/故障注入(#1693) | 无需求 (#0) | 系统测试-功能 | 可靠性故障注入的基础IO测试 | IO结果符合预期，VD和PD状态符合预期，IOC日志有预期动作 | RAID/HBA卡 | 物理环境-1 | 无 | 1. x4口 2. sata_ssdx2; sata_hddx2 3. type=raid6 count=1 strip=64k 4. IO顺序读 | 1. 检查环境是否有符合条件的盘 2. 设置passthrough开关为off 3. 创建raid6（WT） 4. 进行IO测试工具的配置：默认下发IO块大小为VD条带块的一半（之后会改动，据实际测试结果判定） 5. 下发IO任务 6. IO过程中,使其中一块成员盘发生一次该故障 7. 检测测试结果 8. 删除raid,清除故障,恢复环境 | 1. 环境中存在符合条件的盘 2. 设置passthrough开关为off成功 3. 创建成功 4. IO工具设置成功 5. IO任务下发成功 6. 检测故障有效发生 7. IO任务成功完成,VD状态变为Dgrd,发生故障PD状态变为failed,IOC日志有相应的策略101和动作retry 8. 删除raid成功,故障清除成功,环境正常 | B1 | N | N | SYPN |  | liuyuan1 |  | 是 |  | 是
basic_io_f_15_14_002_008 | system_test/basic_io/raid_card/raid6/basicio_reliability_function/sense_code/single_disk_once_fault/basic_io_f_15_14_002_008_sata_ssd_s_w_sio.py | 基础IO-可靠性故障-x4口-SATA盘-raid0-IO过程中盘发生SENSE_KEY_DATA_PROTECT (0x7)故障，后端处理失败，反错前端处理-普通IO写 | ROC_IOC (#19) | /测试性要求/基础IO测试需求/数据通路/Raid0/Raid00/可靠性/故障注入(#1693) | 无需求 (#0) | 系统测试-功能 | 可靠性故障注入的基础IO测试 | IO结果符合预期，VD和PD状态符合预期，IOC日志有预期动作 | RAID/HBA卡 | 物理环境-1 | 无 | 1. x4口 2. sata_ssdx2; sata_hddx2 3. type=raid6 count=1 strip=64k 4. IO顺序写 | 1. 检查环境是否有符合条件的盘 2. 设置passthrough开关为off 3. 创建raid6（WT） 4. 进行IO测试工具的配置：默认下发IO块大小为VD条带块的一半（之后会改动，据实际测试结果判定） 5. 下发IO任务 6. IO过程中,使其中一块成员盘发生一次该故障 7. 检测测试结果 8. 删除raid,清除故障,恢复环境 | 1. 环境中存在符合条件的盘 2. 设置passthrough开关为off成功 3. 创建成功 4. IO工具设置成功 5. IO任务下发成功 6. 检测故障有效发生 7. IO任务成功完成,VD状态变为Dgrd,发生故障PD状态变为failed,IOC日志有相应的策略101和动作retry 8. 删除raid成功,故障清除成功,环境正常 | B1 | N | N | SYPN |  | liuyuan1 |  | 是 |  | 是
basic_io_f_15_14_003_001 | system_test/basic_io/raid_card/raid6/basicio_reliability_function/sense_code/single_disk_once_fault/basic_io_f_15_14_003_001_sas_ssd_s_r_sio.py | 基础IO-可靠性故障-x4口-SAS盘-raid0-IO过程中盘发生SENSE_KEY_BLANK_CHECK (0x8)故障，后端处理成功-普通IO读 | ROC_IOC (#19) | /测试性要求/基础IO测试需求/数据通路/Raid0/Raid00/可靠性/故障注入(#1693) | 无需求 (#0) | 系统测试-功能 | 可靠性故障注入的基础IO测试 | IO结果符合预期，VD和PD状态符合预期，IOC日志有预期动作 | RAID/HBA卡 | 物理环境-1 | 无 | 1. x4口 2. sas_ssdx2; sas_hddx2 3. type=raid6 count=1 strip=64k 4. IO顺序读 | 1. 检查环境是否有符合条件的盘 2. 设置passthrough开关为off 3. 创建raid6（WT） 4. 进行IO测试工具的配置：默认下发IO块大小为VD条带块的一半（之后会改动，据实际测试结果判定） 5. 下发IO任务 6. IO过程中,使其中一块成员盘发生一次该故障 7. 检测测试结果 8. 删除raid,清除故障,恢复环境 | 1. 环境中存在符合条件的盘 2. 设置passthrough开关为off成功 3. 创建成功 4. IO工具设置成功 5. IO任务下发成功 6. 检测故障有效发生 7. IO任务成功完成,VD状态保持Optl,发生故障PD状态保持Online,IOC日志有相应的策略101和动作retry 8. 删除raid成功,故障清除成功,环境正常 | B1 | N | N | SYPN |  | liuyuan1 |  | 是 |  | 是
basic_io_f_15_14_003_002 | system_test/basic_io/raid_card/raid6/basicio_reliability_function/sense_code/single_disk_once_fault/basic_io_f_15_14_003_002_sas_ssd_s_w_sio.py | 基础IO-可靠性故障-x4口-SAS盘-raid0-IO过程中盘发生SENSE_KEY_BLANK_CHECK (0x8)故障，后端处理成功-普通IO写 | ROC_IOC (#19) | /测试性要求/基础IO测试需求/数据通路/Raid0/Raid00/可靠性/故障注入(#1693) | 无需求 (#0) | 系统测试-功能 | 可靠性故障注入的基础IO测试 | IO结果符合预期，VD和PD状态符合预期，IOC日志有预期动作 | RAID/HBA卡 | 物理环境-1 | 无 | 1. x4口 2. sas_ssdx2; sas_hddx2 3. type=raid6 count=1 strip=64k 4. IO顺序写 | 1. 检查环境是否有符合条件的盘 2. 设置passthrough开关为off 3. 创建raid6（WT） 4. 进行IO测试工具的配置：默认下发IO块大小为VD条带块的一半（之后会改动，据实际测试结果判定） 5. 下发IO任务 6. IO过程中,使其中一块成员盘发生一次该故障 7. 检测测试结果 8. 删除raid,清除故障,恢复环境 | 1. 环境中存在符合条件的盘 2. 设置passthrough开关为off成功 3. 创建成功 4. IO工具设置成功 5. IO任务下发成功 6. 检测故障有效发生 7. IO任务成功完成,VD状态保持Optl,发生故障PD状态保持Online,IOC日志有相应的策略101和动作retry 8. 删除raid成功,故障清除成功,环境正常 | B1 | N | N | SYPN |  | liuyuan1 |  | 是 |  | 是
basic_io_f_15_14_003_003 | system_test/basic_io/raid_card/raid6/basicio_reliability_function/sense_code/single_disk_once_fault/basic_io_f_15_14_003_003_sas_ssd_s_r_sio.py | 基础IO-可靠性故障-x4口-SAS盘-raid0-IO过程中盘发生SENSE_KEY_BLANK_CHECK (0x8)故障，后端处理失败，反错前端处理-普通IO读 | ROC_IOC (#19) | /测试性要求/基础IO测试需求/数据通路/Raid0/Raid00/可靠性/故障注入(#1693) | 无需求 (#0) | 系统测试-功能 | 可靠性故障注入的基础IO测试 | IO结果符合预期，VD和PD状态符合预期，IOC日志有预期动作 | RAID/HBA卡 | 物理环境-1 | 无 | 1. x4口 2. sas_ssdx2; sas_hddx2 3. type=raid6 count=1 strip=64k 4. IO顺序读 | 1. 检查环境是否有符合条件的盘 2. 设置passthrough开关为off 3. 创建raid6（WT） 4. 进行IO测试工具的配置：默认下发IO块大小为VD条带块的一半（之后会改动，据实际测试结果判定） 5. 下发IO任务 6. IO过程中,使其中一块成员盘发生一次该故障 7. 检测测试结果 8. 删除raid,清除故障,恢复环境 | 1. 环境中存在符合条件的盘 2. 设置passthrough开关为off成功 3. 创建成功 4. IO工具设置成功 5. IO任务下发成功 6. 检测故障有效发生 7. IO任务成功完成,VD状态变为Dgrd,发生故障PD状态变为failed,IOC日志有相应的策略101和动作retry 8. 删除raid成功,故障清除成功,环境正常 | B1 | N | N | SYPN |  | liuyuan1 |  | 是 |  | 是
basic_io_f_15_14_003_004 | system_test/basic_io/raid_card/raid6/basicio_reliability_function/sense_code/single_disk_once_fault/basic_io_f_15_14_003_004_sas_ssd_s_w_sio.py | 基础IO-可靠性故障-x4口-SAS盘-raid0-IO过程中盘发生SENSE_KEY_BLANK_CHECK (0x8)故障，后端处理失败，反错前端处理-普通IO写 | ROC_IOC (#19) | /测试性要求/基础IO测试需求/数据通路/Raid0/Raid00/可靠性/故障注入(#1693) | 无需求 (#0) | 系统测试-功能 | 可靠性故障注入的基础IO测试 | IO结果符合预期，VD和PD状态符合预期，IOC日志有预期动作 | RAID/HBA卡 | 物理环境-1 | 无 | 1. x4口 2. sas_ssdx2; sas_hddx2 3. type=raid6 count=1 strip=64k 4. IO顺序写 | 1. 检查环境是否有符合条件的盘 2. 设置passthrough开关为off 3. 创建raid6（WT） 4. 进行IO测试工具的配置：默认下发IO块大小为VD条带块的一半（之后会改动，据实际测试结果判定） 5. 下发IO任务 6. IO过程中,使其中一块成员盘发生一次该故障 7. 检测测试结果 8. 删除raid,清除故障,恢复环境 | 1. 环境中存在符合条件的盘 2. 设置passthrough开关为off成功 3. 创建成功 4. IO工具设置成功 5. IO任务下发成功 6. 检测故障有效发生 7. IO任务成功完成,VD状态变为Dgrd,发生故障PD状态变为failed,IOC日志有相应的策略101和动作retry 8. 删除raid成功,故障清除成功,环境正常 | B1 | N | N | SYPN |  | liuyuan1 |  | 是 |  | 是
basic_io_f_15_14_003_005 | system_test/basic_io/raid_card/raid6/basicio_reliability_function/sense_code/single_disk_once_fault/basic_io_f_15_14_003_005_sata_ssd_s_r_sio.py | 基础IO-可靠性故障-x4口-SATA盘-raid0-IO过程中盘发生SENSE_KEY_BLANK_CHECK (0x8)故障，后端处理成功-普通IO读 | ROC_IOC (#19) | /测试性要求/基础IO测试需求/数据通路/Raid0/Raid00/可靠性/故障注入(#1693) | 无需求 (#0) | 系统测试-功能 | 可靠性故障注入的基础IO测试 | IO结果符合预期，VD和PD状态符合预期，IOC日志有预期动作 | RAID/HBA卡 | 物理环境-1 | 无 | 1. x4口 2. sata_ssdx2; sata_hddx2 3. type=raid6 count=1 strip=64k 4. IO顺序读 | 1. 检查环境是否有符合条件的盘 2. 设置passthrough开关为off 3. 创建raid6（WT） 4. 进行IO测试工具的配置：默认下发IO块大小为VD条带块的一半（之后会改动，据实际测试结果判定） 5. 下发IO任务 6. IO过程中,使其中一块成员盘发生一次该故障 7. 检测测试结果 8. 删除raid,清除故障,恢复环境 | 1. 环境中存在符合条件的盘 2. 设置passthrough开关为off成功 3. 创建成功 4. IO工具设置成功 5. IO任务下发成功 6. 检测故障有效发生 7. IO任务成功完成,VD状态保持Optl,发生故障PD状态保持Online,IOC日志有相应的策略101和动作retry 8. 删除raid成功,故障清除成功,环境正常 | B1 | N | N | SYPN |  | liuyuan1 |  | 是 |  | 是
basic_io_f_15_14_003_006 | system_test/basic_io/raid_card/raid6/basicio_reliability_function/sense_code/single_disk_once_fault/basic_io_f_15_14_003_006_sata_ssd_s_w_sio.py | 基础IO-可靠性故障-x4口-SATA盘-raid0-IO过程中盘发生SENSE_KEY_BLANK_CHECK (0x8)故障，后端处理成功-普通IO写 | ROC_IOC (#19) | /测试性要求/基础IO测试需求/数据通路/Raid0/Raid00/可靠性/故障注入(#1693) | 无需求 (#0) | 系统测试-功能 | 可靠性故障注入的基础IO测试 | IO结果符合预期，VD和PD状态符合预期，IOC日志有预期动作 | RAID/HBA卡 | 物理环境-1 | 无 | 1. x4口 2. sata_ssdx2; sata_hddx2 3. type=raid6 count=1 strip=64k 4. IO顺序写 | 1. 检查环境是否有符合条件的盘 2. 设置passthrough开关为off 3. 创建raid6（WT） 4. 进行IO测试工具的配置：默认下发IO块大小为VD条带块的一半（之后会改动，据实际测试结果判定） 5. 下发IO任务 6. IO过程中,使其中一块成员盘发生一次该故障 7. 检测测试结果 8. 删除raid,清除故障,恢复环境 | 1. 环境中存在符合条件的盘 2. 设置passthrough开关为off成功 3. 创建成功 4. IO工具设置成功 5. IO任务下发成功 6. 检测故障有效发生 7. IO任务成功完成,VD状态保持Optl,发生故障PD状态保持Online,IOC日志有相应的策略101和动作retry 8. 删除raid成功,故障清除成功,环境正常 | B1 | N | N | SYPN |  | liuyuan1 |  | 是 |  | 是
basic_io_f_15_14_003_007 | system_test/basic_io/raid_card/raid6/basicio_reliability_function/sense_code/single_disk_once_fault/basic_io_f_15_14_003_007_sata_ssd_s_r_sio.py | 基础IO-可靠性故障-x4口-SATA盘-raid0-IO过程中盘发生SENSE_KEY_BLANK_CHECK (0x8)故障，后端处理失败，反错前端处理-普通IO读 | ROC_IOC (#19) | /测试性要求/基础IO测试需求/数据通路/Raid0/Raid00/可靠性/故障注入(#1693) | 无需求 (#0) | 系统测试-功能 | 可靠性故障注入的基础IO测试 | IO结果符合预期，VD和PD状态符合预期，IOC日志有预期动作 | RAID/HBA卡 | 物理环境-1 | 无 | 1. x4口 2. sata_ssdx2; sata_hddx2 3. type=raid6 count=1 strip=64k 4. IO顺序读 | 1. 检查环境是否有符合条件的盘 2. 设置passthrough开关为off 3. 创建raid6（WT） 4. 进行IO测试工具的配置：默认下发IO块大小为VD条带块的一半（之后会改动，据实际测试结果判定） 5. 下发IO任务 6. IO过程中,使其中一块成员盘发生一次该故障 7. 检测测试结果 8. 删除raid,清除故障,恢复环境 | 1. 环境中存在符合条件的盘 2. 设置passthrough开关为off成功 3. 创建成功 4. IO工具设置成功 5. IO任务下发成功 6. 检测故障有效发生 7. IO任务成功完成,VD状态变为Dgrd,发生故障PD状态变为failed,IOC日志有相应的策略101和动作retry 8. 删除raid成功,故障清除成功,环境正常 | B1 | N | N | SYPN |  | liuyuan1 |  | 是 |  | 是
basic_io_f_15_14_003_008 | system_test/basic_io/raid_card/raid6/basicio_reliability_function/sense_code/single_disk_once_fault/basic_io_f_15_14_003_008_sata_ssd_s_w_sio.py | 基础IO-可靠性故障-x4口-SATA盘-raid0-IO过程中盘发生SENSE_KEY_BLANK_CHECK (0x8)故障，后端处理失败，反错前端处理-普通IO写 | ROC_IOC (#19) | /测试性要求/基础IO测试需求/数据通路/Raid0/Raid00/可靠性/故障注入(#1693) | 无需求 (#0) | 系统测试-功能 | 可靠性故障注入的基础IO测试 | IO结果符合预期，VD和PD状态符合预期，IOC日志有预期动作 | RAID/HBA卡 | 物理环境-1 | 无 | 1. x4口 2. sata_ssdx2; sata_hddx2 3. type=raid6 count=1 strip=64k 4. IO顺序写 | 1. 检查环境是否有符合条件的盘 2. 设置passthrough开关为off 3. 创建raid6（WT） 4. 进行IO测试工具的配置：默认下发IO块大小为VD条带块的一半（之后会改动，据实际测试结果判定） 5. 下发IO任务 6. IO过程中,使其中一块成员盘发生一次该故障 7. 检测测试结果 8. 删除raid,清除故障,恢复环境 | 1. 环境中存在符合条件的盘 2. 设置passthrough开关为off成功 3. 创建成功 4. IO工具设置成功 5. IO任务下发成功 6. 检测故障有效发生 7. IO任务成功完成,VD状态变为Dgrd,发生故障PD状态变为failed,IOC日志有相应的策略101和动作retry 8. 删除raid成功,故障清除成功,环境正常 | B1 | N | N | SYPN |  | liuyuan1 |  | 是 |  | 是
basic_io_f_15_14_004_001 | system_test/basic_io/raid_card/raid6/basicio_reliability_function/sense_code/single_disk_once_fault/basic_io_f_15_14_004_001_sas_ssd_s_r_sio.py | 基础IO-可靠性故障-x4口-SAS盘-raid0-IO过程中盘发生SENSE_KEY_VENDOR_SPECIFIC (0x9)故障，后端处理成功-普通IO读 | ROC_IOC (#19) | /测试性要求/基础IO测试需求/数据通路/Raid0/Raid00/可靠性/故障注入(#1693) | 无需求 (#0) | 系统测试-功能 | 可靠性故障注入的基础IO测试 | IO结果符合预期，VD和PD状态符合预期，IOC日志有预期动作 | RAID/HBA卡 | 物理环境-1 | 无 | 1. x4口 2. sas_ssdx2; sas_hddx2 3. type=raid6 count=1 strip=64k 4. IO顺序读 | 1. 检查环境是否有符合条件的盘 2. 设置passthrough开关为off 3. 创建raid6（WT） 4. 进行IO测试工具的配置：默认下发IO块大小为VD条带块的一半（之后会改动，据实际测试结果判定） 5. 下发IO任务 6. IO过程中,使其中一块成员盘发生一次该故障 7. 检测测试结果 8. 删除raid,清除故障,恢复环境 | 1. 环境中存在符合条件的盘 2. 设置passthrough开关为off成功 3. 创建成功 4. IO工具设置成功 5. IO任务下发成功 6. 检测故障有效发生 7. IO任务成功完成,VD状态保持Optl,发生故障PD状态保持Online,IOC日志有相应的策略101和动作retry 8. 删除raid成功,故障清除成功,环境正常 | B1 | N | N | SYPN |  | liuyuan1 |  | 是 |  | 是
basic_io_f_15_14_004_002 | system_test/basic_io/raid_card/raid6/basicio_reliability_function/sense_code/single_disk_once_fault/basic_io_f_15_14_004_002_sas_ssd_s_w_sio.py | 基础IO-可靠性故障-x4口-SAS盘-raid0-IO过程中盘发生SENSE_KEY_VENDOR_SPECIFIC (0x9)故障，后端处理成功-普通IO写 | ROC_IOC (#19) | /测试性要求/基础IO测试需求/数据通路/Raid0/Raid00/可靠性/故障注入(#1693) | 无需求 (#0) | 系统测试-功能 | 可靠性故障注入的基础IO测试 | IO结果符合预期，VD和PD状态符合预期，IOC日志有预期动作 | RAID/HBA卡 | 物理环境-1 | 无 | 1. x4口 2. sas_ssdx2; sas_hddx2 3. type=raid6 count=1 strip=64k 4. IO顺序写 | 1. 检查环境是否有符合条件的盘 2. 设置passthrough开关为off 3. 创建raid6（WT） 4. 进行IO测试工具的配置：默认下发IO块大小为VD条带块的一半（之后会改动，据实际测试结果判定） 5. 下发IO任务 6. IO过程中,使其中一块成员盘发生一次该故障 7. 检测测试结果 8. 删除raid,清除故障,恢复环境 | 1. 环境中存在符合条件的盘 2. 设置passthrough开关为off成功 3. 创建成功 4. IO工具设置成功 5. IO任务下发成功 6. 检测故障有效发生 7. IO任务成功完成,VD状态保持Optl,发生故障PD状态保持Online,IOC日志有相应的策略101和动作retry 8. 删除raid成功,故障清除成功,环境正常 | B1 | N | N | SYPN |  | liuyuan1 |  | 是 |  | 是
basic_io_f_15_14_004_003 | system_test/basic_io/raid_card/raid6/basicio_reliability_function/sense_code/single_disk_once_fault/basic_io_f_15_14_004_003_sas_ssd_s_r_sio.py | 基础IO-可靠性故障-x4口-SAS盘-raid0-IO过程中盘发生SENSE_KEY_VENDOR_SPECIFIC (0x9)故障，后端处理失败，反错前端处理-普通IO读 | ROC_IOC (#19) | /测试性要求/基础IO测试需求/数据通路/Raid0/Raid00/可靠性/故障注入(#1693) | 无需求 (#0) | 系统测试-功能 | 可靠性故障注入的基础IO测试 | IO结果符合预期，VD和PD状态符合预期，IOC日志有预期动作 | RAID/HBA卡 | 物理环境-1 | 无 | 1. x4口 2. sas_ssdx2; sas_hddx2 3. type=raid6 count=1 strip=64k 4. IO顺序读 | 1. 检查环境是否有符合条件的盘 2. 设置passthrough开关为off 3. 创建raid6（WT） 4. 进行IO测试工具的配置：默认下发IO块大小为VD条带块的一半（之后会改动，据实际测试结果判定） 5. 下发IO任务 6. IO过程中,使其中一块成员盘发生一次该故障 7. 检测测试结果 8. 删除raid,清除故障,恢复环境 | 1. 环境中存在符合条件的盘 2. 设置passthrough开关为off成功 3. 创建成功 4. IO工具设置成功 5. IO任务下发成功 6. 检测故障有效发生 7. IO任务成功完成,VD状态变为Dgrd,发生故障PD状态变为failed,IOC日志有相应的策略101和动作retry 8. 删除raid成功,故障清除成功,环境正常 | B1 | N | N | SYPN |  | liuyuan1 |  | 是 |  | 是
basic_io_f_15_14_004_004 | system_test/basic_io/raid_card/raid6/basicio_reliability_function/sense_code/single_disk_once_fault/basic_io_f_15_14_004_004_sas_ssd_s_w_sio.py | 基础IO-可靠性故障-x4口-SAS盘-raid0-IO过程中盘发生SENSE_KEY_VENDOR_SPECIFIC (0x9)故障，后端处理失败，反错前端处理-普通IO写 | ROC_IOC (#19) | /测试性要求/基础IO测试需求/数据通路/Raid0/Raid00/可靠性/故障注入(#1693) | 无需求 (#0) | 系统测试-功能 | 可靠性故障注入的基础IO测试 | IO结果符合预期，VD和PD状态符合预期，IOC日志有预期动作 | RAID/HBA卡 | 物理环境-1 | 无 | 1. x4口 2. sas_ssdx2; sas_hddx2 3. type=raid6 count=1 strip=64k 4. IO顺序写 | 1. 检查环境是否有符合条件的盘 2. 设置passthrough开关为off 3. 创建raid6（WT） 4. 进行IO测试工具的配置：默认下发IO块大小为VD条带块的一半（之后会改动，据实际测试结果判定） 5. 下发IO任务 6. IO过程中,使其中一块成员盘发生一次该故障 7. 检测测试结果 8. 删除raid,清除故障,恢复环境 | 1. 环境中存在符合条件的盘 2. 设置passthrough开关为off成功 3. 创建成功 4. IO工具设置成功 5. IO任务下发成功 6. 检测故障有效发生 7. IO任务成功完成,VD状态变为Dgrd,发生故障PD状态变为failed,IOC日志有相应的策略101和动作retry 8. 删除raid成功,故障清除成功,环境正常 | B1 | N | N | SYPN |  | liuyuan1 |  | 是 |  | 是
basic_io_f_15_14_004_005 | system_test/basic_io/raid_card/raid6/basicio_reliability_function/sense_code/single_disk_once_fault/basic_io_f_15_14_004_005_sata_ssd_s_r_sio.py | 基础IO-可靠性故障-x4口-SATA盘-raid0-IO过程中盘发生SENSE_KEY_VENDOR_SPECIFIC (0x9)故障，后端处理成功-普通IO读 | ROC_IOC (#19) | /测试性要求/基础IO测试需求/数据通路/Raid0/Raid00/可靠性/故障注入(#1693) | 无需求 (#0) | 系统测试-功能 | 可靠性故障注入的基础IO测试 | IO结果符合预期，VD和PD状态符合预期，IOC日志有预期动作 | RAID/HBA卡 | 物理环境-1 | 无 | 1. x4口 2. sata_ssdx2; sata_hddx2 3. type=raid6 count=1 strip=64k 4. IO顺序读 | 1. 检查环境是否有符合条件的盘 2. 设置passthrough开关为off 3. 创建raid6（WT） 4. 进行IO测试工具的配置：默认下发IO块大小为VD条带块的一半（之后会改动，据实际测试结果判定） 5. 下发IO任务 6. IO过程中,使其中一块成员盘发生一次该故障 7. 检测测试结果 8. 删除raid,清除故障,恢复环境 | 1. 环境中存在符合条件的盘 2. 设置passthrough开关为off成功 3. 创建成功 4. IO工具设置成功 5. IO任务下发成功 6. 检测故障有效发生 7. IO任务成功完成,VD状态保持Optl,发生故障PD状态保持Online,IOC日志有相应的策略101和动作retry 8. 删除raid成功,故障清除成功,环境正常 | B1 | N | N | SYPN |  | liuyuan1 |  | 是 |  | 是
basic_io_f_15_14_004_006 | system_test/basic_io/raid_card/raid6/basicio_reliability_function/sense_code/single_disk_once_fault/basic_io_f_15_14_004_006_sata_ssd_s_w_sio.py | 基础IO-可靠性故障-x4口-SATA盘-raid0-IO过程中盘发生SENSE_KEY_VENDOR_SPECIFIC (0x9)故障，后端处理成功-普通IO写 | ROC_IOC (#19) | /测试性要求/基础IO测试需求/数据通路/Raid0/Raid00/可靠性/故障注入(#1693) | 无需求 (#0) | 系统测试-功能 | 可靠性故障注入的基础IO测试 | IO结果符合预期，VD和PD状态符合预期，IOC日志有预期动作 | RAID/HBA卡 | 物理环境-1 | 无 | 1. x4口 2. sata_ssdx2; sata_hddx2 3. type=raid6 count=1 strip=64k 4. IO顺序写 | 1. 检查环境是否有符合条件的盘 2. 设置passthrough开关为off 3. 创建raid6（WT） 4. 进行IO测试工具的配置：默认下发IO块大小为VD条带块的一半（之后会改动，据实际测试结果判定） 5. 下发IO任务 6. IO过程中,使其中一块成员盘发生一次该故障 7. 检测测试结果 8. 删除raid,清除故障,恢复环境 | 1. 环境中存在符合条件的盘 2. 设置passthrough开关为off成功 3. 创建成功 4. IO工具设置成功 5. IO任务下发成功 6. 检测故障有效发生 7. IO任务成功完成,VD状态保持Optl,发生故障PD状态保持Online,IOC日志有相应的策略101和动作retry 8. 删除raid成功,故障清除成功,环境正常 | B1 | N | N | SYPN |  | liuyuan1 |  | 是 |  | 是
basic_io_f_15_14_004_007 | system_test/basic_io/raid_card/raid6/basicio_reliability_function/sense_code/single_disk_once_fault/basic_io_f_15_14_004_007_sata_ssd_s_r_sio.py | 基础IO-可靠性故障-x4口-SATA盘-raid0-IO过程中盘发生SENSE_KEY_VENDOR_SPECIFIC (0x9)故障，后端处理失败，反错前端处理-普通IO读 | ROC_IOC (#19) | /测试性要求/基础IO测试需求/数据通路/Raid0/Raid00/可靠性/故障注入(#1693) | 无需求 (#0) | 系统测试-功能 | 可靠性故障注入的基础IO测试 | IO结果符合预期，VD和PD状态符合预期，IOC日志有预期动作 | RAID/HBA卡 | 物理环境-1 | 无 | 1. x4口 2. sata_ssdx2; sata_hddx2 3. type=raid6 count=1 strip=64k 4. IO顺序读 | 1. 检查环境是否有符合条件的盘 2. 设置passthrough开关为off 3. 创建raid6（WT） 4. 进行IO测试工具的配置：默认下发IO块大小为VD条带块的一半（之后会改动，据实际测试结果判定） 5. 下发IO任务 6. IO过程中,使其中一块成员盘发生一次该故障 7. 检测测试结果 8. 删除raid,清除故障,恢复环境 | 1. 环境中存在符合条件的盘 2. 设置passthrough开关为off成功 3. 创建成功 4. IO工具设置成功 5. IO任务下发成功 6. 检测故障有效发生 7. IO任务成功完成,VD状态变为Dgrd,发生故障PD状态变为failed,IOC日志有相应的策略101和动作retry 8. 删除raid成功,故障清除成功,环境正常 | B1 | N | N | SYPN |  | liuyuan1 |  | 是 |  | 是
basic_io_f_15_14_004_008 | system_test/basic_io/raid_card/raid6/basicio_reliability_function/sense_code/single_disk_once_fault/basic_io_f_15_14_004_008_sata_ssd_s_w_sio.py | 基础IO-可靠性故障-x4口-SATA盘-raid0-IO过程中盘发生SENSE_KEY_VENDOR_SPECIFIC (0x9)故障，后端处理失败，反错前端处理-普通IO写 | ROC_IOC (#19) | /测试性要求/基础IO测试需求/数据通路/Raid0/Raid00/可靠性/故障注入(#1693) | 无需求 (#0) | 系统测试-功能 | 可靠性故障注入的基础IO测试 | IO结果符合预期，VD和PD状态符合预期，IOC日志有预期动作 | RAID/HBA卡 | 物理环境-1 | 无 | 1. x4口 2. sata_ssdx2; sata_hddx2 3. type=raid6 count=1 strip=64k 4. IO顺序写 | 1. 检查环境是否有符合条件的盘 2. 设置passthrough开关为off 3. 创建raid6（WT） 4. 进行IO测试工具的配置：默认下发IO块大小为VD条带块的一半（之后会改动，据实际测试结果判定） 5. 下发IO任务 6. IO过程中,使其中一块成员盘发生一次该故障 7. 检测测试结果 8. 删除raid,清除故障,恢复环境 | 1. 环境中存在符合条件的盘 2. 设置passthrough开关为off成功 3. 创建成功 4. IO工具设置成功 5. IO任务下发成功 6. 检测故障有效发生 7. IO任务成功完成,VD状态变为Dgrd,发生故障PD状态变为failed,IOC日志有相应的策略101和动作retry 8. 删除raid成功,故障清除成功,环境正常 | B1 | N | N | SYPN |  | liuyuan1 |  | 是 |  | 是
basic_io_f_15_14_005_001 | system_test/basic_io/raid_card/raid6/basicio_reliability_function/sense_code/single_disk_once_fault/basic_io_f_15_14_005_001_sas_ssd_s_r_sio.py | 基础IO-可靠性故障-x4口-SAS盘-raid0-IO过程中盘发生SENSE_KEY_COPY_ABORTED (0xA)故障，后端处理成功-普通IO读 | ROC_IOC (#19) | /测试性要求/基础IO测试需求/数据通路/Raid0/Raid00/可靠性/故障注入(#1693) | 无需求 (#0) | 系统测试-功能 | 可靠性故障注入的基础IO测试 | IO结果符合预期，VD和PD状态符合预期，IOC日志有预期动作 | RAID/HBA卡 | 物理环境-1 | 无 | 1. x4口 2. sas_ssdx2; sas_hddx2 3. type=raid6 count=1 strip=64k 4. IO顺序读 | 1. 检查环境是否有符合条件的盘 2. 设置passthrough开关为off 3. 创建raid6（WT） 4. 进行IO测试工具的配置：默认下发IO块大小为VD条带块的一半（之后会改动，据实际测试结果判定） 5. 下发IO任务 6. IO过程中,使其中一块成员盘发生一次该故障 7. 检测测试结果 8. 删除raid,清除故障,恢复环境 | 1. 环境中存在符合条件的盘 2. 设置passthrough开关为off成功 3. 创建成功 4. IO工具设置成功 5. IO任务下发成功 6. 检测故障有效发生 7. IO任务成功完成,VD状态保持Optl,发生故障PD状态保持Online,IOC日志有相应的策略101和动作retry 8. 删除raid成功,故障清除成功,环境正常 | B1 | N | N | SYPN |  | liuyuan1 |  | 是 |  | 是
basic_io_f_15_14_005_002 | system_test/basic_io/raid_card/raid6/basicio_reliability_function/sense_code/single_disk_once_fault/basic_io_f_15_14_005_002_sas_ssd_s_w_sio.py | 基础IO-可靠性故障-x4口-SAS盘-raid0-IO过程中盘发生SENSE_KEY_COPY_ABORTED (0xA)故障，后端处理成功-普通IO写 | ROC_IOC (#19) | /测试性要求/基础IO测试需求/数据通路/Raid0/Raid00/可靠性/故障注入(#1693) | 无需求 (#0) | 系统测试-功能 | 可靠性故障注入的基础IO测试 | IO结果符合预期，VD和PD状态符合预期，IOC日志有预期动作 | RAID/HBA卡 | 物理环境-1 | 无 | 1. x4口 2. sas_ssdx2; sas_hddx2 3. type=raid6 count=1 strip=64k 4. IO顺序写 | 1. 检查环境是否有符合条件的盘 2. 设置passthrough开关为off 3. 创建raid6（WT） 4. 进行IO测试工具的配置：默认下发IO块大小为VD条带块的一半（之后会改动，据实际测试结果判定） 5. 下发IO任务 6. IO过程中,使其中一块成员盘发生一次该故障 7. 检测测试结果 8. 删除raid,清除故障,恢复环境 | 1. 环境中存在符合条件的盘 2. 设置passthrough开关为off成功 3. 创建成功 4. IO工具设置成功 5. IO任务下发成功 6. 检测故障有效发生 7. IO任务成功完成,VD状态保持Optl,发生故障PD状态保持Online,IOC日志有相应的策略101和动作retry 8. 删除raid成功,故障清除成功,环境正常 | B1 | N | N | SYPN |  | liuyuan1 |  | 是 |  | 是
basic_io_f_15_14_005_003 | system_test/basic_io/raid_card/raid6/basicio_reliability_function/sense_code/single_disk_once_fault/basic_io_f_15_14_005_003_sas_ssd_s_r_sio.py | 基础IO-可靠性故障-x4口-SAS盘-raid0-IO过程中盘发生SENSE_KEY_COPY_ABORTED (0xA)故障，后端处理失败，反错前端处理-普通IO读 | ROC_IOC (#19) | /测试性要求/基础IO测试需求/数据通路/Raid0/Raid00/可靠性/故障注入(#1693) | 无需求 (#0) | 系统测试-功能 | 可靠性故障注入的基础IO测试 | IO结果符合预期，VD和PD状态符合预期，IOC日志有预期动作 | RAID/HBA卡 | 物理环境-1 | 无 | 1. x4口 2. sas_ssdx2; sas_hddx2 3. type=raid6 count=1 strip=64k 4. IO顺序读 | 1. 检查环境是否有符合条件的盘 2. 设置passthrough开关为off 3. 创建raid6（WT） 4. 进行IO测试工具的配置：默认下发IO块大小为VD条带块的一半（之后会改动，据实际测试结果判定） 5. 下发IO任务 6. IO过程中,使其中一块成员盘发生一次该故障 7. 检测测试结果 8. 删除raid,清除故障,恢复环境 | 1. 环境中存在符合条件的盘 2. 设置passthrough开关为off成功 3. 创建成功 4. IO工具设置成功 5. IO任务下发成功 6. 检测故障有效发生 7. IO任务成功完成,VD状态变为Dgrd,发生故障PD状态变为failed,IOC日志有相应的策略101和动作retry 8. 删除raid成功,故障清除成功,环境正常 | B1 | N | N | SYPN |  | liuyuan1 |  | 是 |  | 是
basic_io_f_15_14_005_004 | system_test/basic_io/raid_card/raid6/basicio_reliability_function/sense_code/single_disk_once_fault/basic_io_f_15_14_005_004_sas_ssd_s_w_sio.py | 基础IO-可靠性故障-x4口-SAS盘-raid0-IO过程中盘发生SENSE_KEY_COPY_ABORTED (0xA)故障，后端处理失败，反错前端处理-普通IO写 | ROC_IOC (#19) | /测试性要求/基础IO测试需求/数据通路/Raid0/Raid00/可靠性/故障注入(#1693) | 无需求 (#0) | 系统测试-功能 | 可靠性故障注入的基础IO测试 | IO结果符合预期，VD和PD状态符合预期，IOC日志有预期动作 | RAID/HBA卡 | 物理环境-1 | 无 | 1. x4口 2. sas_ssdx2; sas_hddx2 3. type=raid6 count=1 strip=64k 4. IO顺序写 | 1. 检查环境是否有符合条件的盘 2. 设置passthrough开关为off 3. 创建raid6（WT） 4. 进行IO测试工具的配置：默认下发IO块大小为VD条带块的一半（之后会改动，据实际测试结果判定） 5. 下发IO任务 6. IO过程中,使其中一块成员盘发生一次该故障 7. 检测测试结果 8. 删除raid,清除故障,恢复环境 | 1. 环境中存在符合条件的盘 2. 设置passthrough开关为off成功 3. 创建成功 4. IO工具设置成功 5. IO任务下发成功 6. 检测故障有效发生 7. IO任务成功完成,VD状态变为Dgrd,发生故障PD状态变为failed,IOC日志有相应的策略101和动作retry 8. 删除raid成功,故障清除成功,环境正常 | B1 | N | N | SYPN |  | liuyuan1 |  | 是 |  | 是
basic_io_f_15_14_005_005 | system_test/basic_io/raid_card/raid6/basicio_reliability_function/sense_code/single_disk_once_fault/basic_io_f_15_14_005_005_sata_ssd_s_r_sio.py | 基础IO-可靠性故障-x4口-SATA盘-raid0-IO过程中盘发生SENSE_KEY_COPY_ABORTED (0xA)故障，后端处理成功-普通IO读 | ROC_IOC (#19) | /测试性要求/基础IO测试需求/数据通路/Raid0/Raid00/可靠性/故障注入(#1693) | 无需求 (#0) | 系统测试-功能 | 可靠性故障注入的基础IO测试 | IO结果符合预期，VD和PD状态符合预期，IOC日志有预期动作 | RAID/HBA卡 | 物理环境-1 | 无 | 1. x4口 2. sata_ssdx2; sata_hddx2 3. type=raid6 count=1 strip=64k 4. IO顺序读 | 1. 检查环境是否有符合条件的盘 2. 设置passthrough开关为off 3. 创建raid6（WT） 4. 进行IO测试工具的配置：默认下发IO块大小为VD条带块的一半（之后会改动，据实际测试结果判定） 5. 下发IO任务 6. IO过程中,使其中一块成员盘发生一次该故障 7. 检测测试结果 8. 删除raid,清除故障,恢复环境 | 1. 环境中存在符合条件的盘 2. 设置passthrough开关为off成功 3. 创建成功 4. IO工具设置成功 5. IO任务下发成功 6. 检测故障有效发生 7. IO任务成功完成,VD状态保持Optl,发生故障PD状态保持Online,IOC日志有相应的策略101和动作retry 8. 删除raid成功,故障清除成功,环境正常 | B1 | N | N | SYPN |  | liuyuan1 |  | 是 |  | 是
basic_io_f_15_14_005_006 | system_test/basic_io/raid_card/raid6/basicio_reliability_function/sense_code/single_disk_once_fault/basic_io_f_15_14_005_006_sata_ssd_s_w_sio.py | 基础IO-可靠性故障-x4口-SATA盘-raid0-IO过程中盘发生SENSE_KEY_COPY_ABORTED (0xA)故障，后端处理成功-普通IO写 | ROC_IOC (#19) | /测试性要求/基础IO测试需求/数据通路/Raid0/Raid00/可靠性/故障注入(#1693) | 无需求 (#0) | 系统测试-功能 | 可靠性故障注入的基础IO测试 | IO结果符合预期，VD和PD状态符合预期，IOC日志有预期动作 | RAID/HBA卡 | 物理环境-1 | 无 | 1. x4口 2. sata_ssdx2; sata_hddx2 3. type=raid6 count=1 strip=64k 4. IO顺序写 | 1. 检查环境是否有符合条件的盘 2. 设置passthrough开关为off 3. 创建raid6（WT） 4. 进行IO测试工具的配置：默认下发IO块大小为VD条带块的一半（之后会改动，据实际测试结果判定） 5. 下发IO任务 6. IO过程中,使其中一块成员盘发生一次该故障 7. 检测测试结果 8. 删除raid,清除故障,恢复环境 | 1. 环境中存在符合条件的盘 2. 设置passthrough开关为off成功 3. 创建成功 4. IO工具设置成功 5. IO任务下发成功 6. 检测故障有效发生 7. IO任务成功完成,VD状态保持Optl,发生故障PD状态保持Online,IOC日志有相应的策略101和动作retry 8. 删除raid成功,故障清除成功,环境正常 | B1 | N | N | SYPN |  | liuyuan1 |  | 是 |  | 是
basic_io_f_15_14_005_007 | system_test/basic_io/raid_card/raid6/basicio_reliability_function/sense_code/single_disk_once_fault/basic_io_f_15_14_005_007_sata_ssd_s_r_sio.py | 基础IO-可靠性故障-x4口-SATA盘-raid0-IO过程中盘发生SENSE_KEY_COPY_ABORTED (0xA)故障，后端处理失败，反错前端处理-普通IO读 | ROC_IOC (#19) | /测试性要求/基础IO测试需求/数据通路/Raid0/Raid00/可靠性/故障注入(#1693) | 无需求 (#0) | 系统测试-功能 | 可靠性故障注入的基础IO测试 | IO结果符合预期，VD和PD状态符合预期，IOC日志有预期动作 | RAID/HBA卡 | 物理环境-1 | 无 | 1. x4口 2. sata_ssdx2; sata_hddx2 3. type=raid6 count=1 strip=64k 4. IO顺序读 | 1. 检查环境是否有符合条件的盘 2. 设置passthrough开关为off 3. 创建raid6（WT） 4. 进行IO测试工具的配置：默认下发IO块大小为VD条带块的一半（之后会改动，据实际测试结果判定） 5. 下发IO任务 6. IO过程中,使其中一块成员盘发生一次该故障 7. 检测测试结果 8. 删除raid,清除故障,恢复环境 | 1. 环境中存在符合条件的盘 2. 设置passthrough开关为off成功 3. 创建成功 4. IO工具设置成功 5. IO任务下发成功 6. 检测故障有效发生 7. IO任务成功完成,VD状态变为Dgrd,发生故障PD状态变为failed,IOC日志有相应的策略101和动作retry 8. 删除raid成功,故障清除成功,环境正常 | B1 | N | N | SYPN |  | liuyuan1 |  | 是 |  | 是
basic_io_f_15_14_005_008 | system_test/basic_io/raid_card/raid6/basicio_reliability_function/sense_code/single_disk_once_fault/basic_io_f_15_14_005_008_sata_ssd_s_w_sio.py | 基础IO-可靠性故障-x4口-SATA盘-raid0-IO过程中盘发生SENSE_KEY_COPY_ABORTED (0xA)故障，后端处理失败，反错前端处理-普通IO写 | ROC_IOC (#19) | /测试性要求/基础IO测试需求/数据通路/Raid0/Raid00/可靠性/故障注入(#1693) | 无需求 (#0) | 系统测试-功能 | 可靠性故障注入的基础IO测试 | IO结果符合预期，VD和PD状态符合预期，IOC日志有预期动作 | RAID/HBA卡 | 物理环境-1 | 无 | 1. x4口 2. sata_ssdx2; sata_hddx2 3. type=raid6 count=1 strip=64k 4. IO顺序写 | 1. 检查环境是否有符合条件的盘 2. 设置passthrough开关为off 3. 创建raid6（WT） 4. 进行IO测试工具的配置：默认下发IO块大小为VD条带块的一半（之后会改动，据实际测试结果判定） 5. 下发IO任务 6. IO过程中,使其中一块成员盘发生一次该故障 7. 检测测试结果 8. 删除raid,清除故障,恢复环境 | 1. 环境中存在符合条件的盘 2. 设置passthrough开关为off成功 3. 创建成功 4. IO工具设置成功 5. IO任务下发成功 6. 检测故障有效发生 7. IO任务成功完成,VD状态变为Dgrd,发生故障PD状态变为failed,IOC日志有相应的策略101和动作retry 8. 删除raid成功,故障清除成功,环境正常 | B1 | N | N | SYPN |  | liuyuan1 |  | 是 |  | 是
basic_io_f_15_14_006_001 | system_test/basic_io/raid_card/raid6/basicio_reliability_function/sense_code/single_disk_once_fault/basic_io_f_15_14_006_001_sas_ssd_s_r_sio.py | 基础IO-可靠性故障-x4口-SAS盘-raid0-IO过程中盘发生SENSE_KEY_ABORTED_COMMAND (0xB)故障，后端处理成功-普通IO读 | ROC_IOC (#19) | /测试性要求/基础IO测试需求/数据通路/Raid0/Raid00/可靠性/故障注入(#1693) | 无需求 (#0) | 系统测试-功能 | 可靠性故障注入的基础IO测试 | IO结果符合预期，VD和PD状态符合预期，IOC日志有预期动作 | RAID/HBA卡 | 物理环境-1 | 无 | 1. x4口 2. sas_ssdx2; sas_hddx2 3. type=raid6 count=1 strip=64k 4. IO顺序读 | 1. 检查环境是否有符合条件的盘 2. 设置passthrough开关为off 3. 创建raid6（WT） 4. 进行IO测试工具的配置：默认下发IO块大小为VD条带块的一半（之后会改动，据实际测试结果判定） 5. 下发IO任务 6. IO过程中,使其中一块成员盘发生一次该故障 7. 检测测试结果 8. 删除raid,清除故障,恢复环境 | 1. 环境中存在符合条件的盘 2. 设置passthrough开关为off成功 3. 创建成功 4. IO工具设置成功 5. IO任务下发成功 6. 检测故障有效发生 7. IO任务成功完成,VD状态保持Optl,发生故障PD状态保持Online,IOC日志有相应的策略101和动作retry 8. 删除raid成功,故障清除成功,环境正常 | B1 | N | N | SYPN |  | liuyuan1 |  | 是 |  | 是
basic_io_f_15_14_006_002 | system_test/basic_io/raid_card/raid6/basicio_reliability_function/sense_code/single_disk_once_fault/basic_io_f_15_14_006_002_sas_ssd_s_w_sio.py | 基础IO-可靠性故障-x4口-SAS盘-raid0-IO过程中盘发生SENSE_KEY_ABORTED_COMMAND (0xB)故障，后端处理成功-普通IO写 | ROC_IOC (#19) | /测试性要求/基础IO测试需求/数据通路/Raid0/Raid00/可靠性/故障注入(#1693) | 无需求 (#0) | 系统测试-功能 | 可靠性故障注入的基础IO测试 | IO结果符合预期，VD和PD状态符合预期，IOC日志有预期动作 | RAID/HBA卡 | 物理环境-1 | 无 | 1. x4口 2. sas_ssdx2; sas_hddx2 3. type=raid6 count=1 strip=64k 4. IO顺序写 | 1. 检查环境是否有符合条件的盘 2. 设置passthrough开关为off 3. 创建raid6（WT） 4. 进行IO测试工具的配置：默认下发IO块大小为VD条带块的一半（之后会改动，据实际测试结果判定） 5. 下发IO任务 6. IO过程中,使其中一块成员盘发生一次该故障 7. 检测测试结果 8. 删除raid,清除故障,恢复环境 | 1. 环境中存在符合条件的盘 2. 设置passthrough开关为off成功 3. 创建成功 4. IO工具设置成功 5. IO任务下发成功 6. 检测故障有效发生 7. IO任务成功完成,VD状态保持Optl,发生故障PD状态保持Online,IOC日志有相应的策略101和动作retry 8. 删除raid成功,故障清除成功,环境正常 | B1 | N | N | SYPN |  | liuyuan1 |  | 是 |  | 是
basic_io_f_15_14_006_003 | system_test/basic_io/raid_card/raid6/basicio_reliability_function/sense_code/single_disk_once_fault/basic_io_f_15_14_006_003_sas_ssd_s_r_sio.py | 基础IO-可靠性故障-x4口-SAS盘-raid0-IO过程中盘发生SENSE_KEY_ABORTED_COMMAND (0xB)故障，后端处理失败，反错前端处理-普通IO读 | ROC_IOC (#19) | /测试性要求/基础IO测试需求/数据通路/Raid0/Raid00/可靠性/故障注入(#1693) | 无需求 (#0) | 系统测试-功能 | 可靠性故障注入的基础IO测试 | IO结果符合预期，VD和PD状态符合预期，IOC日志有预期动作 | RAID/HBA卡 | 物理环境-1 | 无 | 1. x4口 2. sas_ssdx2; sas_hddx2 3. type=raid6 count=1 strip=64k 4. IO顺序读 | 1. 检查环境是否有符合条件的盘 2. 设置passthrough开关为off 3. 创建raid6（WT） 4. 进行IO测试工具的配置：默认下发IO块大小为VD条带块的一半（之后会改动，据实际测试结果判定） 5. 下发IO任务 6. IO过程中,使其中一块成员盘发生一次该故障 7. 检测测试结果 8. 删除raid,清除故障,恢复环境 | 1. 环境中存在符合条件的盘 2. 设置passthrough开关为off成功 3. 创建成功 4. IO工具设置成功 5. IO任务下发成功 6. 检测故障有效发生 7. IO任务成功完成,VD状态变为Dgrd,发生故障PD状态变为failed,IOC日志有相应的策略101和动作retry 8. 删除raid成功,故障清除成功,环境正常 | B1 | N | N | SYPN |  | liuyuan1 |  | 是 |  | 是
basic_io_f_15_14_006_004 | system_test/basic_io/raid_card/raid6/basicio_reliability_function/sense_code/single_disk_once_fault/basic_io_f_15_14_006_004_sas_ssd_s_w_sio.py | 基础IO-可靠性故障-x4口-SAS盘-raid0-IO过程中盘发生SENSE_KEY_ABORTED_COMMAND (0xB)故障，后端处理失败，反错前端处理-普通IO写 | ROC_IOC (#19) | /测试性要求/基础IO测试需求/数据通路/Raid0/Raid00/可靠性/故障注入(#1693) | 无需求 (#0) | 系统测试-功能 | 可靠性故障注入的基础IO测试 | IO结果符合预期，VD和PD状态符合预期，IOC日志有预期动作 | RAID/HBA卡 | 物理环境-1 | 无 | 1. x4口 2. sas_ssdx2; sas_hddx2 3. type=raid6 count=1 strip=64k 4. IO顺序写 | 1. 检查环境是否有符合条件的盘 2. 设置passthrough开关为off 3. 创建raid6（WT） 4. 进行IO测试工具的配置：默认下发IO块大小为VD条带块的一半（之后会改动，据实际测试结果判定） 5. 下发IO任务 6. IO过程中,使其中一块成员盘发生一次该故障 7. 检测测试结果 8. 删除raid,清除故障,恢复环境 | 1. 环境中存在符合条件的盘 2. 设置passthrough开关为off成功 3. 创建成功 4. IO工具设置成功 5. IO任务下发成功 6. 检测故障有效发生 7. IO任务成功完成,VD状态变为Dgrd,发生故障PD状态变为failed,IOC日志有相应的策略101和动作retry 8. 删除raid成功,故障清除成功,环境正常 | B1 | N | N | SYPN |  | liuyuan1 |  | 是 |  | 是
basic_io_f_15_14_006_005 | system_test/basic_io/raid_card/raid6/basicio_reliability_function/sense_code/single_disk_once_fault/basic_io_f_15_14_006_005_sata_ssd_s_r_sio.py | 基础IO-可靠性故障-x4口-SATA盘-raid0-IO过程中盘发生SENSE_KEY_ABORTED_COMMAND (0xB)故障，后端处理成功-普通IO读 | ROC_IOC (#19) | /测试性要求/基础IO测试需求/数据通路/Raid0/Raid00/可靠性/故障注入(#1693) | 无需求 (#0) | 系统测试-功能 | 可靠性故障注入的基础IO测试 | IO结果符合预期，VD和PD状态符合预期，IOC日志有预期动作 | RAID/HBA卡 | 物理环境-1 | 无 | 1. x4口 2. sata_ssdx2; sata_hddx2 3. type=raid6 count=1 strip=64k 4. IO顺序读 | 1. 检查环境是否有符合条件的盘 2. 设置passthrough开关为off 3. 创建raid6（WT） 4. 进行IO测试工具的配置：默认下发IO块大小为VD条带块的一半（之后会改动，据实际测试结果判定） 5. 下发IO任务 6. IO过程中,使其中一块成员盘发生一次该故障 7. 检测测试结果 8. 删除raid,清除故障,恢复环境 | 1. 环境中存在符合条件的盘 2. 设置passthrough开关为off成功 3. 创建成功 4. IO工具设置成功 5. IO任务下发成功 6. 检测故障有效发生 7. IO任务成功完成,VD状态保持Optl,发生故障PD状态保持Online,IOC日志有相应的策略101和动作retry 8. 删除raid成功,故障清除成功,环境正常 | B1 | N | N | SYPN |  | liuyuan1 |  | 是 |  | 是
basic_io_f_15_14_006_006 | system_test/basic_io/raid_card/raid6/basicio_reliability_function/sense_code/single_disk_once_fault/basic_io_f_15_14_006_006_sata_ssd_s_w_sio.py | 基础IO-可靠性故障-x4口-SATA盘-raid0-IO过程中盘发生SENSE_KEY_ABORTED_COMMAND (0xB)故障，后端处理成功-普通IO写 | ROC_IOC (#19) | /测试性要求/基础IO测试需求/数据通路/Raid0/Raid00/可靠性/故障注入(#1693) | 无需求 (#0) | 系统测试-功能 | 可靠性故障注入的基础IO测试 | IO结果符合预期，VD和PD状态符合预期，IOC日志有预期动作 | RAID/HBA卡 | 物理环境-1 | 无 | 1. x4口 2. sata_ssdx2; sata_hddx2 3. type=raid6 count=1 strip=64k 4. IO顺序写 | 1. 检查环境是否有符合条件的盘 2. 设置passthrough开关为off 3. 创建raid6（WT） 4. 进行IO测试工具的配置：默认下发IO块大小为VD条带块的一半（之后会改动，据实际测试结果判定） 5. 下发IO任务 6. IO过程中,使其中一块成员盘发生一次该故障 7. 检测测试结果 8. 删除raid,清除故障,恢复环境 | 1. 环境中存在符合条件的盘 2. 设置passthrough开关为off成功 3. 创建成功 4. IO工具设置成功 5. IO任务下发成功 6. 检测故障有效发生 7. IO任务成功完成,VD状态保持Optl,发生故障PD状态保持Online,IOC日志有相应的策略101和动作retry 8. 删除raid成功,故障清除成功,环境正常 | B1 | N | N | SYPN |  | liuyuan1 |  | 是 |  | 是
basic_io_f_15_14_006_007 | system_test/basic_io/raid_card/raid6/basicio_reliability_function/sense_code/single_disk_once_fault/basic_io_f_15_14_006_007_sata_ssd_s_r_sio.py | 基础IO-可靠性故障-x4口-SATA盘-raid0-IO过程中盘发生SENSE_KEY_ABORTED_COMMAND (0xB)故障，后端处理失败，反错前端处理-普通IO读 | ROC_IOC (#19) | /测试性要求/基础IO测试需求/数据通路/Raid0/Raid00/可靠性/故障注入(#1693) | 无需求 (#0) | 系统测试-功能 | 可靠性故障注入的基础IO测试 | IO结果符合预期，VD和PD状态符合预期，IOC日志有预期动作 | RAID/HBA卡 | 物理环境-1 | 无 | 1. x4口 2. sata_ssdx2; sata_hddx2 3. type=raid6 count=1 strip=64k 4. IO顺序读 | 1. 检查环境是否有符合条件的盘 2. 设置passthrough开关为off 3. 创建raid6（WT） 4. 进行IO测试工具的配置：默认下发IO块大小为VD条带块的一半（之后会改动，据实际测试结果判定） 5. 下发IO任务 6. IO过程中,使其中一块成员盘发生一次该故障 7. 检测测试结果 8. 删除raid,清除故障,恢复环境 | 1. 环境中存在符合条件的盘 2. 设置passthrough开关为off成功 3. 创建成功 4. IO工具设置成功 5. IO任务下发成功 6. 检测故障有效发生 7. IO任务成功完成,VD状态变为Dgrd,发生故障PD状态变为failed,IOC日志有相应的策略101和动作retry 8. 删除raid成功,故障清除成功,环境正常 | B1 | N | N | SYPN |  | liuyuan1 |  | 是 |  | 是
basic_io_f_15_14_006_008 | system_test/basic_io/raid_card/raid6/basicio_reliability_function/sense_code/single_disk_once_fault/basic_io_f_15_14_006_008_sata_ssd_s_w_sio.py | 基础IO-可靠性故障-x4口-SATA盘-raid0-IO过程中盘发生SENSE_KEY_ABORTED_COMMAND (0xB)故障，后端处理失败，反错前端处理-普通IO写 | ROC_IOC (#19) | /测试性要求/基础IO测试需求/数据通路/Raid0/Raid00/可靠性/故障注入(#1693) | 无需求 (#0) | 系统测试-功能 | 可靠性故障注入的基础IO测试 | IO结果符合预期，VD和PD状态符合预期，IOC日志有预期动作 | RAID/HBA卡 | 物理环境-1 | 无 | 1. x4口 2. sata_ssdx2; sata_hddx2 3. type=raid6 count=1 strip=64k 4. IO顺序写 | 1. 检查环境是否有符合条件的盘 2. 设置passthrough开关为off 3. 创建raid6（WT） 4. 进行IO测试工具的配置：默认下发IO块大小为VD条带块的一半（之后会改动，据实际测试结果判定） 5. 下发IO任务 6. IO过程中,使其中一块成员盘发生一次该故障 7. 检测测试结果 8. 删除raid,清除故障,恢复环境 | 1. 环境中存在符合条件的盘 2. 设置passthrough开关为off成功 3. 创建成功 4. IO工具设置成功 5. IO任务下发成功 6. 检测故障有效发生 7. IO任务成功完成,VD状态变为Dgrd,发生故障PD状态变为failed,IOC日志有相应的策略101和动作retry 8. 删除raid成功,故障清除成功,环境正常 | B1 | N | N | SYPN |  | liuyuan1 |  | 是 |  | 是
basic_io_f_15_14_007_001 | system_test/basic_io/raid_card/raid6/basicio_reliability_function/sense_code/single_disk_once_fault/basic_io_f_15_14_007_001_sas_ssd_s_r_sio.py | 基础IO-可靠性故障-x4口-SAS盘-raid0-IO过程中盘发生SENSE_KEY_VOLUME_OVERFLOW (0xD)故障，后端处理成功-普通IO读 | ROC_IOC (#19) | /测试性要求/基础IO测试需求/数据通路/Raid0/Raid00/可靠性/故障注入(#1693) | 无需求 (#0) | 系统测试-功能 | 可靠性故障注入的基础IO测试 | IO结果符合预期，VD和PD状态符合预期，IOC日志有预期动作 | RAID/HBA卡 | 物理环境-1 | 无 | 1. x4口 2. sas_ssdx2; sas_hddx2 3. type=raid6 count=1 strip=64k 4. IO顺序读 | 1. 检查环境是否有符合条件的盘 2. 设置passthrough开关为off 3. 创建raid6（WT） 4. 进行IO测试工具的配置：默认下发IO块大小为VD条带块的一半（之后会改动，据实际测试结果判定） 5. 下发IO任务 6. IO过程中,使其中一块成员盘发生一次该故障 7. 检测测试结果 8. 删除raid,清除故障,恢复环境 | 1. 环境中存在符合条件的盘 2. 设置passthrough开关为off成功 3. 创建成功 4. IO工具设置成功 5. IO任务下发成功 6. 检测故障有效发生 7. IO任务成功完成,VD状态保持Optl,发生故障PD状态保持Online,IOC日志有相应的策略101和动作retry 8. 删除raid成功,故障清除成功,环境正常 | B1 | N | N | SYPN |  | liuyuan1 |  | 是 |  | 是
basic_io_f_15_14_007_002 | system_test/basic_io/raid_card/raid6/basicio_reliability_function/sense_code/single_disk_once_fault/basic_io_f_15_14_007_002_sas_ssd_s_w_sio.py | 基础IO-可靠性故障-x4口-SAS盘-raid0-IO过程中盘发生SENSE_KEY_VOLUME_OVERFLOW (0xD)故障，后端处理成功-普通IO写 | ROC_IOC (#19) | /测试性要求/基础IO测试需求/数据通路/Raid0/Raid00/可靠性/故障注入(#1693) | 无需求 (#0) | 系统测试-功能 | 可靠性故障注入的基础IO测试 | IO结果符合预期，VD和PD状态符合预期，IOC日志有预期动作 | RAID/HBA卡 | 物理环境-1 | 无 | 1. x4口 2. sas_ssdx2; sas_hddx2 3. type=raid6 count=1 strip=64k 4. IO顺序写 | 1. 检查环境是否有符合条件的盘 2. 设置passthrough开关为off 3. 创建raid6（WT） 4. 进行IO测试工具的配置：默认下发IO块大小为VD条带块的一半（之后会改动，据实际测试结果判定） 5. 下发IO任务 6. IO过程中,使其中一块成员盘发生一次该故障 7. 检测测试结果 8. 删除raid,清除故障,恢复环境 | 1. 环境中存在符合条件的盘 2. 设置passthrough开关为off成功 3. 创建成功 4. IO工具设置成功 5. IO任务下发成功 6. 检测故障有效发生 7. IO任务成功完成,VD状态保持Optl,发生故障PD状态保持Online,IOC日志有相应的策略101和动作retry 8. 删除raid成功,故障清除成功,环境正常 | B1 | N | N | SYPN |  | liuyuan1 |  | 是 |  | 是
basic_io_f_15_14_007_003 | system_test/basic_io/raid_card/raid6/basicio_reliability_function/sense_code/single_disk_once_fault/basic_io_f_15_14_007_003_sas_ssd_s_r_sio.py | 基础IO-可靠性故障-x4口-SAS盘-raid0-IO过程中盘发生SENSE_KEY_VOLUME_OVERFLOW (0xD)故障，后端处理失败，反错前端处理-普通IO读 | ROC_IOC (#19) | /测试性要求/基础IO测试需求/数据通路/Raid0/Raid00/可靠性/故障注入(#1693) | 无需求 (#0) | 系统测试-功能 | 可靠性故障注入的基础IO测试 | IO结果符合预期，VD和PD状态符合预期，IOC日志有预期动作 | RAID/HBA卡 | 物理环境-1 | 无 | 1. x4口 2. sas_ssdx2; sas_hddx2 3. type=raid6 count=1 strip=64k 4. IO顺序读 | 1. 检查环境是否有符合条件的盘 2. 设置passthrough开关为off 3. 创建raid6（WT） 4. 进行IO测试工具的配置：默认下发IO块大小为VD条带块的一半（之后会改动，据实际测试结果判定） 5. 下发IO任务 6. IO过程中,使其中一块成员盘发生一次该故障 7. 检测测试结果 8. 删除raid,清除故障,恢复环境 | 1. 环境中存在符合条件的盘 2. 设置passthrough开关为off成功 3. 创建成功 4. IO工具设置成功 5. IO任务下发成功 6. 检测故障有效发生 7. IO任务成功完成,VD状态变为Dgrd,发生故障PD状态变为failed,IOC日志有相应的策略101和动作retry 8. 删除raid成功,故障清除成功,环境正常 | B1 | N | N | SYPN |  | liuyuan1 |  | 是 |  | 是
basic_io_f_15_14_007_004 | system_test/basic_io/raid_card/raid6/basicio_reliability_function/sense_code/single_disk_once_fault/basic_io_f_15_14_007_004_sas_ssd_s_w_sio.py | 基础IO-可靠性故障-x4口-SAS盘-raid0-IO过程中盘发生SENSE_KEY_VOLUME_OVERFLOW (0xD)故障，后端处理失败，反错前端处理-普通IO写 | ROC_IOC (#19) | /测试性要求/基础IO测试需求/数据通路/Raid0/Raid00/可靠性/故障注入(#1693) | 无需求 (#0) | 系统测试-功能 | 可靠性故障注入的基础IO测试 | IO结果符合预期，VD和PD状态符合预期，IOC日志有预期动作 | RAID/HBA卡 | 物理环境-1 | 无 | 1. x4口 2. sas_ssdx2; sas_hddx2 3. type=raid6 count=1 strip=64k 4. IO顺序写 | 1. 检查环境是否有符合条件的盘 2. 设置passthrough开关为off 3. 创建raid6（WT） 4. 进行IO测试工具的配置：默认下发IO块大小为VD条带块的一半（之后会改动，据实际测试结果判定） 5. 下发IO任务 6. IO过程中,使其中一块成员盘发生一次该故障 7. 检测测试结果 8. 删除raid,清除故障,恢复环境 | 1. 环境中存在符合条件的盘 2. 设置passthrough开关为off成功 3. 创建成功 4. IO工具设置成功 5. IO任务下发成功 6. 检测故障有效发生 7. IO任务成功完成,VD状态变为Dgrd,发生故障PD状态变为failed,IOC日志有相应的策略101和动作retry 8. 删除raid成功,故障清除成功,环境正常 | B1 | N | N | SYPN |  | liuyuan1 |  | 是 |  | 是
basic_io_f_15_14_007_005 | system_test/basic_io/raid_card/raid6/basicio_reliability_function/sense_code/single_disk_once_fault/basic_io_f_15_14_007_005_sata_ssd_s_r_sio.py | 基础IO-可靠性故障-x4口-SATA盘-raid0-IO过程中盘发生SENSE_KEY_VOLUME_OVERFLOW (0xD)故障，后端处理成功-普通IO读 | ROC_IOC (#19) | /测试性要求/基础IO测试需求/数据通路/Raid0/Raid00/可靠性/故障注入(#1693) | 无需求 (#0) | 系统测试-功能 | 可靠性故障注入的基础IO测试 | IO结果符合预期，VD和PD状态符合预期，IOC日志有预期动作 | RAID/HBA卡 | 物理环境-1 | 无 | 1. x4口 2. sata_ssdx2; sata_hddx2 3. type=raid6 count=1 strip=64k 4. IO顺序读 | 1. 检查环境是否有符合条件的盘 2. 设置passthrough开关为off 3. 创建raid6（WT） 4. 进行IO测试工具的配置：默认下发IO块大小为VD条带块的一半（之后会改动，据实际测试结果判定） 5. 下发IO任务 6. IO过程中,使其中一块成员盘发生一次该故障 7. 检测测试结果 8. 删除raid,清除故障,恢复环境 | 1. 环境中存在符合条件的盘 2. 设置passthrough开关为off成功 3. 创建成功 4. IO工具设置成功 5. IO任务下发成功 6. 检测故障有效发生 7. IO任务成功完成,VD状态保持Optl,发生故障PD状态保持Online,IOC日志有相应的策略101和动作retry 8. 删除raid成功,故障清除成功,环境正常 | B1 | N | N | SYPN |  | liuyuan1 |  | 是 |  | 是
basic_io_f_15_14_007_006 | system_test/basic_io/raid_card/raid6/basicio_reliability_function/sense_code/single_disk_once_fault/basic_io_f_15_14_007_006_sata_ssd_s_w_sio.py | 基础IO-可靠性故障-x4口-SATA盘-raid0-IO过程中盘发生SENSE_KEY_VOLUME_OVERFLOW (0xD)故障，后端处理成功-普通IO写 | ROC_IOC (#19) | /测试性要求/基础IO测试需求/数据通路/Raid0/Raid00/可靠性/故障注入(#1693) | 无需求 (#0) | 系统测试-功能 | 可靠性故障注入的基础IO测试 | IO结果符合预期，VD和PD状态符合预期，IOC日志有预期动作 | RAID/HBA卡 | 物理环境-1 | 无 | 1. x4口 2. sata_ssdx2; sata_hddx2 3. type=raid6 count=1 strip=64k 4. IO顺序写 | 1. 检查环境是否有符合条件的盘 2. 设置passthrough开关为off 3. 创建raid6（WT） 4. 进行IO测试工具的配置：默认下发IO块大小为VD条带块的一半（之后会改动，据实际测试结果判定） 5. 下发IO任务 6. IO过程中,使其中一块成员盘发生一次该故障 7. 检测测试结果 8. 删除raid,清除故障,恢复环境 | 1. 环境中存在符合条件的盘 2. 设置passthrough开关为off成功 3. 创建成功 4. IO工具设置成功 5. IO任务下发成功 6. 检测故障有效发生 7. IO任务成功完成,VD状态保持Optl,发生故障PD状态保持Online,IOC日志有相应的策略101和动作retry 8. 删除raid成功,故障清除成功,环境正常 | B1 | N | N | SYPN |  | liuyuan1 |  | 是 |  | 是
basic_io_f_15_14_007_007 | system_test/basic_io/raid_card/raid6/basicio_reliability_function/sense_code/single_disk_once_fault/basic_io_f_15_14_007_007_sata_ssd_s_r_sio.py | 基础IO-可靠性故障-x4口-SATA盘-raid0-IO过程中盘发生SENSE_KEY_VOLUME_OVERFLOW (0xD)故障，后端处理失败，反错前端处理-普通IO读 | ROC_IOC (#19) | /测试性要求/基础IO测试需求/数据通路/Raid0/Raid00/可靠性/故障注入(#1693) | 无需求 (#0) | 系统测试-功能 | 可靠性故障注入的基础IO测试 | IO结果符合预期，VD和PD状态符合预期，IOC日志有预期动作 | RAID/HBA卡 | 物理环境-1 | 无 | 1. x4口 2. sata_ssdx2; sata_hddx2 3. type=raid6 count=1 strip=64k 4. IO顺序读 | 1. 检查环境是否有符合条件的盘 2. 设置passthrough开关为off 3. 创建raid6（WT） 4. 进行IO测试工具的配置：默认下发IO块大小为VD条带块的一半（之后会改动，据实际测试结果判定） 5. 下发IO任务 6. IO过程中,使其中一块成员盘发生一次该故障 7. 检测测试结果 8. 删除raid,清除故障,恢复环境 | 1. 环境中存在符合条件的盘 2. 设置passthrough开关为off成功 3. 创建成功 4. IO工具设置成功 5. IO任务下发成功 6. 检测故障有效发生 7. IO任务成功完成,VD状态变为Dgrd,发生故障PD状态变为failed,IOC日志有相应的策略101和动作retry 8. 删除raid成功,故障清除成功,环境正常 | B1 | N | N | SYPN |  | liuyuan1 |  | 是 |  | 是
basic_io_f_15_14_007_008 | system_test/basic_io/raid_card/raid6/basicio_reliability_function/sense_code/single_disk_once_fault/basic_io_f_15_14_007_008_sata_ssd_s_w_sio.py | 基础IO-可靠性故障-x4口-SATA盘-raid0-IO过程中盘发生SENSE_KEY_VOLUME_OVERFLOW (0xD)故障，后端处理失败，反错前端处理-普通IO写 | ROC_IOC (#19) | /测试性要求/基础IO测试需求/数据通路/Raid0/Raid00/可靠性/故障注入(#1693) | 无需求 (#0) | 系统测试-功能 | 可靠性故障注入的基础IO测试 | IO结果符合预期，VD和PD状态符合预期，IOC日志有预期动作 | RAID/HBA卡 | 物理环境-1 | 无 | 1. x4口 2. sata_ssdx2; sata_hddx2 3. type=raid6 count=1 strip=64k 4. IO顺序写 | 1. 检查环境是否有符合条件的盘 2. 设置passthrough开关为off 3. 创建raid6（WT） 4. 进行IO测试工具的配置：默认下发IO块大小为VD条带块的一半（之后会改动，据实际测试结果判定） 5. 下发IO任务 6. IO过程中,使其中一块成员盘发生一次该故障 7. 检测测试结果 8. 删除raid,清除故障,恢复环境 | 1. 环境中存在符合条件的盘 2. 设置passthrough开关为off成功 3. 创建成功 4. IO工具设置成功 5. IO任务下发成功 6. 检测故障有效发生 7. IO任务成功完成,VD状态变为Dgrd,发生故障PD状态变为failed,IOC日志有相应的策略101和动作retry 8. 删除raid成功,故障清除成功,环境正常 | B1 | N | N | SYPN |  | liuyuan1 |  | 是 |  | 是
basic_io_f_15_14_008_001 | system_test/basic_io/raid_card/raid6/basicio_reliability_function/sense_code/single_disk_once_fault/basic_io_f_15_14_008_001_sas_ssd_s_r_sio.py | 基础IO-可靠性故障-x4口-SAS盘-raid0-IO过程中盘发生SENSE_KEY_MISCOMPARE (0xE)故障，后端处理成功-普通IO读 | ROC_IOC (#19) | /测试性要求/基础IO测试需求/数据通路/Raid0/Raid00/可靠性/故障注入(#1693) | 无需求 (#0) | 系统测试-功能 | 可靠性故障注入的基础IO测试 | IO结果符合预期，VD和PD状态符合预期，IOC日志有预期动作 | RAID/HBA卡 | 物理环境-1 | 无 | 1. x4口 2. sas_ssdx2; sas_hddx2 3. type=raid6 count=1 strip=64k 4. IO顺序读 | 1. 检查环境是否有符合条件的盘 2. 设置passthrough开关为off 3. 创建raid6（WT） 4. 进行IO测试工具的配置：默认下发IO块大小为VD条带块的一半（之后会改动，据实际测试结果判定） 5. 下发IO任务 6. IO过程中,使其中一块成员盘发生一次该故障 7. 检测测试结果 8. 删除raid,清除故障,恢复环境 | 1. 环境中存在符合条件的盘 2. 设置passthrough开关为off成功 3. 创建成功 4. IO工具设置成功 5. IO任务下发成功 6. 检测故障有效发生 7. IO任务成功完成,VD状态保持Optl,发生故障PD状态保持Online,IOC日志有相应的策略101和动作retry 8. 删除raid成功,故障清除成功,环境正常 | B1 | N | N | SYPN |  | liuyuan1 |  | 是 |  | 是
basic_io_f_15_14_008_002 | system_test/basic_io/raid_card/raid6/basicio_reliability_function/sense_code/single_disk_once_fault/basic_io_f_15_14_008_002_sas_ssd_s_w_sio.py | 基础IO-可靠性故障-x4口-SAS盘-raid0-IO过程中盘发生SENSE_KEY_MISCOMPARE (0xE)故障，后端处理成功-普通IO写 | ROC_IOC (#19) | /测试性要求/基础IO测试需求/数据通路/Raid0/Raid00/可靠性/故障注入(#1693) | 无需求 (#0) | 系统测试-功能 | 可靠性故障注入的基础IO测试 | IO结果符合预期，VD和PD状态符合预期，IOC日志有预期动作 | RAID/HBA卡 | 物理环境-1 | 无 | 1. x4口 2. sas_ssdx2; sas_hddx2 3. type=raid6 count=1 strip=64k 4. IO顺序写 | 1. 检查环境是否有符合条件的盘 2. 设置passthrough开关为off 3. 创建raid6（WT） 4. 进行IO测试工具的配置：默认下发IO块大小为VD条带块的一半（之后会改动，据实际测试结果判定） 5. 下发IO任务 6. IO过程中,使其中一块成员盘发生一次该故障 7. 检测测试结果 8. 删除raid,清除故障,恢复环境 | 1. 环境中存在符合条件的盘 2. 设置passthrough开关为off成功 3. 创建成功 4. IO工具设置成功 5. IO任务下发成功 6. 检测故障有效发生 7. IO任务成功完成,VD状态保持Optl,发生故障PD状态保持Online,IOC日志有相应的策略101和动作retry 8. 删除raid成功,故障清除成功,环境正常 | B1 | N | N | SYPN |  | liuyuan1 |  | 是 |  | 是
basic_io_f_15_14_008_003 | system_test/basic_io/raid_card/raid6/basicio_reliability_function/sense_code/single_disk_once_fault/basic_io_f_15_14_008_003_sas_ssd_s_r_sio.py | 基础IO-可靠性故障-x4口-SAS盘-raid0-IO过程中盘发生SENSE_KEY_MISCOMPARE (0xE)故障，后端处理失败，反错前端处理-普通IO读 | ROC_IOC (#19) | /测试性要求/基础IO测试需求/数据通路/Raid0/Raid00/可靠性/故障注入(#1693) | 无需求 (#0) | 系统测试-功能 | 可靠性故障注入的基础IO测试 | IO结果符合预期，VD和PD状态符合预期，IOC日志有预期动作 | RAID/HBA卡 | 物理环境-1 | 无 | 1. x4口 2. sas_ssdx2; sas_hddx2 3. type=raid6 count=1 strip=64k 4. IO顺序读 | 1. 检查环境是否有符合条件的盘 2. 设置passthrough开关为off 3. 创建raid6（WT） 4. 进行IO测试工具的配置：默认下发IO块大小为VD条带块的一半（之后会改动，据实际测试结果判定） 5. 下发IO任务 6. IO过程中,使其中一块成员盘发生一次该故障 7. 检测测试结果 8. 删除raid,清除故障,恢复环境 | 1. 环境中存在符合条件的盘 2. 设置passthrough开关为off成功 3. 创建成功 4. IO工具设置成功 5. IO任务下发成功 6. 检测故障有效发生 7. IO任务成功完成,VD状态变为Dgrd,发生故障PD状态变为failed,IOC日志有相应的策略101和动作retry 8. 删除raid成功,故障清除成功,环境正常 | B1 | N | N | SYPN |  | liuyuan1 |  | 是 |  | 是
basic_io_f_15_14_008_004 | system_test/basic_io/raid_card/raid6/basicio_reliability_function/sense_code/single_disk_once_fault/basic_io_f_15_14_008_004_sas_ssd_s_w_sio.py | 基础IO-可靠性故障-x4口-SAS盘-raid0-IO过程中盘发生SENSE_KEY_MISCOMPARE (0xE)故障，后端处理失败，反错前端处理-普通IO写 | ROC_IOC (#19) | /测试性要求/基础IO测试需求/数据通路/Raid0/Raid00/可靠性/故障注入(#1693) | 无需求 (#0) | 系统测试-功能 | 可靠性故障注入的基础IO测试 | IO结果符合预期，VD和PD状态符合预期，IOC日志有预期动作 | RAID/HBA卡 | 物理环境-1 | 无 | 1. x4口 2. sas_ssdx2; sas_hddx2 3. type=raid6 count=1 strip=64k 4. IO顺序写 | 1. 检查环境是否有符合条件的盘 2. 设置passthrough开关为off 3. 创建raid6（WT） 4. 进行IO测试工具的配置：默认下发IO块大小为VD条带块的一半（之后会改动，据实际测试结果判定） 5. 下发IO任务 6. IO过程中,使其中一块成员盘发生一次该故障 7. 检测测试结果 8. 删除raid,清除故障,恢复环境 | 1. 环境中存在符合条件的盘 2. 设置passthrough开关为off成功 3. 创建成功 4. IO工具设置成功 5. IO任务下发成功 6. 检测故障有效发生 7. IO任务成功完成,VD状态变为Dgrd,发生故障PD状态变为failed,IOC日志有相应的策略101和动作retry 8. 删除raid成功,故障清除成功,环境正常 | B1 | N | N | SYPN |  | liuyuan1 |  | 是 |  | 是
basic_io_f_15_14_008_005 | system_test/basic_io/raid_card/raid6/basicio_reliability_function/sense_code/single_disk_once_fault/basic_io_f_15_14_008_005_sata_ssd_s_r_sio.py | 基础IO-可靠性故障-x4口-SATA盘-raid0-IO过程中盘发生SENSE_KEY_MISCOMPARE (0xE)故障，后端处理成功-普通IO读 | ROC_IOC (#19) | /测试性要求/基础IO测试需求/数据通路/Raid0/Raid00/可靠性/故障注入(#1693) | 无需求 (#0) | 系统测试-功能 | 可靠性故障注入的基础IO测试 | IO结果符合预期，VD和PD状态符合预期，IOC日志有预期动作 | RAID/HBA卡 | 物理环境-1 | 无 | 1. x4口 2. sata_ssdx2; sata_hddx2 3. type=raid6 count=1 strip=64k 4. IO顺序读 | 1. 检查环境是否有符合条件的盘 2. 设置passthrough开关为off 3. 创建raid6（WT） 4. 进行IO测试工具的配置：默认下发IO块大小为VD条带块的一半（之后会改动，据实际测试结果判定） 5. 下发IO任务 6. IO过程中,使其中一块成员盘发生一次该故障 7. 检测测试结果 8. 删除raid,清除故障,恢复环境 | 1. 环境中存在符合条件的盘 2. 设置passthrough开关为off成功 3. 创建成功 4. IO工具设置成功 5. IO任务下发成功 6. 检测故障有效发生 7. IO任务成功完成,VD状态保持Optl,发生故障PD状态保持Online,IOC日志有相应的策略101和动作retry 8. 删除raid成功,故障清除成功,环境正常 | B1 | N | N | SYPN |  | liuyuan1 |  | 是 |  | 是
basic_io_f_15_14_008_006 | system_test/basic_io/raid_card/raid6/basicio_reliability_function/sense_code/single_disk_once_fault/basic_io_f_15_14_008_006_sata_ssd_s_w_sio.py | 基础IO-可靠性故障-x4口-SATA盘-raid0-IO过程中盘发生SENSE_KEY_MISCOMPARE (0xE)故障，后端处理成功-普通IO写 | ROC_IOC (#19) | /测试性要求/基础IO测试需求/数据通路/Raid0/Raid00/可靠性/故障注入(#1693) | 无需求 (#0) | 系统测试-功能 | 可靠性故障注入的基础IO测试 | IO结果符合预期，VD和PD状态符合预期，IOC日志有预期动作 | RAID/HBA卡 | 物理环境-1 | 无 | 1. x4口 2. sata_ssdx2; sata_hddx2 3. type=raid6 count=1 strip=64k 4. IO顺序写 | 1. 检查环境是否有符合条件的盘 2. 设置passthrough开关为off 3. 创建raid6（WT） 4. 进行IO测试工具的配置：默认下发IO块大小为VD条带块的一半（之后会改动，据实际测试结果判定） 5. 下发IO任务 6. IO过程中,使其中一块成员盘发生一次该故障 7. 检测测试结果 8. 删除raid,清除故障,恢复环境 | 1. 环境中存在符合条件的盘 2. 设置passthrough开关为off成功 3. 创建成功 4. IO工具设置成功 5. IO任务下发成功 6. 检测故障有效发生 7. IO任务成功完成,VD状态保持Optl,发生故障PD状态保持Online,IOC日志有相应的策略101和动作retry 8. 删除raid成功,故障清除成功,环境正常 | B1 | N | N | SYPN |  | liuyuan1 |  | 是 |  | 是
basic_io_f_15_14_008_007 | system_test/basic_io/raid_card/raid6/basicio_reliability_function/sense_code/single_disk_once_fault/basic_io_f_15_14_008_007_sata_ssd_s_r_sio.py | 基础IO-可靠性故障-x4口-SATA盘-raid0-IO过程中盘发生SENSE_KEY_MISCOMPARE (0xE)故障，后端处理失败，反错前端处理-普通IO读 | ROC_IOC (#19) | /测试性要求/基础IO测试需求/数据通路/Raid0/Raid00/可靠性/故障注入(#1693) | 无需求 (#0) | 系统测试-功能 | 可靠性故障注入的基础IO测试 | IO结果符合预期，VD和PD状态符合预期，IOC日志有预期动作 | RAID/HBA卡 | 物理环境-1 | 无 | 1. x4口 2. sata_ssdx2; sata_hddx2 3. type=raid6 count=1 strip=64k 4. IO顺序读 | 1. 检查环境是否有符合条件的盘 2. 设置passthrough开关为off 3. 创建raid6（WT） 4. 进行IO测试工具的配置：默认下发IO块大小为VD条带块的一半（之后会改动，据实际测试结果判定） 5. 下发IO任务 6. IO过程中,使其中一块成员盘发生一次该故障 7. 检测测试结果 8. 删除raid,清除故障,恢复环境 | 1. 环境中存在符合条件的盘 2. 设置passthrough开关为off成功 3. 创建成功 4. IO工具设置成功 5. IO任务下发成功 6. 检测故障有效发生 7. IO任务成功完成,VD状态变为Dgrd,发生故障PD状态变为failed,IOC日志有相应的策略101和动作retry 8. 删除raid成功,故障清除成功,环境正常 | B1 | N | N | SYPN |  | liuyuan1 |  | 是 |  | 是
basic_io_f_15_14_008_008 | system_test/basic_io/raid_card/raid6/basicio_reliability_function/sense_code/single_disk_once_fault/basic_io_f_15_14_008_008_sata_ssd_s_w_sio.py | 基础IO-可靠性故障-x4口-SATA盘-raid0-IO过程中盘发生SENSE_KEY_MISCOMPARE (0xE)故障，后端处理失败，反错前端处理-普通IO写 | ROC_IOC (#19) | /测试性要求/基础IO测试需求/数据通路/Raid0/Raid00/可靠性/故障注入(#1693) | 无需求 (#0) | 系统测试-功能 | 可靠性故障注入的基础IO测试 | IO结果符合预期，VD和PD状态符合预期，IOC日志有预期动作 | RAID/HBA卡 | 物理环境-1 | 无 | 1. x4口 2. sata_ssdx2; sata_hddx2 3. type=raid6 count=1 strip=64k 4. IO顺序写 | 1. 检查环境是否有符合条件的盘 2. 设置passthrough开关为off 3. 创建raid6（WT） 4. 进行IO测试工具的配置：默认下发IO块大小为VD条带块的一半（之后会改动，据实际测试结果判定） 5. 下发IO任务 6. IO过程中,使其中一块成员盘发生一次该故障 7. 检测测试结果 8. 删除raid,清除故障,恢复环境 | 1. 环境中存在符合条件的盘 2. 设置passthrough开关为off成功 3. 创建成功 4. IO工具设置成功 5. IO任务下发成功 6. 检测故障有效发生 7. IO任务成功完成,VD状态变为Dgrd,发生故障PD状态变为failed,IOC日志有相应的策略101和动作retry 8. 删除raid成功,故障清除成功,环境正常 | B1 | N | N | SYPN |  | liuyuan1 |  | 是 |  | 是
basic_io_f_15_14_009_001 | system_test/basic_io/raid_card/raid6/basicio_reliability_function/sense_code/single_disk_once_fault/basic_io_f_15_14_009_001_sata_ssd_s_r_sio.py | 基础IO-可靠性故障-x4口-SATA盘-raid0-IO过程中盘发生SENSE_KEY_NO_SENSE (0x0)故障，后端处理成功-普通IO读 | ROC_IOC (#19) | /测试性要求/基础IO测试需求/数据通路/Raid0/Raid00/可靠性/故障注入(#1693) | 无需求 (#0) | 系统测试-功能 | 可靠性故障注入的基础IO测试 | IO结果符合预期，VD和PD状态符合预期，IOC日志有预期动作 | RAID/HBA卡 | 物理环境-1 | 无 | 1. x4口 2. sata_ssdx2; sata_hddx2 3. type=raid6 count=1 strip=64k 4. IO顺序读 | 1. 检查环境是否有符合条件的盘 2. 设置passthrough开关为off 3. 创建raid6（WT） 4. 进行IO测试工具的配置：默认下发IO块大小为VD条带块的一半（之后会改动，据实际测试结果判定） 5. 下发IO任务 6. IO过程中,使其中一块成员盘发生一次该故障 7. 检测测试结果 8. 删除raid,清除故障,恢复环境 | 1. 环境中存在符合条件的盘 2. 设置passthrough开关为off成功 3. 创建成功 4. IO工具设置成功 5. IO任务下发成功 6. 检测故障有效发生 7. IO任务正常完成,VD状态保持Optl,发生故障PD状态保持Online,IOC日志有相应的策略102和动作retry 8. 删除raid成功,故障清除成功,环境正常 | B1 | N | N | SYPN |  | liuyuan1 |  | 是 |  | 是
basic_io_f_15_14_009_002 | system_test/basic_io/raid_card/raid6/basicio_reliability_function/sense_code/single_disk_once_fault/basic_io_f_15_14_009_002_sata_ssd_s_w_sio.py | 基础IO-可靠性故障-x4口-SATA盘-raid0-IO过程中盘发生SENSE_KEY_NO_SENSE (0x0)故障，后端处理成功-普通IO写 | ROC_IOC (#19) | /测试性要求/基础IO测试需求/数据通路/Raid0/Raid00/可靠性/故障注入(#1693) | 无需求 (#0) | 系统测试-功能 | 可靠性故障注入的基础IO测试 | IO结果符合预期，VD和PD状态符合预期，IOC日志有预期动作 | RAID/HBA卡 | 物理环境-1 | 无 | 1. x4口 2. sata_ssdx2; sata_hddx2 3. type=raid6 count=1 strip=64k 4. IO顺序写 | 1. 检查环境是否有符合条件的盘 2. 设置passthrough开关为off 3. 创建raid6（WT） 4. 进行IO测试工具的配置：默认下发IO块大小为VD条带块的一半（之后会改动，据实际测试结果判定） 5. 下发IO任务 6. IO过程中,使其中一块成员盘发生一次该故障 7. 检测测试结果 8. 删除raid,清除故障,恢复环境 | 1. 环境中存在符合条件的盘 2. 设置passthrough开关为off成功 3. 创建成功 4. IO工具设置成功 5. IO任务下发成功 6. 检测故障有效发生 7. IO任务正常完成,VD状态保持Optl,发生故障PD状态保持Online,IOC日志有相应的策略102和动作retry 8. 删除raid成功,故障清除成功,环境正常 | B1 | N | N | SYPN |  | liuyuan1 |  | 是 |  | 是
basic_io_f_15_14_009_003 | system_test/basic_io/raid_card/raid6/basicio_reliability_function/sense_code/single_disk_once_fault/basic_io_f_15_14_009_003_sas_ssd_s_r_sio.py | 基础IO-可靠性故障-x4口-sas盘-raid0-IO过程中盘发生SENSE_KEY_NO_SENSE (0x0)故障，后端处理成功-普通IO读 | ROC_IOC (#19) | /测试性要求/基础IO测试需求/数据通路/Raid0/Raid00/可靠性/故障注入(#1693) | 无需求 (#0) | 系统测试-功能 | 可靠性故障注入的基础IO测试 | IO结果符合预期，VD和PD状态符合预期，IOC日志有预期动作 | RAID/HBA卡 | 物理环境-1 | 无 | 1. x4口 2. sas_ssdx2; sas_hddx2 3. type=raid6 count=1 strip=64k 4. IO顺序读 | 1. 检查环境是否有符合条件的盘 2. 设置passthrough开关为off 3. 创建raid6（WT） 4. 进行IO测试工具的配置：默认下发IO块大小为VD条带块的一半（之后会改动，据实际测试结果判定） 5. 下发IO任务 6. IO过程中,使其中一块成员盘发生一次该故障 7. 检测测试结果 8. 删除raid,清除故障,恢复环境 | 1. 环境中存在符合条件的盘 2. 设置passthrough开关为off成功 3. 创建成功 4. IO工具设置成功 5. IO任务下发成功 6. 检测故障有效发生 7. IO任务正常完成,VD状态保持Optl,发生故障PD状态保持Online,IOC日志有相应的策略102和动作retry 8. 删除raid成功,故障清除成功,环境正常 | B1 | N | N | SYPN |  | liuyuan1 |  | 是 |  | 是
basic_io_f_15_14_009_004 | system_test/basic_io/raid_card/raid6/basicio_reliability_function/sense_code/single_disk_once_fault/basic_io_f_15_14_009_004_sas_ssd_s_w_sio.py | 基础IO-可靠性故障-x4口-sas盘-raid0-IO过程中盘发生SENSE_KEY_NO_SENSE (0x0)故障，后端处理成功-普通IO写 | ROC_IOC (#19) | /测试性要求/基础IO测试需求/数据通路/Raid0/Raid00/可靠性/故障注入(#1693) | 无需求 (#0) | 系统测试-功能 | 可靠性故障注入的基础IO测试 | IO结果符合预期，VD和PD状态符合预期，IOC日志有预期动作 | RAID/HBA卡 | 物理环境-1 | 无 | 1. x4口 2. sas_ssdx2; sas_hddx2 3. type=raid6 count=1 strip=64k 4. IO顺序写 | 1. 检查环境是否有符合条件的盘 2. 设置passthrough开关为off 3. 创建raid6（WT） 4. 进行IO测试工具的配置：默认下发IO块大小为VD条带块的一半（之后会改动，据实际测试结果判定） 5. 下发IO任务 6. IO过程中,使其中一块成员盘发生一次该故障 7. 检测测试结果 8. 删除raid,清除故障,恢复环境 | 1. 环境中存在符合条件的盘 2. 设置passthrough开关为off成功 3. 创建成功 4. IO工具设置成功 5. IO任务下发成功 6. 检测故障有效发生 7. IO任务正常完成,VD状态保持Optl,发生故障PD状态保持Online,IOC日志有相应的策略102和动作retry 8. 删除raid成功,故障清除成功,环境正常 | B1 | N | N | SYPN |  | liuyuan1 |  | 是 |  | 是
basic_io_f_15_14_010_001 | system_test/basic_io/raid_card/raid6/basicio_reliability_function/sense_code/single_disk_once_fault/basic_io_f_15_14_010_001_sata_ssd_s_r_sio.py | 基础IO-可靠性故障-x4口-SATA盘-raid0-IO过程中盘发生SENSE_KEY_RECOVERED_ERROR (0x1)故障，后端处理成功-普通IO读 | ROC_IOC (#19) | /测试性要求/基础IO测试需求/数据通路/Raid0/Raid00/可靠性/故障注入(#1693) | 无需求 (#0) | 系统测试-功能 | 可靠性故障注入的基础IO测试 | IO结果符合预期，VD和PD状态符合预期，IOC日志有预期动作 | RAID/HBA卡 | 物理环境-1 | 无 | 1. x4口 2. sata_ssdx2; sata_hddx2 3. type=raid6 count=1 strip=64k 4. IO顺序读 | 1. 检查环境是否有符合条件的盘 2. 设置passthrough开关为off 3. 创建raid6（WT） 4. 进行IO测试工具的配置：默认下发IO块大小为VD条带块的一半（之后会改动，据实际测试结果判定） 5. 下发IO任务 6. IO过程中,使其中一块成员盘发生一次该故障 7. 检测测试结果 8. 删除raid,清除故障,恢复环境 | 1. 环境中存在符合条件的盘 2. 设置passthrough开关为off成功 3. 创建成功 4. IO工具设置成功 5. IO任务下发成功 6. 检测故障有效发生 7. IO任务正常完成,VD状态保持Optl,发生故障PD状态保持Online,IOC日志有相应的策略102和动作retry 8. 删除raid成功,故障清除成功,环境正常 | B1 | N | N | SYPN |  | liuyuan1 |  | 是 |  | 是
basic_io_f_15_14_010_002 | system_test/basic_io/raid_card/raid6/basicio_reliability_function/sense_code/single_disk_once_fault/basic_io_f_15_14_010_002_sata_ssd_s_w_sio.py | 基础IO-可靠性故障-x4口-SATA盘-raid0-IO过程中盘发生SENSE_KEY_RECOVERED_ERROR (0x1)故障，后端处理成功-普通IO写 | ROC_IOC (#19) | /测试性要求/基础IO测试需求/数据通路/Raid0/Raid00/可靠性/故障注入(#1693) | 无需求 (#0) | 系统测试-功能 | 可靠性故障注入的基础IO测试 | IO结果符合预期，VD和PD状态符合预期，IOC日志有预期动作 | RAID/HBA卡 | 物理环境-1 | 无 | 1. x4口 2. sata_ssdx2; sata_hddx2 3. type=raid6 count=1 strip=64k 4. IO顺序写 | 1. 检查环境是否有符合条件的盘 2. 设置passthrough开关为off 3. 创建raid6（WT） 4. 进行IO测试工具的配置：默认下发IO块大小为VD条带块的一半（之后会改动，据实际测试结果判定） 5. 下发IO任务 6. IO过程中,使其中一块成员盘发生一次该故障 7. 检测测试结果 8. 删除raid,清除故障,恢复环境 | 1. 环境中存在符合条件的盘 2. 设置passthrough开关为off成功 3. 创建成功 4. IO工具设置成功 5. IO任务下发成功 6. 检测故障有效发生 7. IO任务正常完成,VD状态保持Optl,发生故障PD状态保持Online,IOC日志有相应的策略102和动作retry 8. 删除raid成功,故障清除成功,环境正常 | B1 | N | N | SYPN |  | liuyuan1 |  | 是 |  | 是
basic_io_f_15_14_010_003 | system_test/basic_io/raid_card/raid6/basicio_reliability_function/sense_code/single_disk_once_fault/basic_io_f_15_14_010_003_sas_ssd_s_r_sio.py | 基础IO-可靠性故障-x4口-sas盘-raid0-IO过程中盘发生SENSE_KEY_RECOVERED_ERROR (0x1)故障，后端处理成功-普通IO读 | ROC_IOC (#19) | /测试性要求/基础IO测试需求/数据通路/Raid0/Raid00/可靠性/故障注入(#1693) | 无需求 (#0) | 系统测试-功能 | 可靠性故障注入的基础IO测试 | IO结果符合预期，VD和PD状态符合预期，IOC日志有预期动作 | RAID/HBA卡 | 物理环境-1 | 无 | 1. x4口 2. sas_ssdx2; sas_hddx2 3. type=raid6 count=1 strip=64k 4. IO顺序读 | 1. 检查环境是否有符合条件的盘 2. 设置passthrough开关为off 3. 创建raid6（WT） 4. 进行IO测试工具的配置：默认下发IO块大小为VD条带块的一半（之后会改动，据实际测试结果判定） 5. 下发IO任务 6. IO过程中,使其中一块成员盘发生一次该故障 7. 检测测试结果 8. 删除raid,清除故障,恢复环境 | 1. 环境中存在符合条件的盘 2. 设置passthrough开关为off成功 3. 创建成功 4. IO工具设置成功 5. IO任务下发成功 6. 检测故障有效发生 7. IO任务正常完成,VD状态保持Optl,发生故障PD状态保持Online,IOC日志有相应的策略102和动作retry 8. 删除raid成功,故障清除成功,环境正常 | B1 | N | N | SYPN |  | liuyuan1 |  | 是 |  | 是
basic_io_f_15_14_010_004 | system_test/basic_io/raid_card/raid6/basicio_reliability_function/sense_code/single_disk_once_fault/basic_io_f_15_14_010_004_sas_ssd_s_w_sio.py | 基础IO-可靠性故障-x4口-sas盘-raid0-IO过程中盘发生SENSE_KEY_RECOVERED_ERROR (0x1)故障，后端处理成功-普通IO写 | ROC_IOC (#19) | /测试性要求/基础IO测试需求/数据通路/Raid0/Raid00/可靠性/故障注入(#1693) | 无需求 (#0) | 系统测试-功能 | 可靠性故障注入的基础IO测试 | IO结果符合预期，VD和PD状态符合预期，IOC日志有预期动作 | RAID/HBA卡 | 物理环境-1 | 无 | 1. x4口 2. sas_ssdx2; sas_hddx2 3. type=raid6 count=1 strip=64k 4. IO顺序写 | 1. 检查环境是否有符合条件的盘 2. 设置passthrough开关为off 3. 创建raid6（WT） 4. 进行IO测试工具的配置：默认下发IO块大小为VD条带块的一半（之后会改动，据实际测试结果判定） 5. 下发IO任务 6. IO过程中,使其中一块成员盘发生一次该故障 7. 检测测试结果 8. 删除raid,清除故障,恢复环境 | 1. 环境中存在符合条件的盘 2. 设置passthrough开关为off成功 3. 创建成功 4. IO工具设置成功 5. IO任务下发成功 6. 检测故障有效发生 7. IO任务正常完成,VD状态保持Optl,发生故障PD状态保持Online,IOC日志有相应的策略102和动作retry 8. 删除raid成功,故障清除成功,环境正常 | B1 | N | N | SYPN |  | liuyuan1 |  | 是 |  | 是
basic_io_f_15_14_011_001 | system_test/basic_io/raid_card/raid6/basicio_reliability_function/sense_code/single_disk_once_fault/basic_io_f_15_14_011_001_sata_ssd_s_r_sio.py | 基础IO-可靠性故障-x4口-SATA盘-raid0-IO过程中盘发生SENSE_KEY_NOT_READY (0x2)-0xff-0xff故障，后端直接反错-普通IO读 | ROC_IOC (#19) | /测试性要求/基础IO测试需求/数据通路/Raid0/Raid00/可靠性/故障注入(#1693) | 无需求 (#0) | 系统测试-功能 | 可靠性故障注入的基础IO测试 | IO结果符合预期，VD和PD状态符合预期，IOC日志有预期动作 | RAID/HBA卡 | 物理环境-1 | 无 | 1. x4口 2. sata_ssdx2; sata_hddx2 3. type=raid6 count=1 strip=64k 4. IO顺序读 | 1. 检查环境是否有符合条件的盘 2. 设置passthrough开关为off 3. 创建raid6（WT） 4. 进行IO测试工具的配置：默认下发IO块大小为VD条带块的一半（之后会改动，据实际测试结果判定） 5. 下发IO任务 6. IO过程中,使其中一块成员盘发生一次该故障 7. 检测测试结果 8. 删除raid,清除故障,恢复环境 | 1. 环境中存在符合条件的盘 2. 设置passthrough开关为off成功 3. 创建成功 4. IO工具设置成功 5. IO任务下发成功 6. 检测故障有效发生 7. IO任务成功完成,VD状态变为Dgrd,发生故障PD状态变为failed,IOC日志有相应的策略103和动作retry 8. 删除raid成功,故障清除成功,环境正常 | B1 | N | N | SYPN |  | liuyuan1 |  | 是 |  | 是
basic_io_f_15_14_011_002 | system_test/basic_io/raid_card/raid6/basicio_reliability_function/sense_code/single_disk_once_fault/basic_io_f_15_14_011_002_sata_ssd_s_w_sio.py | 基础IO-可靠性故障-x4口-SATA盘-raid0-IO过程中盘发生SENSE_KEY_NOT_READY (0x2)-0xff-0xff故障，后端直接反错-普通IO写 | ROC_IOC (#19) | /测试性要求/基础IO测试需求/数据通路/Raid0/Raid00/可靠性/故障注入(#1693) | 无需求 (#0) | 系统测试-功能 | 可靠性故障注入的基础IO测试 | IO结果符合预期，VD和PD状态符合预期，IOC日志有预期动作 | RAID/HBA卡 | 物理环境-1 | 无 | 1. x4口 2. sata_ssdx2; sata_hddx2 3. type=raid6 count=1 strip=64k 4. IO顺序写 | 1. 检查环境是否有符合条件的盘 2. 设置passthrough开关为off 3. 创建raid6（WT） 4. 进行IO测试工具的配置：默认下发IO块大小为VD条带块的一半（之后会改动，据实际测试结果判定） 5. 下发IO任务 6. IO过程中,使其中一块成员盘发生一次该故障 7. 检测测试结果 8. 删除raid,清除故障,恢复环境 | 1. 环境中存在符合条件的盘 2. 设置passthrough开关为off成功 3. 创建成功 4. IO工具设置成功 5. IO任务下发成功 6. 检测故障有效发生 7. IO任务成功完成,VD状态变为Dgrd,发生故障PD状态变为failed,IOC日志有相应的策略103和动作retry 8. 删除raid成功,故障清除成功,环境正常 | B1 | N | N | SYPN |  | liuyuan1 |  | 是 |  | 是
basic_io_f_15_14_011_003 | system_test/basic_io/raid_card/raid6/basicio_reliability_function/sense_code/single_disk_once_fault/basic_io_f_15_14_011_003_sas_ssd_s_r_sio.py | 基础IO-可靠性故障-x4口-sas盘-raid0-IO过程中盘发生SENSE_KEY_NOT_READY (0x2)-0xff-0xff故障，后端直接反错-普通IO读 | ROC_IOC (#19) | /测试性要求/基础IO测试需求/数据通路/Raid0/Raid00/可靠性/故障注入(#1693) | 无需求 (#0) | 系统测试-功能 | 可靠性故障注入的基础IO测试 | IO结果符合预期，VD和PD状态符合预期，IOC日志有预期动作 | RAID/HBA卡 | 物理环境-1 | 无 | 1. x4口 2. sas_ssdx2; sas_hddx2 3. type=raid6 count=1 strip=64k 4. IO顺序读 | 1. 检查环境是否有符合条件的盘 2. 设置passthrough开关为off 3. 创建raid6（WT） 4. 进行IO测试工具的配置：默认下发IO块大小为VD条带块的一半（之后会改动，据实际测试结果判定） 5. 下发IO任务 6. IO过程中,使其中一块成员盘发生一次该故障 7. 检测测试结果 8. 删除raid,清除故障,恢复环境 | 1. 环境中存在符合条件的盘 2. 设置passthrough开关为off成功 3. 创建成功 4. IO工具设置成功 5. IO任务下发成功 6. 检测故障有效发生 7. IO任务成功完成,VD状态变为Dgrd,发生故障PD状态变为failed,IOC日志有相应的策略103和动作retry 8. 删除raid成功,故障清除成功,环境正常 | B1 | N | N | SYPN |  | liuyuan1 |  | 是 |  | 是
basic_io_f_15_14_011_004 | system_test/basic_io/raid_card/raid6/basicio_reliability_function/sense_code/single_disk_once_fault/basic_io_f_15_14_011_004_sas_ssd_s_w_sio.py | 基础IO-可靠性故障-x4口-sas盘-raid0-IO过程中盘发生SENSE_KEY_NOT_READY (0x2)-0xff-0xff故障，后端直接反错-普通IO写 | ROC_IOC (#19) | /测试性要求/基础IO测试需求/数据通路/Raid0/Raid00/可靠性/故障注入(#1693) | 无需求 (#0) | 系统测试-功能 | 可靠性故障注入的基础IO测试 | IO结果符合预期，VD和PD状态符合预期，IOC日志有预期动作 | RAID/HBA卡 | 物理环境-1 | 无 | 1. x4口 2. sas_ssdx2; sas_hddx2 3. type=raid6 count=1 strip=64k 4. IO顺序写 | 1. 检查环境是否有符合条件的盘 2. 设置passthrough开关为off 3. 创建raid6（WT） 4. 进行IO测试工具的配置：默认下发IO块大小为VD条带块的一半（之后会改动，据实际测试结果判定） 5. 下发IO任务 6. IO过程中,使其中一块成员盘发生一次该故障 7. 检测测试结果 8. 删除raid,清除故障,恢复环境 | 1. 环境中存在符合条件的盘 2. 设置passthrough开关为off成功 3. 创建成功 4. IO工具设置成功 5. IO任务下发成功 6. 检测故障有效发生 7. IO任务成功完成,VD状态变为Dgrd,发生故障PD状态变为failed,IOC日志有相应的策略103和动作retry 8. 删除raid成功,故障清除成功,环境正常 | B1 | N | N | SYPN |  | liuyuan1 |  | 是 |  | 是
basic_io_f_15_14_012_001 | system_test/basic_io/raid_card/raid6/basicio_reliability_function/sense_code/single_disk_once_fault/basic_io_f_15_14_012_001_sata_ssd_s_r_sio.py | 基础IO-可靠性故障-x4口-SATA盘-raid0-IO过程中盘发生SENSE_KEY_ILLEGAL_REQUEST (0x5)故障，后端直接反错-普通IO读 | ROC_IOC (#19) | /测试性要求/基础IO测试需求/数据通路/Raid0/Raid00/可靠性/故障注入(#1693) | 无需求 (#0) | 系统测试-功能 | 可靠性故障注入的基础IO测试 | IO结果符合预期，VD和PD状态符合预期，IOC日志有预期动作 | RAID/HBA卡 | 物理环境-1 | 无 | 1. x4口 2. sata_ssdx2; sata_hddx2 3. type=raid6 count=1 strip=64k 4. IO顺序读 | 1. 检查环境是否有符合条件的盘 2. 设置passthrough开关为off 3. 创建raid6（WT） 4. 进行IO测试工具的配置：默认下发IO块大小为VD条带块的一半（之后会改动，据实际测试结果判定） 5. 下发IO任务 6. IO过程中,使其中一块成员盘发生一次该故障 7. 检测测试结果 8. 删除raid,清除故障,恢复环境 | 1. 环境中存在符合条件的盘 2. 设置passthrough开关为off成功 3. 创建成功 4. IO工具设置成功 5. IO任务下发成功 6. 检测故障有效发生 7. IO任务成功完成,VD状态变为Dgrd,发生故障PD状态变为failed,IOC日志有相应的策略103和动作retry 8. 删除raid成功,故障清除成功,环境正常 | B1 | N | N | SYPN |  | liuyuan1 |  | 是 |  | 是
basic_io_f_15_14_012_002 | system_test/basic_io/raid_card/raid6/basicio_reliability_function/sense_code/single_disk_once_fault/basic_io_f_15_14_012_002_sata_ssd_s_w_sio.py | 基础IO-可靠性故障-x4口-SATA盘-raid0-IO过程中盘发生SENSE_KEY_ILLEGAL_REQUEST (0x5)故障，后端直接反错-普通IO写 | ROC_IOC (#19) | /测试性要求/基础IO测试需求/数据通路/Raid0/Raid00/可靠性/故障注入(#1693) | 无需求 (#0) | 系统测试-功能 | 可靠性故障注入的基础IO测试 | IO结果符合预期，VD和PD状态符合预期，IOC日志有预期动作 | RAID/HBA卡 | 物理环境-1 | 无 | 1. x4口 2. sata_ssdx2; sata_hddx2 3. type=raid6 count=1 strip=64k 4. IO顺序写 | 1. 检查环境是否有符合条件的盘 2. 设置passthrough开关为off 3. 创建raid6（WT） 4. 进行IO测试工具的配置：默认下发IO块大小为VD条带块的一半（之后会改动，据实际测试结果判定） 5. 下发IO任务 6. IO过程中,使其中一块成员盘发生一次该故障 7. 检测测试结果 8. 删除raid,清除故障,恢复环境 | 1. 环境中存在符合条件的盘 2. 设置passthrough开关为off成功 3. 创建成功 4. IO工具设置成功 5. IO任务下发成功 6. 检测故障有效发生 7. IO任务成功完成,VD状态变为Dgrd,发生故障PD状态变为failed,IOC日志有相应的策略103和动作retry 8. 删除raid成功,故障清除成功,环境正常 | B1 | N | N | SYPN |  | liuyuan1 |  | 是 |  | 是
basic_io_f_15_14_012_003 | system_test/basic_io/raid_card/raid6/basicio_reliability_function/sense_code/single_disk_once_fault/basic_io_f_15_14_012_003_sas_ssd_s_r_sio.py | 基础IO-可靠性故障-x4口-sas盘-raid0-IO过程中盘发生SENSE_KEY_ILLEGAL_REQUEST (0x5)故障，后端直接反错-普通IO读 | ROC_IOC (#19) | /测试性要求/基础IO测试需求/数据通路/Raid0/Raid00/可靠性/故障注入(#1693) | 无需求 (#0) | 系统测试-功能 | 可靠性故障注入的基础IO测试 | IO结果符合预期，VD和PD状态符合预期，IOC日志有预期动作 | RAID/HBA卡 | 物理环境-1 | 无 | 1. x4口 2. sas_ssdx2; sas_hddx2 3. type=raid6 count=1 strip=64k 4. IO顺序读 | 1. 检查环境是否有符合条件的盘 2. 设置passthrough开关为off 3. 创建raid6（WT） 4. 进行IO测试工具的配置：默认下发IO块大小为VD条带块的一半（之后会改动，据实际测试结果判定） 5. 下发IO任务 6. IO过程中,使其中一块成员盘发生一次该故障 7. 检测测试结果 8. 删除raid,清除故障,恢复环境 | 1. 环境中存在符合条件的盘 2. 设置passthrough开关为off成功 3. 创建成功 4. IO工具设置成功 5. IO任务下发成功 6. 检测故障有效发生 7. IO任务成功完成,VD状态变为Dgrd,发生故障PD状态变为failed,IOC日志有相应的策略103和动作retry 8. 删除raid成功,故障清除成功,环境正常 | B1 | N | N | SYPN |  | liuyuan1 |  | 是 |  | 是
basic_io_f_15_14_012_004 | system_test/basic_io/raid_card/raid6/basicio_reliability_function/sense_code/single_disk_once_fault/basic_io_f_15_14_012_004_sas_ssd_s_w_sio.py | 基础IO-可靠性故障-x4口-sas盘-raid0-IO过程中盘发生SENSE_KEY_ILLEGAL_REQUEST (0x5)故障，后端直接反错-普通IO写 | ROC_IOC (#19) | /测试性要求/基础IO测试需求/数据通路/Raid0/Raid00/可靠性/故障注入(#1693) | 无需求 (#0) | 系统测试-功能 | 可靠性故障注入的基础IO测试 | IO结果符合预期，VD和PD状态符合预期，IOC日志有预期动作 | RAID/HBA卡 | 物理环境-1 | 无 | 1. x4口 2. sas_ssdx2; sas_hddx2 3. type=raid6 count=1 strip=64k 4. IO顺序写 | 1. 检查环境是否有符合条件的盘 2. 设置passthrough开关为off 3. 创建raid6（WT） 4. 进行IO测试工具的配置：默认下发IO块大小为VD条带块的一半（之后会改动，据实际测试结果判定） 5. 下发IO任务 6. IO过程中,使其中一块成员盘发生一次该故障 7. 检测测试结果 8. 删除raid,清除故障,恢复环境 | 1. 环境中存在符合条件的盘 2. 设置passthrough开关为off成功 3. 创建成功 4. IO工具设置成功 5. IO任务下发成功 6. 检测故障有效发生 7. IO任务成功完成,VD状态变为Dgrd,发生故障PD状态变为failed,IOC日志有相应的策略103和动作retry 8. 删除raid成功,故障清除成功,环境正常 | B1 | N | N | SYPN |  | liuyuan1 |  | 是 |  | 是
basic_io_f_15_14_013_001 | system_test/basic_io/raid_card/raid6/basicio_reliability_function/sense_code/single_disk_once_fault/basic_io_f_15_14_013_001_sas_ssd_s_r_sio.py | 基础IO-可靠性故障-x4口-SAS盘-raid0-IO过程中盘发生SENSE_KEY_MISCOMPARE (0x2,0x04,0x01)故障，后端处理成功-普通IO读 | ROC_IOC (#19) | /测试性要求/基础IO测试需求/数据通路/Raid0/Raid00/可靠性/故障注入(#1693) | 无需求 (#0) | 系统测试-功能 | 可靠性故障注入的基础IO测试 | IO结果符合预期，VD和PD状态符合预期，IOC日志有预期动作 | RAID/HBA卡 | 物理环境-1 | 无 | 1. x4口 2. sas_ssdx2; sas_hddx2 3. type=raid6 count=1 strip=64k 4. IO顺序读 | 1. 检查环境是否有符合条件的盘 2. 设置passthrough开关为off 3. 创建raid6（WT） 4. 进行IO测试工具的配置：默认下发IO块大小为VD条带块的一半（之后会改动，据实际测试结果判定） 5. 下发IO任务 6. IO过程中,使其中一块成员盘发生一次该故障 7. 检测测试结果 8. 删除raid,清除故障,恢复环境 | 1. 环境中存在符合条件的盘 2. 设置passthrough开关为off成功 3. 创建成功 4. IO工具设置成功 5. IO任务下发成功 6. 检测故障有效发生 7. IO任务成功完成,VD状态保持Optl,发生故障PD状态保持Online,IOC日志有相应的策略105和动作retry 8. 删除raid成功,故障清除成功,环境正常 | B1 | N | N | SYPN |  | liuyuan1 |  | 是 |  | 是
basic_io_f_15_14_013_002 | system_test/basic_io/raid_card/raid6/basicio_reliability_function/sense_code/single_disk_once_fault/basic_io_f_15_14_013_002_sas_ssd_s_w_sio.py | 基础IO-可靠性故障-x4口-SAS盘-raid0-IO过程中盘发生SENSE_KEY_MISCOMPARE (0x2,0x04,0x01)故障，后端处理成功-普通IO写 | ROC_IOC (#19) | /测试性要求/基础IO测试需求/数据通路/Raid0/Raid00/可靠性/故障注入(#1693) | 无需求 (#0) | 系统测试-功能 | 可靠性故障注入的基础IO测试 | IO结果符合预期，VD和PD状态符合预期，IOC日志有预期动作 | RAID/HBA卡 | 物理环境-1 | 无 | 1. x4口 2. sas_ssdx2; sas_hddx2 3. type=raid6 count=1 strip=64k 4. IO顺序写 | 1. 检查环境是否有符合条件的盘 2. 设置passthrough开关为off 3. 创建raid6（WT） 4. 进行IO测试工具的配置：默认下发IO块大小为VD条带块的一半（之后会改动，据实际测试结果判定） 5. 下发IO任务 6. IO过程中,使其中一块成员盘发生一次该故障 7. 检测测试结果 8. 删除raid,清除故障,恢复环境 | 1. 环境中存在符合条件的盘 2. 设置passthrough开关为off成功 3. 创建成功 4. IO工具设置成功 5. IO任务下发成功 6. 检测故障有效发生 7. IO任务成功完成,VD状态保持Optl,发生故障PD状态保持Online,IOC日志有相应的策略105和动作retry 8. 删除raid成功,故障清除成功,环境正常 | B1 | N | N | SYPN |  | liuyuan1 |  | 是 |  | 是
basic_io_f_15_14_013_003 | system_test/basic_io/raid_card/raid6/basicio_reliability_function/sense_code/single_disk_once_fault/basic_io_f_15_14_013_003_sas_ssd_s_r_sio.py | 基础IO-可靠性故障-x4口-SAS盘-raid0-IO过程中盘发生SENSE_KEY_MISCOMPARE (0x2,0x04,0x01)故障，后端处理失败，反错前端处理-普通IO读 | ROC_IOC (#19) | /测试性要求/基础IO测试需求/数据通路/Raid0/Raid00/可靠性/故障注入(#1693) | 无需求 (#0) | 系统测试-功能 | 可靠性故障注入的基础IO测试 | IO结果符合预期，VD和PD状态符合预期，IOC日志有预期动作 | RAID/HBA卡 | 物理环境-1 | 无 | 1. x4口 2. sas_ssdx2; sas_hddx2 3. type=raid6 count=1 strip=64k 4. IO顺序读 | 1. 检查环境是否有符合条件的盘 2. 设置passthrough开关为off 3. 创建raid6（WT） 4. 进行IO测试工具的配置：默认下发IO块大小为VD条带块的一半（之后会改动，据实际测试结果判定） 5. 下发IO任务 6. IO过程中,使其中一块成员盘发生一次该故障 7. 检测测试结果 8. 删除raid,清除故障,恢复环境 | 1. 环境中存在符合条件的盘 2. 设置passthrough开关为off成功 3. 创建成功 4. IO工具设置成功 5. IO任务下发成功 6. 检测故障有效发生 7. IO任务成功完成,VD状态变为Dgrd,发生故障PD状态变为failed,IOC日志有相应的策略105和动作retry 8. 删除raid成功,故障清除成功,环境正常 | B1 | N | N | SYPN |  | liuyuan1 |  | 是 |  | 是
basic_io_f_15_14_013_004 | system_test/basic_io/raid_card/raid6/basicio_reliability_function/sense_code/single_disk_once_fault/basic_io_f_15_14_013_004_sas_ssd_s_w_sio.py | 基础IO-可靠性故障-x4口-SAS盘-raid0-IO过程中盘发生SENSE_KEY_MISCOMPARE (0x2,0x04,0x01)故障，后端处理失败，反错前端处理-普通IO写 | ROC_IOC (#19) | /测试性要求/基础IO测试需求/数据通路/Raid0/Raid00/可靠性/故障注入(#1693) | 无需求 (#0) | 系统测试-功能 | 可靠性故障注入的基础IO测试 | IO结果符合预期，VD和PD状态符合预期，IOC日志有预期动作 | RAID/HBA卡 | 物理环境-1 | 无 | 1. x4口 2. sas_ssdx2; sas_hddx2 3. type=raid6 count=1 strip=64k 4. IO顺序写 | 1. 检查环境是否有符合条件的盘 2. 设置passthrough开关为off 3. 创建raid6（WT） 4. 进行IO测试工具的配置：默认下发IO块大小为VD条带块的一半（之后会改动，据实际测试结果判定） 5. 下发IO任务 6. IO过程中,使其中一块成员盘发生一次该故障 7. 检测测试结果 8. 删除raid,清除故障,恢复环境 | 1. 环境中存在符合条件的盘 2. 设置passthrough开关为off成功 3. 创建成功 4. IO工具设置成功 5. IO任务下发成功 6. 检测故障有效发生 7. IO任务成功完成,VD状态变为Dgrd,发生故障PD状态变为failed,IOC日志有相应的策略105和动作retry 8. 删除raid成功,故障清除成功,环境正常 | B1 | N | N | SYPN |  | liuyuan1 |  | 是 |  | 是
basic_io_f_15_14_013_005 | system_test/basic_io/raid_card/raid6/basicio_reliability_function/sense_code/single_disk_once_fault/basic_io_f_15_14_013_005_sata_ssd_s_r_sio.py | 基础IO-可靠性故障-x4口-SATA盘-raid0-IO过程中盘发生SENSE_KEY_MISCOMPARE (0x2,0x04,0x01)故障，后端处理成功-普通IO读 | ROC_IOC (#19) | /测试性要求/基础IO测试需求/数据通路/Raid0/Raid00/可靠性/故障注入(#1693) | 无需求 (#0) | 系统测试-功能 | 可靠性故障注入的基础IO测试 | IO结果符合预期，VD和PD状态符合预期，IOC日志有预期动作 | RAID/HBA卡 | 物理环境-1 | 无 | 1. x4口 2. sata_ssdx2; sata_hddx2 3. type=raid6 count=1 strip=64k 4. IO顺序读 | 1. 检查环境是否有符合条件的盘 2. 设置passthrough开关为off 3. 创建raid6（WT） 4. 进行IO测试工具的配置：默认下发IO块大小为VD条带块的一半（之后会改动，据实际测试结果判定） 5. 下发IO任务 6. IO过程中,使其中一块成员盘发生一次该故障 7. 检测测试结果 8. 删除raid,清除故障,恢复环境 | 1. 环境中存在符合条件的盘 2. 设置passthrough开关为off成功 3. 创建成功 4. IO工具设置成功 5. IO任务下发成功 6. 检测故障有效发生 7. IO任务成功完成,VD状态保持Optl,发生故障PD状态保持Online,IOC日志有相应的策略105和动作retry 8. 删除raid成功,故障清除成功,环境正常 | B1 | N | N | SYPN |  | liuyuan1 |  | 是 |  | 是
basic_io_f_15_14_013_006 | system_test/basic_io/raid_card/raid6/basicio_reliability_function/sense_code/single_disk_once_fault/basic_io_f_15_14_013_006_sata_ssd_s_w_sio.py | 基础IO-可靠性故障-x4口-SATA盘-raid0-IO过程中盘发生SENSE_KEY_MISCOMPARE (0x2,0x04,0x01)故障，后端处理成功-普通IO写 | ROC_IOC (#19) | /测试性要求/基础IO测试需求/数据通路/Raid0/Raid00/可靠性/故障注入(#1693) | 无需求 (#0) | 系统测试-功能 | 可靠性故障注入的基础IO测试 | IO结果符合预期，VD和PD状态符合预期，IOC日志有预期动作 | RAID/HBA卡 | 物理环境-1 | 无 | 1. x4口 2. sata_ssdx2; sata_hddx2 3. type=raid6 count=1 strip=64k 4. IO顺序写 | 1. 检查环境是否有符合条件的盘 2. 设置passthrough开关为off 3. 创建raid6（WT） 4. 进行IO测试工具的配置：默认下发IO块大小为VD条带块的一半（之后会改动，据实际测试结果判定） 5. 下发IO任务 6. IO过程中,使其中一块成员盘发生一次该故障 7. 检测测试结果 8. 删除raid,清除故障,恢复环境 | 1. 环境中存在符合条件的盘 2. 设置passthrough开关为off成功 3. 创建成功 4. IO工具设置成功 5. IO任务下发成功 6. 检测故障有效发生 7. IO任务成功完成,VD状态保持Optl,发生故障PD状态保持Online,IOC日志有相应的策略105和动作retry 8. 删除raid成功,故障清除成功,环境正常 | B1 | N | N | SYPN |  | liuyuan1 |  | 是 |  | 是
basic_io_f_15_14_013_007 | system_test/basic_io/raid_card/raid6/basicio_reliability_function/sense_code/single_disk_once_fault/basic_io_f_15_14_013_007_sata_ssd_s_r_sio.py | 基础IO-可靠性故障-x4口-SATA盘-raid0-IO过程中盘发生SENSE_KEY_MISCOMPARE (0x2,0x04,0x01)故障，后端处理失败，反错前端处理-普通IO读 | ROC_IOC (#19) | /测试性要求/基础IO测试需求/数据通路/Raid0/Raid00/可靠性/故障注入(#1693) | 无需求 (#0) | 系统测试-功能 | 可靠性故障注入的基础IO测试 | IO结果符合预期，VD和PD状态符合预期，IOC日志有预期动作 | RAID/HBA卡 | 物理环境-1 | 无 | 1. x4口 2. sata_ssdx2; sata_hddx2 3. type=raid6 count=1 strip=64k 4. IO顺序读 | 1. 检查环境是否有符合条件的盘 2. 设置passthrough开关为off 3. 创建raid6（WT） 4. 进行IO测试工具的配置：默认下发IO块大小为VD条带块的一半（之后会改动，据实际测试结果判定） 5. 下发IO任务 6. IO过程中,使其中一块成员盘发生一次该故障 7. 检测测试结果 8. 删除raid,清除故障,恢复环境 | 1. 环境中存在符合条件的盘 2. 设置passthrough开关为off成功 3. 创建成功 4. IO工具设置成功 5. IO任务下发成功 6. 检测故障有效发生 7. IO任务成功完成,VD状态变为Dgrd,发生故障PD状态变为failed,IOC日志有相应的策略105和动作retry 8. 删除raid成功,故障清除成功,环境正常 | B1 | N | N | SYPN |  | liuyuan1 |  | 是 |  | 是
basic_io_f_15_14_013_008 | system_test/basic_io/raid_card/raid6/basicio_reliability_function/sense_code/single_disk_once_fault/basic_io_f_15_14_013_008_sata_ssd_s_w_sio.py | 基础IO-可靠性故障-x4口-SATA盘-raid0-IO过程中盘发生SENSE_KEY_MISCOMPARE (0x2,0x04,0x01)故障，后端处理失败，反错前端处理-普通IO写 | ROC_IOC (#19) | /测试性要求/基础IO测试需求/数据通路/Raid0/Raid00/可靠性/故障注入(#1693) | 无需求 (#0) | 系统测试-功能 | 可靠性故障注入的基础IO测试 | IO结果符合预期，VD和PD状态符合预期，IOC日志有预期动作 | RAID/HBA卡 | 物理环境-1 | 无 | 1. x4口 2. sata_ssdx2; sata_hddx2 3. type=raid6 count=1 strip=64k 4. IO顺序写 | 1. 检查环境是否有符合条件的盘 2. 设置passthrough开关为off 3. 创建raid6（WT） 4. 进行IO测试工具的配置：默认下发IO块大小为VD条带块的一半（之后会改动，据实际测试结果判定） 5. 下发IO任务 6. IO过程中,使其中一块成员盘发生一次该故障 7. 检测测试结果 8. 删除raid,清除故障,恢复环境 | 1. 环境中存在符合条件的盘 2. 设置passthrough开关为off成功 3. 创建成功 4. IO工具设置成功 5. IO任务下发成功 6. 检测故障有效发生 7. IO任务成功完成,VD状态变为Dgrd,发生故障PD状态变为failed,IOC日志有相应的策略105和动作retry 8. 删除raid成功,故障清除成功,环境正常 | B1 | N | N | SYPN |  | liuyuan1 |  | 是 |  | 是
basic_io_f_15_14_014_001 | system_test/basic_io/raid_card/raid6/basicio_reliability_function/sense_code/single_disk_once_fault/basic_io_f_15_14_014_001_sas_ssd_s_r_sio.py | 基础IO-可靠性故障-x4口-SAS盘-raid0-IO过程中盘发生SENSE_KEY_UNIT_ATTENTION (0x6)故障，后端处理成功-普通IO读 | ROC_IOC (#19) | /测试性要求/基础IO测试需求/数据通路/Raid0/Raid00/可靠性/故障注入(#1693) | 无需求 (#0) | 系统测试-功能 | 可靠性故障注入的基础IO测试 | IO结果符合预期，VD和PD状态符合预期，IOC日志有预期动作 | RAID/HBA卡 | 物理环境-1 | 无 | 1. x4口 2. sas_ssdx2; sas_hddx2 3. type=raid6 count=1 strip=64k 4. IO顺序读 | 1. 检查环境是否有符合条件的盘 2. 设置passthrough开关为off 3. 创建raid6（WT） 4. 进行IO测试工具的配置：默认下发IO块大小为VD条带块的一半（之后会改动，据实际测试结果判定） 5. 下发IO任务 6. IO过程中,使其中一块成员盘发生一次该故障 7. 检测测试结果 8. 删除raid,清除故障,恢复环境 | 1. 环境中存在符合条件的盘 2. 设置passthrough开关为off成功 3. 创建成功 4. IO工具设置成功 5. IO任务下发成功 6. 检测故障有效发生 7. IO任务成功完成,VD状态保持Optl,发生故障PD状态保持Online,IOC日志有相应的策略105和动作retry 8. 删除raid成功,故障清除成功,环境正常 | B1 | N | N | SYPN |  | liuyuan1 |  | 是 |  | 是
basic_io_f_15_14_014_002 | system_test/basic_io/raid_card/raid6/basicio_reliability_function/sense_code/single_disk_once_fault/basic_io_f_15_14_014_002_sas_ssd_s_w_sio.py | 基础IO-可靠性故障-x4口-SAS盘-raid0-IO过程中盘发生SENSE_KEY_UNIT_ATTENTION (0x6)故障，后端处理成功-普通IO写 | ROC_IOC (#19) | /测试性要求/基础IO测试需求/数据通路/Raid0/Raid00/可靠性/故障注入(#1693) | 无需求 (#0) | 系统测试-功能 | 可靠性故障注入的基础IO测试 | IO结果符合预期，VD和PD状态符合预期，IOC日志有预期动作 | RAID/HBA卡 | 物理环境-1 | 无 | 1. x4口 2. sas_ssdx2; sas_hddx2 3. type=raid6 count=1 strip=64k 4. IO顺序写 | 1. 检查环境是否有符合条件的盘 2. 设置passthrough开关为off 3. 创建raid6（WT） 4. 进行IO测试工具的配置：默认下发IO块大小为VD条带块的一半（之后会改动，据实际测试结果判定） 5. 下发IO任务 6. IO过程中,使其中一块成员盘发生一次该故障 7. 检测测试结果 8. 删除raid,清除故障,恢复环境 | 1. 环境中存在符合条件的盘 2. 设置passthrough开关为off成功 3. 创建成功 4. IO工具设置成功 5. IO任务下发成功 6. 检测故障有效发生 7. IO任务成功完成,VD状态保持Optl,发生故障PD状态保持Online,IOC日志有相应的策略105和动作retry 8. 删除raid成功,故障清除成功,环境正常 | B1 | N | N | SYPN |  | liuyuan1 |  | 是 |  | 是
basic_io_f_15_14_014_003 | system_test/basic_io/raid_card/raid6/basicio_reliability_function/sense_code/single_disk_once_fault/basic_io_f_15_14_014_003_sas_ssd_s_r_sio.py | 基础IO-可靠性故障-x4口-SAS盘-raid0-IO过程中盘发生SENSE_KEY_UNIT_ATTENTION (0x6)故障，后端处理失败，反错前端处理-普通IO读 | ROC_IOC (#19) | /测试性要求/基础IO测试需求/数据通路/Raid0/Raid00/可靠性/故障注入(#1693) | 无需求 (#0) | 系统测试-功能 | 可靠性故障注入的基础IO测试 | IO结果符合预期，VD和PD状态符合预期，IOC日志有预期动作 | RAID/HBA卡 | 物理环境-1 | 无 | 1. x4口 2. sas_ssdx2; sas_hddx2 3. type=raid6 count=1 strip=64k 4. IO顺序读 | 1. 检查环境是否有符合条件的盘 2. 设置passthrough开关为off 3. 创建raid6（WT） 4. 进行IO测试工具的配置：默认下发IO块大小为VD条带块的一半（之后会改动，据实际测试结果判定） 5. 下发IO任务 6. IO过程中,使其中一块成员盘发生一次该故障 7. 检测测试结果 8. 删除raid,清除故障,恢复环境 | 1. 环境中存在符合条件的盘 2. 设置passthrough开关为off成功 3. 创建成功 4. IO工具设置成功 5. IO任务下发成功 6. 检测故障有效发生 7. IO任务成功完成,VD状态变为Dgrd,发生故障PD状态变为failed,IOC日志有相应的策略105和动作retry 8. 删除raid成功,故障清除成功,环境正常 | B1 | N | N | SYPN |  | liuyuan1 |  | 是 |  | 是
basic_io_f_15_14_014_004 | system_test/basic_io/raid_card/raid6/basicio_reliability_function/sense_code/single_disk_once_fault/basic_io_f_15_14_014_004_sas_ssd_s_w_sio.py | 基础IO-可靠性故障-x4口-SAS盘-raid0-IO过程中盘发生SENSE_KEY_UNIT_ATTENTION (0x6)故障，后端处理失败，反错前端处理-普通IO写 | ROC_IOC (#19) | /测试性要求/基础IO测试需求/数据通路/Raid0/Raid00/可靠性/故障注入(#1693) | 无需求 (#0) | 系统测试-功能 | 可靠性故障注入的基础IO测试 | IO结果符合预期，VD和PD状态符合预期，IOC日志有预期动作 | RAID/HBA卡 | 物理环境-1 | 无 | 1. x4口 2. sas_ssdx2; sas_hddx2 3. type=raid6 count=1 strip=64k 4. IO顺序写 | 1. 检查环境是否有符合条件的盘 2. 设置passthrough开关为off 3. 创建raid6（WT） 4. 进行IO测试工具的配置：默认下发IO块大小为VD条带块的一半（之后会改动，据实际测试结果判定） 5. 下发IO任务 6. IO过程中,使其中一块成员盘发生一次该故障 7. 检测测试结果 8. 删除raid,清除故障,恢复环境 | 1. 环境中存在符合条件的盘 2. 设置passthrough开关为off成功 3. 创建成功 4. IO工具设置成功 5. IO任务下发成功 6. 检测故障有效发生 7. IO任务成功完成,VD状态变为Dgrd,发生故障PD状态变为failed,IOC日志有相应的策略105和动作retry 8. 删除raid成功,故障清除成功,环境正常 | B1 | N | N | SYPN |  | liuyuan1 |  | 是 |  | 是
basic_io_f_15_14_014_005 | system_test/basic_io/raid_card/raid6/basicio_reliability_function/sense_code/single_disk_once_fault/basic_io_f_15_14_014_005_sata_ssd_s_r_sio.py | 基础IO-可靠性故障-x4口-SATA盘-raid0-IO过程中盘发生SENSE_KEY_UNIT_ATTENTION (0x6)故障，后端处理成功-普通IO读 | ROC_IOC (#19) | /测试性要求/基础IO测试需求/数据通路/Raid0/Raid00/可靠性/故障注入(#1693) | 无需求 (#0) | 系统测试-功能 | 可靠性故障注入的基础IO测试 | IO结果符合预期，VD和PD状态符合预期，IOC日志有预期动作 | RAID/HBA卡 | 物理环境-1 | 无 | 1. x4口 2. sata_ssdx2; sata_hddx2 3. type=raid6 count=1 strip=64k 4. IO顺序读 | 1. 检查环境是否有符合条件的盘 2. 设置passthrough开关为off 3. 创建raid6（WT） 4. 进行IO测试工具的配置：默认下发IO块大小为VD条带块的一半（之后会改动，据实际测试结果判定） 5. 下发IO任务 6. IO过程中,使其中一块成员盘发生一次该故障 7. 检测测试结果 8. 删除raid,清除故障,恢复环境 | 1. 环境中存在符合条件的盘 2. 设置passthrough开关为off成功 3. 创建成功 4. IO工具设置成功 5. IO任务下发成功 6. 检测故障有效发生 7. IO任务成功完成,VD状态保持Optl,发生故障PD状态保持Online,IOC日志有相应的策略105和动作retry 8. 删除raid成功,故障清除成功,环境正常 | B1 | N | N | SYPN |  | liuyuan1 |  | 是 |  | 是
basic_io_f_15_14_014_006 | system_test/basic_io/raid_card/raid6/basicio_reliability_function/sense_code/single_disk_once_fault/basic_io_f_15_14_014_006_sata_ssd_s_w_sio.py | 基础IO-可靠性故障-x4口-SATA盘-raid0-IO过程中盘发生SENSE_KEY_UNIT_ATTENTION (0x6)故障，后端处理成功-普通IO写 | ROC_IOC (#19) | /测试性要求/基础IO测试需求/数据通路/Raid0/Raid00/可靠性/故障注入(#1693) | 无需求 (#0) | 系统测试-功能 | 可靠性故障注入的基础IO测试 | IO结果符合预期，VD和PD状态符合预期，IOC日志有预期动作 | RAID/HBA卡 | 物理环境-1 | 无 | 1. x4口 2. sata_ssdx2; sata_hddx2 3. type=raid6 count=1 strip=64k 4. IO顺序写 | 1. 检查环境是否有符合条件的盘 2. 设置passthrough开关为off 3. 创建raid6（WT） 4. 进行IO测试工具的配置：默认下发IO块大小为VD条带块的一半（之后会改动，据实际测试结果判定） 5. 下发IO任务 6. IO过程中,使其中一块成员盘发生一次该故障 7. 检测测试结果 8. 删除raid,清除故障,恢复环境 | 1. 环境中存在符合条件的盘 2. 设置passthrough开关为off成功 3. 创建成功 4. IO工具设置成功 5. IO任务下发成功 6. 检测故障有效发生 7. IO任务成功完成,VD状态保持Optl,发生故障PD状态保持Online,IOC日志有相应的策略105和动作retry 8. 删除raid成功,故障清除成功,环境正常 | B1 | N | N | SYPN |  | liuyuan1 |  | 是 |  | 是
basic_io_f_15_14_014_007 | system_test/basic_io/raid_card/raid6/basicio_reliability_function/sense_code/single_disk_once_fault/basic_io_f_15_14_014_007_sata_ssd_s_r_sio.py | 基础IO-可靠性故障-x4口-SATA盘-raid0-IO过程中盘发生SENSE_KEY_UNIT_ATTENTION (0x6)故障，后端处理失败，反错前端处理-普通IO读 | ROC_IOC (#19) | /测试性要求/基础IO测试需求/数据通路/Raid0/Raid00/可靠性/故障注入(#1693) | 无需求 (#0) | 系统测试-功能 | 可靠性故障注入的基础IO测试 | IO结果符合预期，VD和PD状态符合预期，IOC日志有预期动作 | RAID/HBA卡 | 物理环境-1 | 无 | 1. x4口 2. sata_ssdx2; sata_hddx2 3. type=raid6 count=1 strip=64k 4. IO顺序读 | 1. 检查环境是否有符合条件的盘 2. 设置passthrough开关为off 3. 创建raid6（WT） 4. 进行IO测试工具的配置：默认下发IO块大小为VD条带块的一半（之后会改动，据实际测试结果判定） 5. 下发IO任务 6. IO过程中,使其中一块成员盘发生一次该故障 7. 检测测试结果 8. 删除raid,清除故障,恢复环境 | 1. 环境中存在符合条件的盘 2. 设置passthrough开关为off成功 3. 创建成功 4. IO工具设置成功 5. IO任务下发成功 6. 检测故障有效发生 7. IO任务成功完成,VD状态变为Dgrd,发生故障PD状态变为failed,IOC日志有相应的策略105和动作retry 8. 删除raid成功,故障清除成功,环境正常 | B1 | N | N | SYPN |  | liuyuan1 |  | 是 |  | 是
basic_io_f_15_14_014_008 | system_test/basic_io/raid_card/raid6/basicio_reliability_function/sense_code/single_disk_once_fault/basic_io_f_15_14_014_008_sata_ssd_s_w_sio.py | 基础IO-可靠性故障-x4口-SATA盘-raid0-IO过程中盘发生SENSE_KEY_UNIT_ATTENTION (0x6)故障，后端处理失败，反错前端处理-普通IO写 | ROC_IOC (#19) | /测试性要求/基础IO测试需求/数据通路/Raid0/Raid00/可靠性/故障注入(#1693) | 无需求 (#0) | 系统测试-功能 | 可靠性故障注入的基础IO测试 | IO结果符合预期，VD和PD状态符合预期，IOC日志有预期动作 | RAID/HBA卡 | 物理环境-1 | 无 | 1. x4口 2. sata_ssdx2; sata_hddx2 3. type=raid6 count=1 strip=64k 4. IO顺序写 | 1. 检查环境是否有符合条件的盘 2. 设置passthrough开关为off 3. 创建raid6（WT） 4. 进行IO测试工具的配置：默认下发IO块大小为VD条带块的一半（之后会改动，据实际测试结果判定） 5. 下发IO任务 6. IO过程中,使其中一块成员盘发生一次该故障 7. 检测测试结果 8. 删除raid,清除故障,恢复环境 | 1. 环境中存在符合条件的盘 2. 设置passthrough开关为off成功 3. 创建成功 4. IO工具设置成功 5. IO任务下发成功 6. 检测故障有效发生 7. IO任务成功完成,VD状态变为Dgrd,发生故障PD状态变为failed,IOC日志有相应的策略105和动作retry 8. 删除raid成功,故障清除成功,环境正常 | B1 | N | N | SYPN |  | liuyuan1 |  | 是 |  | 是
raid6 pdgd
basic_io_f_15_14_015_001 | system_test/basic_io/raid_card/raid6/basicio_realiability_function/raid6/single_disk_once_fault/basic_io_f_15_14_015_001_sas_ssd_s_r_sio.py | 基础IO-可靠性故障-x4口-SAS盘-raid0-IO过程中盘发生SENSE_KEY_NOT_READY (0x2,0x4,0xff)故障，后端处理成功-普通IO读 | ROC_IOC (#19) | /测试性要求/基础IO测试需求/数据通路/Raid0/Raid00/可靠性/故障注入(#1693) | 无需求 (#0) | 系统测试-功能 | 可靠性故障注入的基础IO测试 | IO结果符合预期，VD和PD状态符合预期，IOC日志有预期动作 | RAID/HBA卡 | 物理环境-1 | 无 | 1. x4口 2. sas_ssdx2; sas_hddx2 3. type=raid6 count=1 strip=64k 4. IO顺序读 | 1. 检查环境是否有符合条件的盘 2. 设置passthrough开关为off 3. 创建raid6（WT），掉一块盘成降级raid5 4. 进行IO测试工具的配置：默认下发IO块大小为VD条带块的一半（之后会改动，据实际测试结果判定） 5. 下发IO任务 6. IO过程中,使其中一块成员盘发生一次该故障 7. 检测测试结果 8. 删除raid,清除故障,恢复环境 | 1. 环境中存在符合条件的盘 2. 设置passthrough开关为off成功 3. 创建成功，变成Dgrd成功 4. IO工具设置成功 5. IO任务下发成功 6. 检测故障有效发生 7. IO任务正常完成,VD状态保持Pdgd,发生故障PD状态保持Online,IOC日志有相应的策略101和动作retry 8. 删除raid成功,故障清除成功,环境正常 | B1 | N | N | SYPN |  | liuyuan1 |  | 是 |  | 是
basic_io_f_15_14_015_002 | system_test/basic_io/raid_card/raid6/basicio_realiability_function/raid6/single_disk_once_fault/basic_io_f_15_14_015_002_sas_ssd_s_w_sio.py | 基础IO-可靠性故障-x4口-SAS盘-raid0-IO过程中盘发生SENSE_KEY_NOT_READY (0x2,0x4,0xff)故障，后端处理成功-普通IO写 | ROC_IOC (#19) | /测试性要求/基础IO测试需求/数据通路/Raid0/Raid00/可靠性/故障注入(#1693) | 无需求 (#0) | 系统测试-功能 | 可靠性故障注入的基础IO测试 | IO结果符合预期，VD和PD状态符合预期，IOC日志有预期动作 | RAID/HBA卡 | 物理环境-1 | 无 | 1. x4口 2. sas_ssdx2; sas_hddx2 3. type=raid6 count=1 strip=64k 4. IO顺序写 | 1. 检查环境是否有符合条件的盘 2. 设置passthrough开关为off 3. 创建raid6（WT），掉一块盘成降级raid5 4. 进行IO测试工具的配置：默认下发IO块大小为VD条带块的一半（之后会改动，据实际测试结果判定） 5. 下发IO任务 6. IO过程中,使其中一块成员盘发生一次该故障 7. 检测测试结果 8. 删除raid,清除故障,恢复环境 | 1. 环境中存在符合条件的盘 2. 设置passthrough开关为off成功 3. 创建成功，变成Dgrd成功 4. IO工具设置成功 5. IO任务下发成功 6. 检测故障有效发生 7. IO任务正常完成,VD状态保持Pdgd,发生故障PD状态保持Online,IOC日志有相应的策略101和动作retry 8. 删除raid成功,故障清除成功,环境正常 | B1 | N | N | SYPN |  | liuyuan1 |  | 是 |  | 是
basic_io_f_15_14_015_003 | system_test/basic_io/raid_card/raid6/basicio_realiability_function/raid6/single_disk_once_fault/basic_io_f_15_14_015_003_sas_ssd_s_r_sio.py | 基础IO-可靠性故障-x4口-SAS盘-raid0-IO过程中盘发生SENSE_KEY_NOT_READY (0x2,0x4,0xff)故障，后端处理失败，反错前端处理，前端正常读-普通IO读 | ROC_IOC (#19) | /测试性要求/基础IO测试需求/数据通路/Raid0/Raid00/可靠性/故障注入(#1693) | 无需求 (#0) | 系统测试-功能 | 可靠性故障注入的基础IO测试 | IO结果符合预期，VD和PD状态符合预期，IOC日志有预期动作 | RAID/HBA卡 | 物理环境-1 | 无 | 1. x4口 2. sas_ssdx2; sas_hddx2 3. type=raid6 count=1 strip=64k 4. IO顺序读 | 1. 检查环境是否有符合条件的盘 2. 设置passthrough开关为off 3. 创建raid6（WT），掉一块盘成降级raid5 4. 进行IO测试工具的配置：默认下发IO块大小为VD条带块的一半（之后会改动，据实际测试结果判定） 5. 下发IO任务 6. IO过程中,使其中一块成员盘发生一次该故障 7. 检测测试结果 8. 删除raid,清除故障,恢复环境 | 1. 环境中存在符合条件的盘 2. 设置passthrough开关为off成功 3. 创建成功，变成Dgrd成功 4. IO工具设置成功 5. IO任务下发成功 6. 检测故障有效发生 7. IO任务失败,VD状态变为Dgrd,发生故障PD状态变为Failed,IOC日志有相应的策略101和动作retry 8. 删除raid成功,故障清除成功,环境正常 | B1 | N | N | SYPN |  | liuyuan1 |  | 是 |  | 是
basic_io_f_15_14_015_004 | system_test/basic_io/raid_card/raid6/basicio_realiability_function/raid6/single_disk_once_fault/basic_io_f_15_14_015_004_sas_ssd_s_r_sio.py | 基础IO-可靠性故障-x4口-SAS盘-raid0-IO过程中盘发生SENSE_KEY_NOT_READY (0x2,0x4,0xff)故障，后端处理失败，反错前端处理，前端降级读-普通IO读 | ROC_IOC (#19) | /测试性要求/基础IO测试需求/数据通路/Raid0/Raid00/可靠性/故障注入(#1693) | 无需求 (#0) | 系统测试-功能 | 可靠性故障注入的基础IO测试 | IO结果符合预期，VD和PD状态符合预期，IOC日志有预期动作 | RAID/HBA卡 | 物理环境-1 | 无 | 1. x4口 2. sas_ssdx2; sas_hddx2 3. type=raid6 count=1 strip=64k 4. IO顺序读 | 1. 检查环境是否有符合条件的盘 2. 设置passthrough开关为off 3. 创建raid6（WT），掉一块盘成降级raid5 4. 进行IO测试工具的配置：默认下发IO块大小为VD条带块的一半（之后会改动，据实际测试结果判定） 5. 下发IO任务 6. IO过程中,使其中一块成员盘发生一次该故障 7. 检测测试结果 8. 删除raid,清除故障,恢复环境 | 1. 环境中存在符合条件的盘 2. 设置passthrough开关为off成功 3. 创建成功，变成Dgrd成功 4. IO工具设置成功 5. IO任务下发成功 6. 检测故障有效发生 7. IO任务失败,VD状态变为Dgrd,发生故障PD状态变为Failed,IOC日志有相应的策略101和动作retry 8. 删除raid成功,故障清除成功,环境正常 | B1 | N | N | SYPN |  | liuyuan1 |  | 是 |  | 是
basic_io_f_15_14_015_005 | system_test/basic_io/raid_card/raid6/basicio_realiability_function/raid6/single_disk_once_fault/basic_io_f_15_14_015_005_sas_ssd_s_w_sio.py | 基础IO-可靠性故障-x4口-SAS盘-raid0-IO过程中盘发生SENSE_KEY_NOT_READY (0x2,0x4,0xff)故障，后端处理失败，反错前端处理-普通IO写 | ROC_IOC (#19) | /测试性要求/基础IO测试需求/数据通路/Raid0/Raid00/可靠性/故障注入(#1693) | 无需求 (#0) | 系统测试-功能 | 可靠性故障注入的基础IO测试 | IO结果符合预期，VD和PD状态符合预期，IOC日志有预期动作 | RAID/HBA卡 | 物理环境-1 | 无 | 1. x4口 2. sas_ssdx2; sas_hddx2 3. type=raid6 count=1 strip=64k 4. IO顺序写 | 1. 检查环境是否有符合条件的盘 2. 设置passthrough开关为off 3. 创建raid6（WT），掉一块盘成降级raid5 4. 进行IO测试工具的配置：默认下发IO块大小为VD条带块的一半（之后会改动，据实际测试结果判定） 5. 下发IO任务 6. IO过程中,使其中一块成员盘发生一次该故障 7. 检测测试结果 8. 删除raid,清除故障,恢复环境 | 1. 环境中存在符合条件的盘 2. 设置passthrough开关为off成功 3. 创建成功，变成Dgrd成功 4. IO工具设置成功 5. IO任务下发成功 6. 检测故障有效发生 7. IO任务失败,VD状态变为Dgrd,发生故障PD状态变为failed,IOC日志有相应的策略101和动作retry 8. 删除raid成功,故障清除成功,环境正常 | B1 | N | N | SYPN |  | liuyuan1 |  | 是 |  | 是
basic_io_f_15_14_015_006 | system_test/basic_io/raid_card/raid6/basicio_realiability_function/raid6/single_disk_once_fault/basic_io_f_15_14_015_006_sata_ssd_s_r_sio.py | 基础IO-可靠性故障-x4口-SATA盘-raid0-IO过程中盘发生SENSE_KEY_NOT_READY (0x2,0x4,0xff)故障，后端处理成功-普通IO读 | ROC_IOC (#19) | /测试性要求/基础IO测试需求/数据通路/Raid0/Raid00/可靠性/故障注入(#1693) | 无需求 (#0) | 系统测试-功能 | 可靠性故障注入的基础IO测试 | IO结果符合预期，VD和PD状态符合预期，IOC日志有预期动作 | RAID/HBA卡 | 物理环境-1 | 无 | 1. x4口 2. sata_ssdx2; sata_hddx2 3. type=raid6 count=1 strip=64k 4. IO顺序读 | 1. 检查环境是否有符合条件的盘 2. 设置passthrough开关为off 3. 创建raid6（WT），掉一块盘成降级raid5 4. 进行IO测试工具的配置：默认下发IO块大小为VD条带块的一半（之后会改动，据实际测试结果判定） 5. 下发IO任务 6. IO过程中,使其中一块成员盘发生一次该故障 7. 检测测试结果 8. 删除raid,清除故障,恢复环境 | 1. 环境中存在符合条件的盘 2. 设置passthrough开关为off成功 3. 创建成功，变成Dgrd成功 4. IO工具设置成功 5. IO任务下发成功 6. 检测故障有效发生 7. IO任务正常完成,VD状态保持Pdgd,发生故障PD状态保持Online,IOC日志有相应的策略101和动作retry 8. 删除raid成功,故障清除成功,环境正常 | B1 | N | N | SYPN |  | liuyuan1 |  | 是 |  | 是
basic_io_f_15_14_015_007 | system_test/basic_io/raid_card/raid6/basicio_realiability_function/raid6/single_disk_once_fault/basic_io_f_15_14_015_007_sata_ssd_s_w_sio.py | 基础IO-可靠性故障-x4口-SATA盘-raid0-IO过程中盘发生SENSE_KEY_NOT_READY (0x2,0x4,0xff)故障，后端处理成功-普通IO写 | ROC_IOC (#19) | /测试性要求/基础IO测试需求/数据通路/Raid0/Raid00/可靠性/故障注入(#1693) | 无需求 (#0) | 系统测试-功能 | 可靠性故障注入的基础IO测试 | IO结果符合预期，VD和PD状态符合预期，IOC日志有预期动作 | RAID/HBA卡 | 物理环境-1 | 无 | 1. x4口 2. sata_ssdx2; sata_hddx2 3. type=raid6 count=1 strip=64k 4. IO顺序写 | 1. 检查环境是否有符合条件的盘 2. 设置passthrough开关为off 3. 创建raid6（WT），掉一块盘成降级raid5 4. 进行IO测试工具的配置：默认下发IO块大小为VD条带块的一半（之后会改动，据实际测试结果判定） 5. 下发IO任务 6. IO过程中,使其中一块成员盘发生一次该故障 7. 检测测试结果 8. 删除raid,清除故障,恢复环境 | 1. 环境中存在符合条件的盘 2. 设置passthrough开关为off成功 3. 创建成功，变成Dgrd成功 4. IO工具设置成功 5. IO任务下发成功 6. 检测故障有效发生 7. IO任务正常完成,VD状态保持Pdgd,发生故障PD状态保持Online,IOC日志有相应的策略101和动作retry 8. 删除raid成功,故障清除成功,环境正常 | B1 | N | N | SYPN |  | liuyuan1 |  | 是 |  | 是
basic_io_f_15_14_015_008 | system_test/basic_io/raid_card/raid6/basicio_realiability_function/raid6/single_disk_once_fault/basic_io_f_15_14_015_008_sata_ssd_s_r_sio.py | 基础IO-可靠性故障-x4口-SATA盘-raid0-IO过程中盘发生SENSE_KEY_NOT_READY (0x2,0x4,0xff)故障，后端处理失败，反错前端处理，前端正常读-普通IO读 | ROC_IOC (#19) | /测试性要求/基础IO测试需求/数据通路/Raid0/Raid00/可靠性/故障注入(#1693) | 无需求 (#0) | 系统测试-功能 | 可靠性故障注入的基础IO测试 | IO结果符合预期，VD和PD状态符合预期，IOC日志有预期动作 | RAID/HBA卡 | 物理环境-1 | 无 | 1. x4口 2. sata_ssdx2; sata_hddx2 3. type=raid6 count=1 strip=64k 4. IO顺序读 | 1. 检查环境是否有符合条件的盘 2. 设置passthrough开关为off 3. 创建raid6（WT），掉一块盘成降级raid5 4. 进行IO测试工具的配置：默认下发IO块大小为VD条带块的一半（之后会改动，据实际测试结果判定） 5. 下发IO任务 6. IO过程中,使其中一块成员盘发生一次该故障 7. 检测测试结果 8. 删除raid,清除故障,恢复环境 | 1. 环境中存在符合条件的盘 2. 设置passthrough开关为off成功 3. 创建成功，变成Dgrd成功 4. IO工具设置成功 5. IO任务下发成功 6. 检测故障有效发生 7. IO任务失败,VD状态变为Dgrd,发生故障PD状态变为Failed,IOC日志有相应的策略101和动作retry 8. 删除raid成功,故障清除成功,环境正常 | B1 | N | N | SYPN |  | liuyuan1 |  | 是 |  | 是
basic_io_f_15_14_015_009 | system_test/basic_io/raid_card/raid6/basicio_realiability_function/raid6/single_disk_once_fault/basic_io_f_15_14_015_009_sata_ssd_s_r_sio.py | 基础IO-可靠性故障-x4口-SATA盘-raid0-IO过程中盘发生SENSE_KEY_NOT_READY (0x2,0x4,0xff)故障，后端处理失败，反错前端处理，前端降级读-普通IO读 | ROC_IOC (#19) | /测试性要求/基础IO测试需求/数据通路/Raid0/Raid00/可靠性/故障注入(#1693) | 无需求 (#0) | 系统测试-功能 | 可靠性故障注入的基础IO测试 | IO结果符合预期，VD和PD状态符合预期，IOC日志有预期动作 | RAID/HBA卡 | 物理环境-1 | 无 | 1. x4口 2. sata_ssdx2; sata_hddx2 3. type=raid6 count=1 strip=64k 4. IO顺序读 | 1. 检查环境是否有符合条件的盘 2. 设置passthrough开关为off 3. 创建raid6（WT），掉一块盘成降级raid5 4. 进行IO测试工具的配置：默认下发IO块大小为VD条带块的一半（之后会改动，据实际测试结果判定） 5. 下发IO任务 6. IO过程中,使其中一块成员盘发生一次该故障 7. 检测测试结果 8. 删除raid,清除故障,恢复环境 | 1. 环境中存在符合条件的盘 2. 设置passthrough开关为off成功 3. 创建成功，变成Dgrd成功 4. IO工具设置成功 5. IO任务下发成功 6. 检测故障有效发生 7. IO任务失败,VD状态变为Dgrd,发生故障PD状态变为Failed,IOC日志有相应的策略101和动作retry 8. 删除raid成功,故障清除成功,环境正常 | B1 | N | N | SYPN |  | liuyuan1 |  | 是 |  | 是
basic_io_f_15_14_015_010 | system_test/basic_io/raid_card/raid6/basicio_realiability_function/raid6/single_disk_once_fault/basic_io_f_15_14_015_010_sata_ssd_s_w_sio.py | 基础IO-可靠性故障-x4口-SATA盘-raid0-IO过程中盘发生SENSE_KEY_NOT_READY (0x2,0x4,0xff)故障，后端处理失败，反错前端处理-普通IO写 | ROC_IOC (#19) | /测试性要求/基础IO测试需求/数据通路/Raid0/Raid00/可靠性/故障注入(#1693) | 无需求 (#0) | 系统测试-功能 | 可靠性故障注入的基础IO测试 | IO结果符合预期，VD和PD状态符合预期，IOC日志有预期动作 | RAID/HBA卡 | 物理环境-1 | 无 | 1. x4口 2. sata_ssdx2; sata_hddx2 3. type=raid6 count=1 strip=64k 4. IO顺序写 | 1. 检查环境是否有符合条件的盘 2. 设置passthrough开关为off 3. 创建raid6（WT），掉一块盘成降级raid5 4. 进行IO测试工具的配置：默认下发IO块大小为VD条带块的一半（之后会改动，据实际测试结果判定） 5. 下发IO任务 6. IO过程中,使其中一块成员盘发生一次该故障 7. 检测测试结果 8. 删除raid,清除故障,恢复环境 | 1. 环境中存在符合条件的盘 2. 设置passthrough开关为off成功 3. 创建成功，变成Dgrd成功 4. IO工具设置成功 5. IO任务下发成功 6. 检测故障有效发生 7. IO任务失败,VD状态变为Dgrd,发生故障PD状态变为failed,IOC日志有相应的策略101和动作retry 8. 删除raid成功,故障清除成功,环境正常 | B1 | N | N | SYPN |  | liuyuan1 |  | 是 |  | 是
basic_io_f_15_14_016_001 | system_test/basic_io/raid_card/raid6/basicio_realiability_function/raid6/single_disk_once_fault/basic_io_f_15_14_016_001_sas_ssd_s_r_sio.py | 基础IO-可靠性故障-x4口-SAS盘-raid0-IO过程中盘发生SENSE_KEY_DATA_PROTECT (0x7)故障，后端处理成功-普通IO读 | ROC_IOC (#19) | /测试性要求/基础IO测试需求/数据通路/Raid0/Raid00/可靠性/故障注入(#1693) | 无需求 (#0) | 系统测试-功能 | 可靠性故障注入的基础IO测试 | IO结果符合预期，VD和PD状态符合预期，IOC日志有预期动作 | RAID/HBA卡 | 物理环境-1 | 无 | 1. x4口 2. sas_ssdx2; sas_hddx2 3. type=raid6 count=1 strip=64k 4. IO顺序读 | 1. 检查环境是否有符合条件的盘 2. 设置passthrough开关为off 3. 创建raid6（WT），掉一块盘成降级raid5 4. 进行IO测试工具的配置：默认下发IO块大小为VD条带块的一半（之后会改动，据实际测试结果判定） 5. 下发IO任务 6. IO过程中,使其中一块成员盘发生一次该故障 7. 检测测试结果 8. 删除raid,清除故障,恢复环境 | 1. 环境中存在符合条件的盘 2. 设置passthrough开关为off成功 3. 创建成功，变成Dgrd成功 4. IO工具设置成功 5. IO任务下发成功 6. 检测故障有效发生 7. IO任务正常完成,VD状态保持Pdgd,发生故障PD状态保持Online,IOC日志有相应的策略101和动作retry 8. 删除raid成功,故障清除成功,环境正常 | B1 | N | N | SYPN |  | liuyuan1 |  | 是 |  | 是
basic_io_f_15_14_016_002 | system_test/basic_io/raid_card/raid6/basicio_realiability_function/raid6/single_disk_once_fault/basic_io_f_15_14_016_002_sas_ssd_s_w_sio.py | 基础IO-可靠性故障-x4口-SAS盘-raid0-IO过程中盘发生SENSE_KEY_DATA_PROTECT (0x7)故障，后端处理成功-普通IO写 | ROC_IOC (#19) | /测试性要求/基础IO测试需求/数据通路/Raid0/Raid00/可靠性/故障注入(#1693) | 无需求 (#0) | 系统测试-功能 | 可靠性故障注入的基础IO测试 | IO结果符合预期，VD和PD状态符合预期，IOC日志有预期动作 | RAID/HBA卡 | 物理环境-1 | 无 | 1. x4口 2. sas_ssdx2; sas_hddx2 3. type=raid6 count=1 strip=64k 4. IO顺序写 | 1. 检查环境是否有符合条件的盘 2. 设置passthrough开关为off 3. 创建raid6（WT），掉一块盘成降级raid5 4. 进行IO测试工具的配置：默认下发IO块大小为VD条带块的一半（之后会改动，据实际测试结果判定） 5. 下发IO任务 6. IO过程中,使其中一块成员盘发生一次该故障 7. 检测测试结果 8. 删除raid,清除故障,恢复环境 | 1. 环境中存在符合条件的盘 2. 设置passthrough开关为off成功 3. 创建成功，变成Dgrd成功 4. IO工具设置成功 5. IO任务下发成功 6. 检测故障有效发生 7. IO任务正常完成,VD状态保持Pdgd,发生故障PD状态保持Online,IOC日志有相应的策略101和动作retry 8. 删除raid成功,故障清除成功,环境正常 | B1 | N | N | SYPN |  | liuyuan1 |  | 是 |  | 是
basic_io_f_15_14_016_003 | system_test/basic_io/raid_card/raid6/basicio_realiability_function/raid6/single_disk_once_fault/basic_io_f_15_14_016_003_sas_ssd_s_r_sio.py | 基础IO-可靠性故障-x4口-SAS盘-raid0-IO过程中盘发生SENSE_KEY_DATA_PROTECT (0x7)故障，后端处理失败，反错前端处理,前端正常读-普通IO读 | ROC_IOC (#19) | /测试性要求/基础IO测试需求/数据通路/Raid0/Raid00/可靠性/故障注入(#1693) | 无需求 (#0) | 系统测试-功能 | 可靠性故障注入的基础IO测试 | IO结果符合预期，VD和PD状态符合预期，IOC日志有预期动作 | RAID/HBA卡 | 物理环境-1 | 无 | 1. x4口 2. sas_ssdx2; sas_hddx2 3. type=raid6 count=1 strip=64k 4. IO顺序读 | 1. 检查环境是否有符合条件的盘 2. 设置passthrough开关为off 3. 创建raid6（WT），掉一块盘成降级raid5 4. 进行IO测试工具的配置：默认下发IO块大小为VD条带块的一半（之后会改动，据实际测试结果判定） 5. 下发IO任务 6. IO过程中,使其中一块成员盘发生一次该故障 7. 检测测试结果 8. 删除raid,清除故障,恢复环境 | 1. 环境中存在符合条件的盘 2. 设置passthrough开关为off成功 3. 创建成功，变成Dgrd成功 4. IO工具设置成功 5. IO任务下发成功 6. 检测故障有效发生 7. IO任务失败,VD状态变为Dgrd,发生故障PD状态变为Failed,IOC日志有相应的策略101和动作retry 8. 删除raid成功,故障清除成功,环境正常 | B1 | N | N | SYPN |  | liuyuan1 |  | 是 |  | 是
basic_io_f_15_14_016_004 | system_test/basic_io/raid_card/raid6/basicio_realiability_function/raid6/single_disk_once_fault/basic_io_f_15_14_016_004_sas_ssd_s_r_sio.py | 基础IO-可靠性故障-x4口-SAS盘-raid0-IO过程中盘发生SENSE_KEY_DATA_PROTECT (0x7)故障，后端处理失败，反错前端处理，前端降级读-普通IO读 | ROC_IOC (#19) | /测试性要求/基础IO测试需求/数据通路/Raid0/Raid00/可靠性/故障注入(#1693) | 无需求 (#0) | 系统测试-功能 | 可靠性故障注入的基础IO测试 | IO结果符合预期，VD和PD状态符合预期，IOC日志有预期动作 | RAID/HBA卡 | 物理环境-1 | 无 | 1. x4口 2. sas_ssdx2; sas_hddx2 3. type=raid6 count=1 strip=64k 4. IO顺序读 | 1. 检查环境是否有符合条件的盘 2. 设置passthrough开关为off 3. 创建raid6（WT），掉一块盘成降级raid5 4. 进行IO测试工具的配置：默认下发IO块大小为VD条带块的一半（之后会改动，据实际测试结果判定） 5. 下发IO任务 6. IO过程中,使其中一块成员盘发生一次该故障 7. 检测测试结果 8. 删除raid,清除故障,恢复环境 | 1. 环境中存在符合条件的盘 2. 设置passthrough开关为off成功 3. 创建成功，变成Dgrd成功 4. IO工具设置成功 5. IO任务下发成功 6. 检测故障有效发生 7. IO任务失败,VD状态变为Dgrd,发生故障PD状态变为Failed,IOC日志有相应的策略101和动作retry 8. 删除raid成功,故障清除成功,环境正常 | B1 | N | N | SYPN |  | liuyuan1 |  | 是 |  | 是
basic_io_f_15_14_016_005 | system_test/basic_io/raid_card/raid6/basicio_realiability_function/raid6/single_disk_once_fault/basic_io_f_15_14_016_005_sas_ssd_s_w_sio.py | 基础IO-可靠性故障-x4口-SAS盘-raid0-IO过程中盘发生SENSE_KEY_DATA_PROTECT (0x7)故障，后端处理失败，反错前端处理-普通IO写 | ROC_IOC (#19) | /测试性要求/基础IO测试需求/数据通路/Raid0/Raid00/可靠性/故障注入(#1693) | 无需求 (#0) | 系统测试-功能 | 可靠性故障注入的基础IO测试 | IO结果符合预期，VD和PD状态符合预期，IOC日志有预期动作 | RAID/HBA卡 | 物理环境-1 | 无 | 1. x4口 2. sas_ssdx2; sas_hddx2 3. type=raid6 count=1 strip=64k 4. IO顺序写 | 1. 检查环境是否有符合条件的盘 2. 设置passthrough开关为off 3. 创建raid6（WT），掉一块盘成降级raid5 4. 进行IO测试工具的配置：默认下发IO块大小为VD条带块的一半（之后会改动，据实际测试结果判定） 5. 下发IO任务 6. IO过程中,使其中一块成员盘发生一次该故障 7. 检测测试结果 8. 删除raid,清除故障,恢复环境 | 1. 环境中存在符合条件的盘 2. 设置passthrough开关为off成功 3. 创建成功，变成Dgrd成功 4. IO工具设置成功 5. IO任务下发成功 6. 检测故障有效发生 7. IO任务失败,VD状态变为Dgrd,发生故障PD状态变为failed,IOC日志有相应的策略101和动作retry 8. 删除raid成功,故障清除成功,环境正常 | B1 | N | N | SYPN |  | liuyuan1 |  | 是 |  | 是
basic_io_f_15_14_016_006 | system_test/basic_io/raid_card/raid6/basicio_realiability_function/raid6/single_disk_once_fault/basic_io_f_15_14_016_006_sata_ssd_s_r_sio.py | 基础IO-可靠性故障-x4口-SATA盘-raid0-IO过程中盘发生SENSE_KEY_DATA_PROTECT (0x7)故障，后端处理成功-普通IO读 | ROC_IOC (#19) | /测试性要求/基础IO测试需求/数据通路/Raid0/Raid00/可靠性/故障注入(#1693) | 无需求 (#0) | 系统测试-功能 | 可靠性故障注入的基础IO测试 | IO结果符合预期，VD和PD状态符合预期，IOC日志有预期动作 | RAID/HBA卡 | 物理环境-1 | 无 | 1. x4口 2. sata_ssdx2; sata_hddx2 3. type=raid6 count=1 strip=64k 4. IO顺序读 | 1. 检查环境是否有符合条件的盘 2. 设置passthrough开关为off 3. 创建raid6（WT），掉一块盘成降级raid5 4. 进行IO测试工具的配置：默认下发IO块大小为VD条带块的一半（之后会改动，据实际测试结果判定） 5. 下发IO任务 6. IO过程中,使其中一块成员盘发生一次该故障 7. 检测测试结果 8. 删除raid,清除故障,恢复环境 | 1. 环境中存在符合条件的盘 2. 设置passthrough开关为off成功 3. 创建成功，变成Dgrd成功 4. IO工具设置成功 5. IO任务下发成功 6. 检测故障有效发生 7. IO任务正常完成,VD状态保持Pdgd,发生故障PD状态保持Online,IOC日志有相应的策略101和动作retry 8. 删除raid成功,故障清除成功,环境正常 | B1 | N | N | SYPN |  | liuyuan1 |  | 是 |  | 是
basic_io_f_15_14_016_007 | system_test/basic_io/raid_card/raid6/basicio_realiability_function/raid6/single_disk_once_fault/basic_io_f_15_14_016_007_sata_ssd_s_w_sio.py | 基础IO-可靠性故障-x4口-SATA盘-raid0-IO过程中盘发生SENSE_KEY_DATA_PROTECT (0x7)故障，后端处理成功-普通IO写 | ROC_IOC (#19) | /测试性要求/基础IO测试需求/数据通路/Raid0/Raid00/可靠性/故障注入(#1693) | 无需求 (#0) | 系统测试-功能 | 可靠性故障注入的基础IO测试 | IO结果符合预期，VD和PD状态符合预期，IOC日志有预期动作 | RAID/HBA卡 | 物理环境-1 | 无 | 1. x4口 2. sata_ssdx2; sata_hddx2 3. type=raid6 count=1 strip=64k 4. IO顺序写 | 1. 检查环境是否有符合条件的盘 2. 设置passthrough开关为off 3. 创建raid6（WT），掉一块盘成降级raid5 4. 进行IO测试工具的配置：默认下发IO块大小为VD条带块的一半（之后会改动，据实际测试结果判定） 5. 下发IO任务 6. IO过程中,使其中一块成员盘发生一次该故障 7. 检测测试结果 8. 删除raid,清除故障,恢复环境 | 1. 环境中存在符合条件的盘 2. 设置passthrough开关为off成功 3. 创建成功，变成Dgrd成功 4. IO工具设置成功 5. IO任务下发成功 6. 检测故障有效发生 7. IO任务正常完成,VD状态保持Pdgd,发生故障PD状态保持Online,IOC日志有相应的策略101和动作retry 8. 删除raid成功,故障清除成功,环境正常 | B1 | N | N | SYPN |  | liuyuan1 |  | 是 |  | 是
basic_io_f_15_14_016_008 | system_test/basic_io/raid_card/raid6/basicio_realiability_function/raid6/single_disk_once_fault/basic_io_f_15_14_016_008_sata_ssd_s_r_sio.py | 基础IO-可靠性故障-x4口-SATA盘-raid0-IO过程中盘发生SENSE_KEY_DATA_PROTECT (0x7)故障，后端处理失败，反错前端处理，前端正常读-普通IO读 | ROC_IOC (#19) | /测试性要求/基础IO测试需求/数据通路/Raid0/Raid00/可靠性/故障注入(#1693) | 无需求 (#0) | 系统测试-功能 | 可靠性故障注入的基础IO测试 | IO结果符合预期，VD和PD状态符合预期，IOC日志有预期动作 | RAID/HBA卡 | 物理环境-1 | 无 | 1. x4口 2. sata_ssdx2; sata_hddx2 3. type=raid6 count=1 strip=64k 4. IO顺序读 | 1. 检查环境是否有符合条件的盘 2. 设置passthrough开关为off 3. 创建raid6（WT），掉一块盘成降级raid5 4. 进行IO测试工具的配置：默认下发IO块大小为VD条带块的一半（之后会改动，据实际测试结果判定） 5. 下发IO任务 6. IO过程中,使其中一块成员盘发生一次该故障 7. 检测测试结果 8. 删除raid,清除故障,恢复环境 | 1. 环境中存在符合条件的盘 2. 设置passthrough开关为off成功 3. 创建成功，变成Dgrd成功 4. IO工具设置成功 5. IO任务下发成功 6. 检测故障有效发生 7. IO任务失败,VD状态变为Dgrd,发生故障PD状态变为Failed,IOC日志有相应的策略101和动作retry 8. 删除raid成功,故障清除成功,环境正常 | B1 | N | N | SYPN |  | liuyuan1 |  | 是 |  | 是
basic_io_f_15_14_016_009 | system_test/basic_io/raid_card/raid6/basicio_realiability_function/raid6/single_disk_once_fault/basic_io_f_15_14_016_009_sata_ssd_s_r_sio.py | 基础IO-可靠性故障-x4口-SATA盘-raid0-IO过程中盘发生SENSE_KEY_DATA_PROTECT (0x7)故障，后端处理失败，反错前端处理，前端降级读-普通IO读 | ROC_IOC (#19) | /测试性要求/基础IO测试需求/数据通路/Raid0/Raid00/可靠性/故障注入(#1693) | 无需求 (#0) | 系统测试-功能 | 可靠性故障注入的基础IO测试 | IO结果符合预期，VD和PD状态符合预期，IOC日志有预期动作 | RAID/HBA卡 | 物理环境-1 | 无 | 1. x4口 2. sata_ssdx2; sata_hddx2 3. type=raid6 count=1 strip=64k 4. IO顺序读 | 1. 检查环境是否有符合条件的盘 2. 设置passthrough开关为off 3. 创建raid6（WT），掉一块盘成降级raid5 4. 进行IO测试工具的配置：默认下发IO块大小为VD条带块的一半（之后会改动，据实际测试结果判定） 5. 下发IO任务 6. IO过程中,使其中一块成员盘发生一次该故障 7. 检测测试结果 8. 删除raid,清除故障,恢复环境 | 1. 环境中存在符合条件的盘 2. 设置passthrough开关为off成功 3. 创建成功，变成Dgrd成功 4. IO工具设置成功 5. IO任务下发成功 6. 检测故障有效发生 7. IO任务失败,VD状态变为Dgrd,发生故障PD状态变为Failed,IOC日志有相应的策略101和动作retry 8. 删除raid成功,故障清除成功,环境正常 | B1 | N | N | SYPN |  | liuyuan1 |  | 是 |  | 是
basic_io_f_15_14_016_010 | system_test/basic_io/raid_card/raid6/basicio_realiability_function/raid6/single_disk_once_fault/basic_io_f_15_14_016_010_sata_ssd_s_w_sio.py | 基础IO-可靠性故障-x4口-SATA盘-raid0-IO过程中盘发生SENSE_KEY_DATA_PROTECT (0x7)故障，后端处理失败，反错前端处理-普通IO写 | ROC_IOC (#19) | /测试性要求/基础IO测试需求/数据通路/Raid0/Raid00/可靠性/故障注入(#1693) | 无需求 (#0) | 系统测试-功能 | 可靠性故障注入的基础IO测试 | IO结果符合预期，VD和PD状态符合预期，IOC日志有预期动作 | RAID/HBA卡 | 物理环境-1 | 无 | 1. x4口 2. sata_ssdx2; sata_hddx2 3. type=raid6 count=1 strip=64k 4. IO顺序写 | 1. 检查环境是否有符合条件的盘 2. 设置passthrough开关为off 3. 创建raid6（WT），掉一块盘成降级raid5 4. 进行IO测试工具的配置：默认下发IO块大小为VD条带块的一半（之后会改动，据实际测试结果判定） 5. 下发IO任务 6. IO过程中,使其中一块成员盘发生一次该故障 7. 检测测试结果 8. 删除raid,清除故障,恢复环境 | 1. 环境中存在符合条件的盘 2. 设置passthrough开关为off成功 3. 创建成功，变成Dgrd成功 4. IO工具设置成功 5. IO任务下发成功 6. 检测故障有效发生 7. IO任务失败,VD状态变为Dgrd,发生故障PD状态变为failed,IOC日志有相应的策略101和动作retry 8. 删除raid成功,故障清除成功,环境正常 | B1 | N | N | SYPN |  | liuyuan1 |  | 是 |  | 是
basic_io_f_15_14_017_001 | system_test/basic_io/raid_card/raid6/basicio_realiability_function/raid6/single_disk_once_fault/basic_io_f_15_14_017_001_sas_ssd_s_r_sio.py | 基础IO-可靠性故障-x4口-SAS盘-raid0-IO过程中盘发生SENSE_KEY_BLANK_CHECK (0x8)故障，后端处理成功-普通IO读 | ROC_IOC (#19) | /测试性要求/基础IO测试需求/数据通路/Raid0/Raid00/可靠性/故障注入(#1693) | 无需求 (#0) | 系统测试-功能 | 可靠性故障注入的基础IO测试 | IO结果符合预期，VD和PD状态符合预期，IOC日志有预期动作 | RAID/HBA卡 | 物理环境-1 | 无 | 1. x4口 2. sas_ssdx2; sas_hddx2 3. type=raid6 count=1 strip=64k 4. IO顺序读 | 1. 检查环境是否有符合条件的盘 2. 设置passthrough开关为off 3. 创建raid6（WT），掉一块盘成降级raid5 4. 进行IO测试工具的配置：默认下发IO块大小为VD条带块的一半（之后会改动，据实际测试结果判定） 5. 下发IO任务 6. IO过程中,使其中一块成员盘发生一次该故障 7. 检测测试结果 8. 删除raid,清除故障,恢复环境 | 1. 环境中存在符合条件的盘 2. 设置passthrough开关为off成功 3. 创建成功，变成Dgrd成功 4. IO工具设置成功 5. IO任务下发成功 6. 检测故障有效发生 7. IO任务正常完成,VD状态保持Pdgd,发生故障PD状态保持Online,IOC日志有相应的策略101和动作retry 8. 删除raid成功,故障清除成功,环境正常 | B1 | N | N | SYPN |  | liuyuan1 |  | 是 |  | 是
basic_io_f_15_14_017_002 | system_test/basic_io/raid_card/raid6/basicio_realiability_function/raid6/single_disk_once_fault/basic_io_f_15_14_017_002_sas_ssd_s_w_sio.py | 基础IO-可靠性故障-x4口-SAS盘-raid0-IO过程中盘发生SENSE_KEY_BLANK_CHECK (0x8)故障，后端处理成功-普通IO写 | ROC_IOC (#19) | /测试性要求/基础IO测试需求/数据通路/Raid0/Raid00/可靠性/故障注入(#1693) | 无需求 (#0) | 系统测试-功能 | 可靠性故障注入的基础IO测试 | IO结果符合预期，VD和PD状态符合预期，IOC日志有预期动作 | RAID/HBA卡 | 物理环境-1 | 无 | 1. x4口 2. sas_ssdx2; sas_hddx2 3. type=raid6 count=1 strip=64k 4. IO顺序写 | 1. 检查环境是否有符合条件的盘 2. 设置passthrough开关为off 3. 创建raid6（WT），掉一块盘成降级raid5 4. 进行IO测试工具的配置：默认下发IO块大小为VD条带块的一半（之后会改动，据实际测试结果判定） 5. 下发IO任务 6. IO过程中,使其中一块成员盘发生一次该故障 7. 检测测试结果 8. 删除raid,清除故障,恢复环境 | 1. 环境中存在符合条件的盘 2. 设置passthrough开关为off成功 3. 创建成功，变成Dgrd成功 4. IO工具设置成功 5. IO任务下发成功 6. 检测故障有效发生 7. IO任务正常完成,VD状态保持Pdgd,发生故障PD状态保持Online,IOC日志有相应的策略101和动作retry 8. 删除raid成功,故障清除成功,环境正常 | B1 | N | N | SYPN |  | liuyuan1 |  | 是 |  | 是
basic_io_f_15_14_017_003 | system_test/basic_io/raid_card/raid6/basicio_realiability_function/raid6/single_disk_once_fault/basic_io_f_15_14_017_003_sas_ssd_s_r_sio.py | 基础IO-可靠性故障-x4口-SAS盘-raid0-IO过程中盘发生SENSE_KEY_BLANK_CHECK (0x8)故障，后端处理失败，反错前端处理,前端正常读-普通IO读 | ROC_IOC (#19) | /测试性要求/基础IO测试需求/数据通路/Raid0/Raid00/可靠性/故障注入(#1693) | 无需求 (#0) | 系统测试-功能 | 可靠性故障注入的基础IO测试 | IO结果符合预期，VD和PD状态符合预期，IOC日志有预期动作 | RAID/HBA卡 | 物理环境-1 | 无 | 1. x4口 2. sas_ssdx2; sas_hddx2 3. type=raid6 count=1 strip=64k 4. IO顺序读 | 1. 检查环境是否有符合条件的盘 2. 设置passthrough开关为off 3. 创建raid6（WT），掉一块盘成降级raid5 4. 进行IO测试工具的配置：默认下发IO块大小为VD条带块的一半（之后会改动，据实际测试结果判定） 5. 下发IO任务 6. IO过程中,使其中一块成员盘发生一次该故障 7. 检测测试结果 8. 删除raid,清除故障,恢复环境 | 1. 环境中存在符合条件的盘 2. 设置passthrough开关为off成功 3. 创建成功，变成Dgrd成功 4. IO工具设置成功 5. IO任务下发成功 6. 检测故障有效发生 7. IO任务失败,VD状态变为Dgrd,发生故障PD状态变为Failed,IOC日志有相应的策略101和动作retry 8. 删除raid成功,故障清除成功,环境正常 | B1 | N | N | SYPN |  | liuyuan1 |  | 是 |  | 是
basic_io_f_15_14_017_004 | system_test/basic_io/raid_card/raid6/basicio_realiability_function/raid6/single_disk_once_fault/basic_io_f_15_14_017_004_sas_ssd_s_r_sio.py | 基础IO-可靠性故障-x4口-SAS盘-raid0-IO过程中盘发生SENSE_KEY_BLANK_CHECK (0x8)故障，后端处理失败，反错前端处理，前端降级读-普通IO读 | ROC_IOC (#19) | /测试性要求/基础IO测试需求/数据通路/Raid0/Raid00/可靠性/故障注入(#1693) | 无需求 (#0) | 系统测试-功能 | 可靠性故障注入的基础IO测试 | IO结果符合预期，VD和PD状态符合预期，IOC日志有预期动作 | RAID/HBA卡 | 物理环境-1 | 无 | 1. x4口 2. sas_ssdx2; sas_hddx2 3. type=raid6 count=1 strip=64k 4. IO顺序读 | 1. 检查环境是否有符合条件的盘 2. 设置passthrough开关为off 3. 创建raid6（WT），掉一块盘成降级raid5 4. 进行IO测试工具的配置：默认下发IO块大小为VD条带块的一半（之后会改动，据实际测试结果判定） 5. 下发IO任务 6. IO过程中,使其中一块成员盘发生一次该故障 7. 检测测试结果 8. 删除raid,清除故障,恢复环境 | 1. 环境中存在符合条件的盘 2. 设置passthrough开关为off成功 3. 创建成功，变成Dgrd成功 4. IO工具设置成功 5. IO任务下发成功 6. 检测故障有效发生 7. IO任务失败,VD状态变为Dgrd,发生故障PD状态变为Failed,IOC日志有相应的策略101和动作retry 8. 删除raid成功,故障清除成功,环境正常 | B1 | N | N | SYPN |  | liuyuan1 |  | 是 |  | 是
basic_io_f_15_14_017_005 | system_test/basic_io/raid_card/raid6/basicio_realiability_function/raid6/single_disk_once_fault/basic_io_f_15_14_017_005_sas_ssd_s_w_sio.py | 基础IO-可靠性故障-x4口-SAS盘-raid0-IO过程中盘发生SENSE_KEY_BLANK_CHECK (0x8)故障，后端处理失败，反错前端处理-普通IO写 | ROC_IOC (#19) | /测试性要求/基础IO测试需求/数据通路/Raid0/Raid00/可靠性/故障注入(#1693) | 无需求 (#0) | 系统测试-功能 | 可靠性故障注入的基础IO测试 | IO结果符合预期，VD和PD状态符合预期，IOC日志有预期动作 | RAID/HBA卡 | 物理环境-1 | 无 | 1. x4口 2. sas_ssdx2; sas_hddx2 3. type=raid6 count=1 strip=64k 4. IO顺序写 | 1. 检查环境是否有符合条件的盘 2. 设置passthrough开关为off 3. 创建raid6（WT），掉一块盘成降级raid5 4. 进行IO测试工具的配置：默认下发IO块大小为VD条带块的一半（之后会改动，据实际测试结果判定） 5. 下发IO任务 6. IO过程中,使其中一块成员盘发生一次该故障 7. 检测测试结果 8. 删除raid,清除故障,恢复环境 | 1. 环境中存在符合条件的盘 2. 设置passthrough开关为off成功 3. 创建成功，变成Dgrd成功 4. IO工具设置成功 5. IO任务下发成功 6. 检测故障有效发生 7. IO任务失败,VD状态变为Dgrd,发生故障PD状态变为failed,IOC日志有相应的策略101和动作retry 8. 删除raid成功,故障清除成功,环境正常 | B1 | N | N | SYPN |  | liuyuan1 |  | 是 |  | 是
basic_io_f_15_14_017_006 | system_test/basic_io/raid_card/raid6/basicio_realiability_function/raid6/single_disk_once_fault/basic_io_f_15_14_017_006_sata_ssd_s_r_sio.py | 基础IO-可靠性故障-x4口-SATA盘-raid0-IO过程中盘发生SENSE_KEY_BLANK_CHECK (0x8)故障，后端处理成功-普通IO读 | ROC_IOC (#19) | /测试性要求/基础IO测试需求/数据通路/Raid0/Raid00/可靠性/故障注入(#1693) | 无需求 (#0) | 系统测试-功能 | 可靠性故障注入的基础IO测试 | IO结果符合预期，VD和PD状态符合预期，IOC日志有预期动作 | RAID/HBA卡 | 物理环境-1 | 无 | 1. x4口 2. sata_ssdx2; sata_hddx2 3. type=raid6 count=1 strip=64k 4. IO顺序读 | 1. 检查环境是否有符合条件的盘 2. 设置passthrough开关为off 3. 创建raid6（WT），掉一块盘成降级raid5 4. 进行IO测试工具的配置：默认下发IO块大小为VD条带块的一半（之后会改动，据实际测试结果判定） 5. 下发IO任务 6. IO过程中,使其中一块成员盘发生一次该故障 7. 检测测试结果 8. 删除raid,清除故障,恢复环境 | 1. 环境中存在符合条件的盘 2. 设置passthrough开关为off成功 3. 创建成功，变成Dgrd成功 4. IO工具设置成功 5. IO任务下发成功 6. 检测故障有效发生 7. IO任务正常完成,VD状态保持Pdgd,发生故障PD状态保持Online,IOC日志有相应的策略101和动作retry 8. 删除raid成功,故障清除成功,环境正常 | B1 | N | N | SYPN |  | liuyuan1 |  | 是 |  | 是
basic_io_f_15_14_017_007 | system_test/basic_io/raid_card/raid6/basicio_realiability_function/raid6/single_disk_once_fault/basic_io_f_15_14_017_007_sata_ssd_s_w_sio.py | 基础IO-可靠性故障-x4口-SATA盘-raid0-IO过程中盘发生SENSE_KEY_BLANK_CHECK (0x8)故障，后端处理成功-普通IO写 | ROC_IOC (#19) | /测试性要求/基础IO测试需求/数据通路/Raid0/Raid00/可靠性/故障注入(#1693) | 无需求 (#0) | 系统测试-功能 | 可靠性故障注入的基础IO测试 | IO结果符合预期，VD和PD状态符合预期，IOC日志有预期动作 | RAID/HBA卡 | 物理环境-1 | 无 | 1. x4口 2. sata_ssdx2; sata_hddx2 3. type=raid6 count=1 strip=64k 4. IO顺序写 | 1. 检查环境是否有符合条件的盘 2. 设置passthrough开关为off 3. 创建raid6（WT），掉一块盘成降级raid5 4. 进行IO测试工具的配置：默认下发IO块大小为VD条带块的一半（之后会改动，据实际测试结果判定） 5. 下发IO任务 6. IO过程中,使其中一块成员盘发生一次该故障 7. 检测测试结果 8. 删除raid,清除故障,恢复环境 | 1. 环境中存在符合条件的盘 2. 设置passthrough开关为off成功 3. 创建成功，变成Dgrd成功 4. IO工具设置成功 5. IO任务下发成功 6. 检测故障有效发生 7. IO任务正常完成,VD状态保持Pdgd,发生故障PD状态保持Online,IOC日志有相应的策略101和动作retry 8. 删除raid成功,故障清除成功,环境正常 | B1 | N | N | SYPN |  | liuyuan1 |  | 是 |  | 是
basic_io_f_15_14_017_008 | system_test/basic_io/raid_card/raid6/basicio_realiability_function/raid6/single_disk_once_fault/basic_io_f_15_14_017_008_sata_ssd_s_r_sio.py | 基础IO-可靠性故障-x4口-SATA盘-raid0-IO过程中盘发生SENSE_KEY_BLANK_CHECK (0x8)故障，后端处理失败，反错前端处理，前端正常读-普通IO读 | ROC_IOC (#19) | /测试性要求/基础IO测试需求/数据通路/Raid0/Raid00/可靠性/故障注入(#1693) | 无需求 (#0) | 系统测试-功能 | 可靠性故障注入的基础IO测试 | IO结果符合预期，VD和PD状态符合预期，IOC日志有预期动作 | RAID/HBA卡 | 物理环境-1 | 无 | 1. x4口 2. sata_ssdx2; sata_hddx2 3. type=raid6 count=1 strip=64k 4. IO顺序读 | 1. 检查环境是否有符合条件的盘 2. 设置passthrough开关为off 3. 创建raid6（WT），掉一块盘成降级raid5 4. 进行IO测试工具的配置：默认下发IO块大小为VD条带块的一半（之后会改动，据实际测试结果判定） 5. 下发IO任务 6. IO过程中,使其中一块成员盘发生一次该故障 7. 检测测试结果 8. 删除raid,清除故障,恢复环境 | 1. 环境中存在符合条件的盘 2. 设置passthrough开关为off成功 3. 创建成功，变成Dgrd成功 4. IO工具设置成功 5. IO任务下发成功 6. 检测故障有效发生 7. IO任务失败,VD状态变为Dgrd,发生故障PD状态变为Failed,IOC日志有相应的策略101和动作retry 8. 删除raid成功,故障清除成功,环境正常 | B1 | N | N | SYPN |  | liuyuan1 |  | 是 |  | 是
basic_io_f_15_14_017_009 | system_test/basic_io/raid_card/raid6/basicio_realiability_function/raid6/single_disk_once_fault/basic_io_f_15_14_017_009_sata_ssd_s_r_sio.py | 基础IO-可靠性故障-x4口-SATA盘-raid0-IO过程中盘发生SENSE_KEY_BLANK_CHECK (0x8)故障，后端处理失败，反错前端处理，前端降级读-普通IO读 | ROC_IOC (#19) | /测试性要求/基础IO测试需求/数据通路/Raid0/Raid00/可靠性/故障注入(#1693) | 无需求 (#0) | 系统测试-功能 | 可靠性故障注入的基础IO测试 | IO结果符合预期，VD和PD状态符合预期，IOC日志有预期动作 | RAID/HBA卡 | 物理环境-1 | 无 | 1. x4口 2. sata_ssdx2; sata_hddx2 3. type=raid6 count=1 strip=64k 4. IO顺序读 | 1. 检查环境是否有符合条件的盘 2. 设置passthrough开关为off 3. 创建raid6（WT），掉一块盘成降级raid5 4. 进行IO测试工具的配置：默认下发IO块大小为VD条带块的一半（之后会改动，据实际测试结果判定） 5. 下发IO任务 6. IO过程中,使其中一块成员盘发生一次该故障 7. 检测测试结果 8. 删除raid,清除故障,恢复环境 | 1. 环境中存在符合条件的盘 2. 设置passthrough开关为off成功 3. 创建成功，变成Dgrd成功 4. IO工具设置成功 5. IO任务下发成功 6. 检测故障有效发生 7. IO任务失败,VD状态变为Dgrd,发生故障PD状态变为Failed,IOC日志有相应的策略101和动作retry 8. 删除raid成功,故障清除成功,环境正常 | B1 | N | N | SYPN |  | liuyuan1 |  | 是 |  | 是
basic_io_f_15_14_017_010 | system_test/basic_io/raid_card/raid6/basicio_realiability_function/raid6/single_disk_once_fault/basic_io_f_15_14_017_010_sata_ssd_s_w_sio.py | 基础IO-可靠性故障-x4口-SATA盘-raid0-IO过程中盘发生SENSE_KEY_BLANK_CHECK (0x8)故障，后端处理失败，反错前端处理-普通IO写 | ROC_IOC (#19) | /测试性要求/基础IO测试需求/数据通路/Raid0/Raid00/可靠性/故障注入(#1693) | 无需求 (#0) | 系统测试-功能 | 可靠性故障注入的基础IO测试 | IO结果符合预期，VD和PD状态符合预期，IOC日志有预期动作 | RAID/HBA卡 | 物理环境-1 | 无 | 1. x4口 2. sata_ssdx2; sata_hddx2 3. type=raid6 count=1 strip=64k 4. IO顺序写 | 1. 检查环境是否有符合条件的盘 2. 设置passthrough开关为off 3. 创建raid6（WT），掉一块盘成降级raid5 4. 进行IO测试工具的配置：默认下发IO块大小为VD条带块的一半（之后会改动，据实际测试结果判定） 5. 下发IO任务 6. IO过程中,使其中一块成员盘发生一次该故障 7. 检测测试结果 8. 删除raid,清除故障,恢复环境 | 1. 环境中存在符合条件的盘 2. 设置passthrough开关为off成功 3. 创建成功，变成Dgrd成功 4. IO工具设置成功 5. IO任务下发成功 6. 检测故障有效发生 7. IO任务失败,VD状态变为Dgrd,发生故障PD状态变为failed,IOC日志有相应的策略101和动作retry 8. 删除raid成功,故障清除成功,环境正常 | B1 | N | N | SYPN |  | liuyuan1 |  | 是 |  | 是
basic_io_f_15_14_018_001 | system_test/basic_io/raid_card/raid6/basicio_realiability_function/raid6/single_disk_once_fault/basic_io_f_15_14_018_001_sas_ssd_s_r_sio.py | 基础IO-可靠性故障-x4口-SAS盘-raid0-IO过程中盘发生SENSE_KEY_VENDOR_SPECIFIC (0x9)故障，后端处理成功-普通IO读 | ROC_IOC (#19) | /测试性要求/基础IO测试需求/数据通路/Raid0/Raid00/可靠性/故障注入(#1693) | 无需求 (#0) | 系统测试-功能 | 可靠性故障注入的基础IO测试 | IO结果符合预期，VD和PD状态符合预期，IOC日志有预期动作 | RAID/HBA卡 | 物理环境-1 | 无 | 1. x4口 2. sas_ssdx2; sas_hddx2 3. type=raid6 count=1 strip=64k 4. IO顺序读 | 1. 检查环境是否有符合条件的盘 2. 设置passthrough开关为off 3. 创建raid6（WT），掉一块盘成降级raid5 4. 进行IO测试工具的配置：默认下发IO块大小为VD条带块的一半（之后会改动，据实际测试结果判定） 5. 下发IO任务 6. IO过程中,使其中一块成员盘发生一次该故障 7. 检测测试结果 8. 删除raid,清除故障,恢复环境 | 1. 环境中存在符合条件的盘 2. 设置passthrough开关为off成功 3. 创建成功，变成Dgrd成功 4. IO工具设置成功 5. IO任务下发成功 6. 检测故障有效发生 7. IO任务正常完成,VD状态保持Pdgd,发生故障PD状态保持Online,IOC日志有相应的策略101和动作retry 8. 删除raid成功,故障清除成功,环境正常 | B1 | N | N | SYPN |  | liuyuan1 |  | 是 |  | 是
basic_io_f_15_14_018_002 | system_test/basic_io/raid_card/raid6/basicio_realiability_function/raid6/single_disk_once_fault/basic_io_f_15_14_018_002_sas_ssd_s_w_sio.py | 基础IO-可靠性故障-x4口-SAS盘-raid0-IO过程中盘发生SENSE_KEY_VENDOR_SPECIFIC (0x9)故障，后端处理成功-普通IO写 | ROC_IOC (#19) | /测试性要求/基础IO测试需求/数据通路/Raid0/Raid00/可靠性/故障注入(#1693) | 无需求 (#0) | 系统测试-功能 | 可靠性故障注入的基础IO测试 | IO结果符合预期，VD和PD状态符合预期，IOC日志有预期动作 | RAID/HBA卡 | 物理环境-1 | 无 | 1. x4口 2. sas_ssdx2; sas_hddx2 3. type=raid6 count=1 strip=64k 4. IO顺序写 | 1. 检查环境是否有符合条件的盘 2. 设置passthrough开关为off 3. 创建raid6（WT），掉一块盘成降级raid5 4. 进行IO测试工具的配置：默认下发IO块大小为VD条带块的一半（之后会改动，据实际测试结果判定） 5. 下发IO任务 6. IO过程中,使其中一块成员盘发生一次该故障 7. 检测测试结果 8. 删除raid,清除故障,恢复环境 | 1. 环境中存在符合条件的盘 2. 设置passthrough开关为off成功 3. 创建成功，变成Dgrd成功 4. IO工具设置成功 5. IO任务下发成功 6. 检测故障有效发生 7. IO任务正常完成,VD状态保持Pdgd,发生故障PD状态保持Online,IOC日志有相应的策略101和动作retry 8. 删除raid成功,故障清除成功,环境正常 | B1 | N | N | SYPN |  | liuyuan1 |  | 是 |  | 是
basic_io_f_15_14_018_003 | system_test/basic_io/raid_card/raid6/basicio_realiability_function/raid6/single_disk_once_fault/basic_io_f_15_14_018_003_sas_ssd_s_r_sio.py | 基础IO-可靠性故障-x4口-SAS盘-raid0-IO过程中盘发生SENSE_KEY_VENDOR_SPECIFIC (0x9)故障，后端处理失败，反错前端处理，前端正常读-普通IO读 | ROC_IOC (#19) | /测试性要求/基础IO测试需求/数据通路/Raid0/Raid00/可靠性/故障注入(#1693) | 无需求 (#0) | 系统测试-功能 | 可靠性故障注入的基础IO测试 | IO结果符合预期，VD和PD状态符合预期，IOC日志有预期动作 | RAID/HBA卡 | 物理环境-1 | 无 | 1. x4口 2. sas_ssdx2; sas_hddx2 3. type=raid6 count=1 strip=64k 4. IO顺序读 | 1. 检查环境是否有符合条件的盘 2. 设置passthrough开关为off 3. 创建raid6（WT），掉一块盘成降级raid5 4. 进行IO测试工具的配置：默认下发IO块大小为VD条带块的一半（之后会改动，据实际测试结果判定） 5. 下发IO任务 6. IO过程中,使其中一块成员盘发生一次该故障 7. 检测测试结果 8. 删除raid,清除故障,恢复环境 | 1. 环境中存在符合条件的盘 2. 设置passthrough开关为off成功 3. 创建成功，变成Dgrd成功 4. IO工具设置成功 5. IO任务下发成功 6. 检测故障有效发生 7. IO任务失败,VD状态变为Dgrd,发生故障PD状态变为Failed,IOC日志有相应的策略101和动作retry 8. 删除raid成功,故障清除成功,环境正常 | B1 | N | N | SYPN |  | liuyuan1 |  | 是 |  | 是
basic_io_f_15_14_018_004 | system_test/basic_io/raid_card/raid6/basicio_realiability_function/raid6/single_disk_once_fault/basic_io_f_15_14_018_004_sas_ssd_s_r_sio.py | 基础IO-可靠性故障-x4口-SAS盘-raid0-IO过程中盘发生SENSE_KEY_VENDOR_SPECIFIC (0x9)故障，后端处理失败，反错前端处理，前端降级读-普通IO读 | ROC_IOC (#19) | /测试性要求/基础IO测试需求/数据通路/Raid0/Raid00/可靠性/故障注入(#1693) | 无需求 (#0) | 系统测试-功能 | 可靠性故障注入的基础IO测试 | IO结果符合预期，VD和PD状态符合预期，IOC日志有预期动作 | RAID/HBA卡 | 物理环境-1 | 无 | 1. x4口 2. sas_ssdx2; sas_hddx2 3. type=raid6 count=1 strip=64k 4. IO顺序读 | 1. 检查环境是否有符合条件的盘 2. 设置passthrough开关为off 3. 创建raid6（WT），掉一块盘成降级raid5 4. 进行IO测试工具的配置：默认下发IO块大小为VD条带块的一半（之后会改动，据实际测试结果判定） 5. 下发IO任务 6. IO过程中,使其中一块成员盘发生一次该故障 7. 检测测试结果 8. 删除raid,清除故障,恢复环境 | 1. 环境中存在符合条件的盘 2. 设置passthrough开关为off成功 3. 创建成功，变成Dgrd成功 4. IO工具设置成功 5. IO任务下发成功 6. 检测故障有效发生 7. IO任务失败,VD状态变为Dgrd,发生故障PD状态变为Failed,IOC日志有相应的策略101和动作retry 8. 删除raid成功,故障清除成功,环境正常 | B1 | N | N | SYPN |  | liuyuan1 |  | 是 |  | 是
basic_io_f_15_14_018_005 | system_test/basic_io/raid_card/raid6/basicio_realiability_function/raid6/single_disk_once_fault/basic_io_f_15_14_018_005_sas_ssd_s_w_sio.py | 基础IO-可靠性故障-x4口-SAS盘-raid0-IO过程中盘发生SENSE_KEY_VENDOR_SPECIFIC (0x9)故障，后端处理失败，反错前端处理-普通IO写 | ROC_IOC (#19) | /测试性要求/基础IO测试需求/数据通路/Raid0/Raid00/可靠性/故障注入(#1693) | 无需求 (#0) | 系统测试-功能 | 可靠性故障注入的基础IO测试 | IO结果符合预期，VD和PD状态符合预期，IOC日志有预期动作 | RAID/HBA卡 | 物理环境-1 | 无 | 1. x4口 2. sas_ssdx2; sas_hddx2 3. type=raid6 count=1 strip=64k 4. IO顺序写 | 1. 检查环境是否有符合条件的盘 2. 设置passthrough开关为off 3. 创建raid6（WT），掉一块盘成降级raid5 4. 进行IO测试工具的配置：默认下发IO块大小为VD条带块的一半（之后会改动，据实际测试结果判定） 5. 下发IO任务 6. IO过程中,使其中一块成员盘发生一次该故障 7. 检测测试结果 8. 删除raid,清除故障,恢复环境 | 1. 环境中存在符合条件的盘 2. 设置passthrough开关为off成功 3. 创建成功，变成Dgrd成功 4. IO工具设置成功 5. IO任务下发成功 6. 检测故障有效发生 7. IO任务失败,VD状态变为Dgrd,发生故障PD状态变为failed,IOC日志有相应的策略101和动作retry 8. 删除raid成功,故障清除成功,环境正常 | B1 | N | N | SYPN |  | liuyuan1 |  | 是 |  | 是
basic_io_f_15_14_018_006 | system_test/basic_io/raid_card/raid6/basicio_realiability_function/raid6/single_disk_once_fault/basic_io_f_15_14_018_006_sata_ssd_s_r_sio.py | 基础IO-可靠性故障-x4口-SATA盘-raid0-IO过程中盘发生SENSE_KEY_VENDOR_SPECIFIC (0x9)故障，后端处理成功-普通IO读 | ROC_IOC (#19) | /测试性要求/基础IO测试需求/数据通路/Raid0/Raid00/可靠性/故障注入(#1693) | 无需求 (#0) | 系统测试-功能 | 可靠性故障注入的基础IO测试 | IO结果符合预期，VD和PD状态符合预期，IOC日志有预期动作 | RAID/HBA卡 | 物理环境-1 | 无 | 1. x4口 2. sata_ssdx2; sata_hddx2 3. type=raid6 count=1 strip=64k 4. IO顺序读 | 1. 检查环境是否有符合条件的盘 2. 设置passthrough开关为off 3. 创建raid6（WT），掉一块盘成降级raid5 4. 进行IO测试工具的配置：默认下发IO块大小为VD条带块的一半（之后会改动，据实际测试结果判定） 5. 下发IO任务 6. IO过程中,使其中一块成员盘发生一次该故障 7. 检测测试结果 8. 删除raid,清除故障,恢复环境 | 1. 环境中存在符合条件的盘 2. 设置passthrough开关为off成功 3. 创建成功，变成Dgrd成功 4. IO工具设置成功 5. IO任务下发成功 6. 检测故障有效发生 7. IO任务正常完成,VD状态保持Pdgd,发生故障PD状态保持Online,IOC日志有相应的策略101和动作retry 8. 删除raid成功,故障清除成功,环境正常 | B1 | N | N | SYPN |  | liuyuan1 |  | 是 |  | 是
basic_io_f_15_14_018_007 | system_test/basic_io/raid_card/raid6/basicio_realiability_function/raid6/single_disk_once_fault/basic_io_f_15_14_018_007_sata_ssd_s_w_sio.py | 基础IO-可靠性故障-x4口-SATA盘-raid0-IO过程中盘发生SENSE_KEY_VENDOR_SPECIFIC (0x9)故障，后端处理成功-普通IO写 | ROC_IOC (#19) | /测试性要求/基础IO测试需求/数据通路/Raid0/Raid00/可靠性/故障注入(#1693) | 无需求 (#0) | 系统测试-功能 | 可靠性故障注入的基础IO测试 | IO结果符合预期，VD和PD状态符合预期，IOC日志有预期动作 | RAID/HBA卡 | 物理环境-1 | 无 | 1. x4口 2. sata_ssdx2; sata_hddx2 3. type=raid6 count=1 strip=64k 4. IO顺序写 | 1. 检查环境是否有符合条件的盘 2. 设置passthrough开关为off 3. 创建raid6（WT），掉一块盘成降级raid5 4. 进行IO测试工具的配置：默认下发IO块大小为VD条带块的一半（之后会改动，据实际测试结果判定） 5. 下发IO任务 6. IO过程中,使其中一块成员盘发生一次该故障 7. 检测测试结果 8. 删除raid,清除故障,恢复环境 | 1. 环境中存在符合条件的盘 2. 设置passthrough开关为off成功 3. 创建成功，变成Dgrd成功 4. IO工具设置成功 5. IO任务下发成功 6. 检测故障有效发生 7. IO任务正常完成,VD状态保持Pdgd,发生故障PD状态保持Online,IOC日志有相应的策略101和动作retry 8. 删除raid成功,故障清除成功,环境正常 | B1 | N | N | SYPN |  | liuyuan1 |  | 是 |  | 是
basic_io_f_15_14_018_008 | system_test/basic_io/raid_card/raid6/basicio_realiability_function/raid6/single_disk_once_fault/basic_io_f_15_14_018_008_sata_ssd_s_r_sio.py | 基础IO-可靠性故障-x4口-SATA盘-raid0-IO过程中盘发生SENSE_KEY_VENDOR_SPECIFIC (0x9)故障，后端处理失败，反错前端处理，前端正常读-普通IO读 | ROC_IOC (#19) | /测试性要求/基础IO测试需求/数据通路/Raid0/Raid00/可靠性/故障注入(#1693) | 无需求 (#0) | 系统测试-功能 | 可靠性故障注入的基础IO测试 | IO结果符合预期，VD和PD状态符合预期，IOC日志有预期动作 | RAID/HBA卡 | 物理环境-1 | 无 | 1. x4口 2. sata_ssdx2; sata_hddx2 3. type=raid6 count=1 strip=64k 4. IO顺序读 | 1. 检查环境是否有符合条件的盘 2. 设置passthrough开关为off 3. 创建raid6（WT），掉一块盘成降级raid5 4. 进行IO测试工具的配置：默认下发IO块大小为VD条带块的一半（之后会改动，据实际测试结果判定） 5. 下发IO任务 6. IO过程中,使其中一块成员盘发生一次该故障 7. 检测测试结果 8. 删除raid,清除故障,恢复环境 | 1. 环境中存在符合条件的盘 2. 设置passthrough开关为off成功 3. 创建成功，变成Dgrd成功 4. IO工具设置成功 5. IO任务下发成功 6. 检测故障有效发生 7. IO任务失败,VD状态变为Dgrd,发生故障PD状态变为Failed,IOC日志有相应的策略101和动作retry 8. 删除raid成功,故障清除成功,环境正常 | B1 | N | N | SYPN |  | liuyuan1 |  | 是 |  | 是
basic_io_f_15_14_018_009 | system_test/basic_io/raid_card/raid6/basicio_realiability_function/raid6/single_disk_once_fault/basic_io_f_15_14_018_009_sata_ssd_s_r_sio.py | 基础IO-可靠性故障-x4口-SATA盘-raid0-IO过程中盘发生SENSE_KEY_VENDOR_SPECIFIC (0x9)故障，后端处理失败，反错前端处理，前端降级读-普通IO读 | ROC_IOC (#19) | /测试性要求/基础IO测试需求/数据通路/Raid0/Raid00/可靠性/故障注入(#1693) | 无需求 (#0) | 系统测试-功能 | 可靠性故障注入的基础IO测试 | IO结果符合预期，VD和PD状态符合预期，IOC日志有预期动作 | RAID/HBA卡 | 物理环境-1 | 无 | 1. x4口 2. sata_ssdx2; sata_hddx2 3. type=raid6 count=1 strip=64k 4. IO顺序读 | 1. 检查环境是否有符合条件的盘 2. 设置passthrough开关为off 3. 创建raid6（WT），掉一块盘成降级raid5 4. 进行IO测试工具的配置：默认下发IO块大小为VD条带块的一半（之后会改动，据实际测试结果判定） 5. 下发IO任务 6. IO过程中,使其中一块成员盘发生一次该故障 7. 检测测试结果 8. 删除raid,清除故障,恢复环境 | 1. 环境中存在符合条件的盘 2. 设置passthrough开关为off成功 3. 创建成功，变成Dgrd成功 4. IO工具设置成功 5. IO任务下发成功 6. 检测故障有效发生 7. IO任务失败,VD状态变为Dgrd,发生故障PD状态变为Failed,IOC日志有相应的策略101和动作retry 8. 删除raid成功,故障清除成功,环境正常 | B1 | N | N | SYPN |  | liuyuan1 |  | 是 |  | 是
basic_io_f_15_14_018_010 | system_test/basic_io/raid_card/raid6/basicio_realiability_function/raid6/single_disk_once_fault/basic_io_f_15_14_018_010_sata_ssd_s_w_sio.py | 基础IO-可靠性故障-x4口-SATA盘-raid0-IO过程中盘发生SENSE_KEY_VENDOR_SPECIFIC (0x9)故障，后端处理失败，反错前端处理-普通IO写 | ROC_IOC (#19) | /测试性要求/基础IO测试需求/数据通路/Raid0/Raid00/可靠性/故障注入(#1693) | 无需求 (#0) | 系统测试-功能 | 可靠性故障注入的基础IO测试 | IO结果符合预期，VD和PD状态符合预期，IOC日志有预期动作 | RAID/HBA卡 | 物理环境-1 | 无 | 1. x4口 2. sata_ssdx2; sata_hddx2 3. type=raid6 count=1 strip=64k 4. IO顺序写 | 1. 检查环境是否有符合条件的盘 2. 设置passthrough开关为off 3. 创建raid6（WT），掉一块盘成降级raid5 4. 进行IO测试工具的配置：默认下发IO块大小为VD条带块的一半（之后会改动，据实际测试结果判定） 5. 下发IO任务 6. IO过程中,使其中一块成员盘发生一次该故障 7. 检测测试结果 8. 删除raid,清除故障,恢复环境 | 1. 环境中存在符合条件的盘 2. 设置passthrough开关为off成功 3. 创建成功，变成Dgrd成功 4. IO工具设置成功 5. IO任务下发成功 6. 检测故障有效发生 7. IO任务失败,VD状态变为Dgrd,发生故障PD状态变为failed,IOC日志有相应的策略101和动作retry 8. 删除raid成功,故障清除成功,环境正常 | B1 | N | N | SYPN |  | liuyuan1 |  | 是 |  | 是
basic_io_f_15_14_019_001 | system_test/basic_io/raid_card/raid6/basicio_realiability_function/raid6/single_disk_once_fault/basic_io_f_15_14_019_001_sas_ssd_s_r_sio.py | 基础IO-可靠性故障-x4口-SAS盘-raid0-IO过程中盘发生SENSE_KEY_COPY_ABORTED (0xA)故障，后端处理成功-普通IO读 | ROC_IOC (#19) | /测试性要求/基础IO测试需求/数据通路/Raid0/Raid00/可靠性/故障注入(#1693) | 无需求 (#0) | 系统测试-功能 | 可靠性故障注入的基础IO测试 | IO结果符合预期，VD和PD状态符合预期，IOC日志有预期动作 | RAID/HBA卡 | 物理环境-1 | 无 | 1. x4口 2. sas_ssdx2; sas_hddx2 3. type=raid6 count=1 strip=64k 4. IO顺序读 | 1. 检查环境是否有符合条件的盘 2. 设置passthrough开关为off 3. 创建raid6（WT），掉一块盘成降级raid5 4. 进行IO测试工具的配置：默认下发IO块大小为VD条带块的一半（之后会改动，据实际测试结果判定） 5. 下发IO任务 6. IO过程中,使其中一块成员盘发生一次该故障 7. 检测测试结果 8. 删除raid,清除故障,恢复环境 | 1. 环境中存在符合条件的盘 2. 设置passthrough开关为off成功 3. 创建成功，变成Dgrd成功 4. IO工具设置成功 5. IO任务下发成功 6. 检测故障有效发生 7. IO任务正常完成,VD状态保持Pdgd,发生故障PD状态保持Online,IOC日志有相应的策略101和动作retry 8. 删除raid成功,故障清除成功,环境正常 | B1 | N | N | SYPN |  | liuyuan1 |  | 是 |  | 是
basic_io_f_15_14_019_002 | system_test/basic_io/raid_card/raid6/basicio_realiability_function/raid6/single_disk_once_fault/basic_io_f_15_14_019_002_sas_ssd_s_w_sio.py | 基础IO-可靠性故障-x4口-SAS盘-raid0-IO过程中盘发生SENSE_KEY_COPY_ABORTED (0xA)故障，后端处理成功-普通IO写 | ROC_IOC (#19) | /测试性要求/基础IO测试需求/数据通路/Raid0/Raid00/可靠性/故障注入(#1693) | 无需求 (#0) | 系统测试-功能 | 可靠性故障注入的基础IO测试 | IO结果符合预期，VD和PD状态符合预期，IOC日志有预期动作 | RAID/HBA卡 | 物理环境-1 | 无 | 1. x4口 2. sas_ssdx2; sas_hddx2 3. type=raid6 count=1 strip=64k 4. IO顺序写 | 1. 检查环境是否有符合条件的盘 2. 设置passthrough开关为off 3. 创建raid6（WT），掉一块盘成降级raid5 4. 进行IO测试工具的配置：默认下发IO块大小为VD条带块的一半（之后会改动，据实际测试结果判定） 5. 下发IO任务 6. IO过程中,使其中一块成员盘发生一次该故障 7. 检测测试结果 8. 删除raid,清除故障,恢复环境 | 1. 环境中存在符合条件的盘 2. 设置passthrough开关为off成功 3. 创建成功，变成Dgrd成功 4. IO工具设置成功 5. IO任务下发成功 6. 检测故障有效发生 7. IO任务正常完成,VD状态保持Pdgd,发生故障PD状态保持Online,IOC日志有相应的策略101和动作retry 8. 删除raid成功,故障清除成功,环境正常 | B1 | N | N | SYPN |  | liuyuan1 |  | 是 |  | 是
basic_io_f_15_14_019_003 | system_test/basic_io/raid_card/raid6/basicio_realiability_function/raid6/single_disk_once_fault/basic_io_f_15_14_019_003_sas_ssd_s_r_sio.py | 基础IO-可靠性故障-x4口-SAS盘-raid0-IO过程中盘发生SENSE_KEY_COPY_ABORTED (0xA)故障，后端处理失败，反错前端处理，前端正常读-普通IO读 | ROC_IOC (#19) | /测试性要求/基础IO测试需求/数据通路/Raid0/Raid00/可靠性/故障注入(#1693) | 无需求 (#0) | 系统测试-功能 | 可靠性故障注入的基础IO测试 | IO结果符合预期，VD和PD状态符合预期，IOC日志有预期动作 | RAID/HBA卡 | 物理环境-1 | 无 | 1. x4口 2. sas_ssdx2; sas_hddx2 3. type=raid6 count=1 strip=64k 4. IO顺序读 | 1. 检查环境是否有符合条件的盘 2. 设置passthrough开关为off 3. 创建raid6（WT），掉一块盘成降级raid5 4. 进行IO测试工具的配置：默认下发IO块大小为VD条带块的一半（之后会改动，据实际测试结果判定） 5. 下发IO任务 6. IO过程中,使其中一块成员盘发生一次该故障 7. 检测测试结果 8. 删除raid,清除故障,恢复环境 | 1. 环境中存在符合条件的盘 2. 设置passthrough开关为off成功 3. 创建成功，变成Dgrd成功 4. IO工具设置成功 5. IO任务下发成功 6. 检测故障有效发生 7. IO任务失败,VD状态变为Dgrd,发生故障PD状态变为Failed,IOC日志有相应的策略101和动作retry 8. 删除raid成功,故障清除成功,环境正常 | B1 | N | N | SYPN |  | liuyuan1 |  | 是 |  | 是
basic_io_f_15_14_019_004 | system_test/basic_io/raid_card/raid6/basicio_realiability_function/raid6/single_disk_once_fault/basic_io_f_15_14_019_004_sas_ssd_s_r_sio.py | 基础IO-可靠性故障-x4口-SAS盘-raid0-IO过程中盘发生SENSE_KEY_COPY_ABORTED (0xA)故障，后端处理失败，反错前端处理，前端降级读-普通IO读 | ROC_IOC (#19) | /测试性要求/基础IO测试需求/数据通路/Raid0/Raid00/可靠性/故障注入(#1693) | 无需求 (#0) | 系统测试-功能 | 可靠性故障注入的基础IO测试 | IO结果符合预期，VD和PD状态符合预期，IOC日志有预期动作 | RAID/HBA卡 | 物理环境-1 | 无 | 1. x4口 2. sas_ssdx2; sas_hddx2 3. type=raid6 count=1 strip=64k 4. IO顺序读 | 1. 检查环境是否有符合条件的盘 2. 设置passthrough开关为off 3. 创建raid6（WT），掉一块盘成降级raid5 4. 进行IO测试工具的配置：默认下发IO块大小为VD条带块的一半（之后会改动，据实际测试结果判定） 5. 下发IO任务 6. IO过程中,使其中一块成员盘发生一次该故障 7. 检测测试结果 8. 删除raid,清除故障,恢复环境 | 1. 环境中存在符合条件的盘 2. 设置passthrough开关为off成功 3. 创建成功，变成Dgrd成功 4. IO工具设置成功 5. IO任务下发成功 6. 检测故障有效发生 7. IO任务失败,VD状态变为Dgrd,发生故障PD状态变为Failed,IOC日志有相应的策略101和动作retry 8. 删除raid成功,故障清除成功,环境正常 | B1 | N | N | SYPN |  | liuyuan1 |  | 是 |  | 是
basic_io_f_15_14_019_005 | system_test/basic_io/raid_card/raid6/basicio_realiability_function/raid6/single_disk_once_fault/basic_io_f_15_14_019_005_sas_ssd_s_w_sio.py | 基础IO-可靠性故障-x4口-SAS盘-raid0-IO过程中盘发生SENSE_KEY_COPY_ABORTED (0xA)故障，后端处理失败，反错前端处理-普通IO写 | ROC_IOC (#19) | /测试性要求/基础IO测试需求/数据通路/Raid0/Raid00/可靠性/故障注入(#1693) | 无需求 (#0) | 系统测试-功能 | 可靠性故障注入的基础IO测试 | IO结果符合预期，VD和PD状态符合预期，IOC日志有预期动作 | RAID/HBA卡 | 物理环境-1 | 无 | 1. x4口 2. sas_ssdx2; sas_hddx2 3. type=raid6 count=1 strip=64k 4. IO顺序写 | 1. 检查环境是否有符合条件的盘 2. 设置passthrough开关为off 3. 创建raid6（WT），掉一块盘成降级raid5 4. 进行IO测试工具的配置：默认下发IO块大小为VD条带块的一半（之后会改动，据实际测试结果判定） 5. 下发IO任务 6. IO过程中,使其中一块成员盘发生一次该故障 7. 检测测试结果 8. 删除raid,清除故障,恢复环境 | 1. 环境中存在符合条件的盘 2. 设置passthrough开关为off成功 3. 创建成功，变成Dgrd成功 4. IO工具设置成功 5. IO任务下发成功 6. 检测故障有效发生 7. IO任务失败,VD状态变为Dgrd,发生故障PD状态变为failed,IOC日志有相应的策略101和动作retry 8. 删除raid成功,故障清除成功,环境正常 | B1 | N | N | SYPN |  | liuyuan1 |  | 是 |  | 是
basic_io_f_15_14_019_006 | system_test/basic_io/raid_card/raid6/basicio_realiability_function/raid6/single_disk_once_fault/basic_io_f_15_14_019_006_sata_ssd_s_r_sio.py | 基础IO-可靠性故障-x4口-SATA盘-raid0-IO过程中盘发生SENSE_KEY_COPY_ABORTED (0xA)故障，后端处理成功-普通IO读 | ROC_IOC (#19) | /测试性要求/基础IO测试需求/数据通路/Raid0/Raid00/可靠性/故障注入(#1693) | 无需求 (#0) | 系统测试-功能 | 可靠性故障注入的基础IO测试 | IO结果符合预期，VD和PD状态符合预期，IOC日志有预期动作 | RAID/HBA卡 | 物理环境-1 | 无 | 1. x4口 2. sata_ssdx2; sata_hddx2 3. type=raid6 count=1 strip=64k 4. IO顺序读 | 1. 检查环境是否有符合条件的盘 2. 设置passthrough开关为off 3. 创建raid6（WT），掉一块盘成降级raid5 4. 进行IO测试工具的配置：默认下发IO块大小为VD条带块的一半（之后会改动，据实际测试结果判定） 5. 下发IO任务 6. IO过程中,使其中一块成员盘发生一次该故障 7. 检测测试结果 8. 删除raid,清除故障,恢复环境 | 1. 环境中存在符合条件的盘 2. 设置passthrough开关为off成功 3. 创建成功，变成Dgrd成功 4. IO工具设置成功 5. IO任务下发成功 6. 检测故障有效发生 7. IO任务正常完成,VD状态保持Pdgd,发生故障PD状态保持Online,IOC日志有相应的策略101和动作retry 8. 删除raid成功,故障清除成功,环境正常 | B1 | N | N | SYPN |  | liuyuan1 |  | 是 |  | 是
basic_io_f_15_14_019_007 | system_test/basic_io/raid_card/raid6/basicio_realiability_function/raid6/single_disk_once_fault/basic_io_f_15_14_019_007_sata_ssd_s_w_sio.py | 基础IO-可靠性故障-x4口-SATA盘-raid0-IO过程中盘发生SENSE_KEY_COPY_ABORTED (0xA)故障，后端处理成功-普通IO写 | ROC_IOC (#19) | /测试性要求/基础IO测试需求/数据通路/Raid0/Raid00/可靠性/故障注入(#1693) | 无需求 (#0) | 系统测试-功能 | 可靠性故障注入的基础IO测试 | IO结果符合预期，VD和PD状态符合预期，IOC日志有预期动作 | RAID/HBA卡 | 物理环境-1 | 无 | 1. x4口 2. sata_ssdx2; sata_hddx2 3. type=raid6 count=1 strip=64k 4. IO顺序写 | 1. 检查环境是否有符合条件的盘 2. 设置passthrough开关为off 3. 创建raid6（WT），掉一块盘成降级raid5 4. 进行IO测试工具的配置：默认下发IO块大小为VD条带块的一半（之后会改动，据实际测试结果判定） 5. 下发IO任务 6. IO过程中,使其中一块成员盘发生一次该故障 7. 检测测试结果 8. 删除raid,清除故障,恢复环境 | 1. 环境中存在符合条件的盘 2. 设置passthrough开关为off成功 3. 创建成功，变成Dgrd成功 4. IO工具设置成功 5. IO任务下发成功 6. 检测故障有效发生 7. IO任务正常完成,VD状态保持Pdgd,发生故障PD状态保持Online,IOC日志有相应的策略101和动作retry 8. 删除raid成功,故障清除成功,环境正常 | B1 | N | N | SYPN |  | liuyuan1 |  | 是 |  | 是
basic_io_f_15_14_019_008 | system_test/basic_io/raid_card/raid6/basicio_realiability_function/raid6/single_disk_once_fault/basic_io_f_15_14_019_008_sata_ssd_s_r_sio.py | 基础IO-可靠性故障-x4口-SATA盘-raid0-IO过程中盘发生SENSE_KEY_COPY_ABORTED (0xA)故障，后端处理失败，反错前端处理，前端正常读-普通IO读 | ROC_IOC (#19) | /测试性要求/基础IO测试需求/数据通路/Raid0/Raid00/可靠性/故障注入(#1693) | 无需求 (#0) | 系统测试-功能 | 可靠性故障注入的基础IO测试 | IO结果符合预期，VD和PD状态符合预期，IOC日志有预期动作 | RAID/HBA卡 | 物理环境-1 | 无 | 1. x4口 2. sata_ssdx2; sata_hddx2 3. type=raid6 count=1 strip=64k 4. IO顺序读 | 1. 检查环境是否有符合条件的盘 2. 设置passthrough开关为off 3. 创建raid6（WT），掉一块盘成降级raid5 4. 进行IO测试工具的配置：默认下发IO块大小为VD条带块的一半（之后会改动，据实际测试结果判定） 5. 下发IO任务 6. IO过程中,使其中一块成员盘发生一次该故障 7. 检测测试结果 8. 删除raid,清除故障,恢复环境 | 1. 环境中存在符合条件的盘 2. 设置passthrough开关为off成功 3. 创建成功，变成Dgrd成功 4. IO工具设置成功 5. IO任务下发成功 6. 检测故障有效发生 7. IO任务失败,VD状态变为Dgrd,发生故障PD状态变为Failed,IOC日志有相应的策略101和动作retry 8. 删除raid成功,故障清除成功,环境正常 | B1 | N | N | SYPN |  | liuyuan1 |  | 是 |  | 是
basic_io_f_15_14_019_009 | system_test/basic_io/raid_card/raid6/basicio_realiability_function/raid6/single_disk_once_fault/basic_io_f_15_14_019_009_sata_ssd_s_r_sio.py | 基础IO-可靠性故障-x4口-SATA盘-raid0-IO过程中盘发生SENSE_KEY_COPY_ABORTED (0xA)故障，后端处理失败，反错前端处理，前端降级读-普通IO读 | ROC_IOC (#19) | /测试性要求/基础IO测试需求/数据通路/Raid0/Raid00/可靠性/故障注入(#1693) | 无需求 (#0) | 系统测试-功能 | 可靠性故障注入的基础IO测试 | IO结果符合预期，VD和PD状态符合预期，IOC日志有预期动作 | RAID/HBA卡 | 物理环境-1 | 无 | 1. x4口 2. sata_ssdx2; sata_hddx2 3. type=raid6 count=1 strip=64k 4. IO顺序读 | 1. 检查环境是否有符合条件的盘 2. 设置passthrough开关为off 3. 创建raid6（WT），掉一块盘成降级raid5 4. 进行IO测试工具的配置：默认下发IO块大小为VD条带块的一半（之后会改动，据实际测试结果判定） 5. 下发IO任务 6. IO过程中,使其中一块成员盘发生一次该故障 7. 检测测试结果 8. 删除raid,清除故障,恢复环境 | 1. 环境中存在符合条件的盘 2. 设置passthrough开关为off成功 3. 创建成功，变成Dgrd成功 4. IO工具设置成功 5. IO任务下发成功 6. 检测故障有效发生 7. IO任务失败,VD状态变为Dgrd,发生故障PD状态变为Failed,IOC日志有相应的策略101和动作retry 8. 删除raid成功,故障清除成功,环境正常 | B1 | N | N | SYPN |  | liuyuan1 |  | 是 |  | 是
basic_io_f_15_14_019_010 | system_test/basic_io/raid_card/raid6/basicio_realiability_function/raid6/single_disk_once_fault/basic_io_f_15_14_019_010_sata_ssd_s_w_sio.py | 基础IO-可靠性故障-x4口-SATA盘-raid0-IO过程中盘发生SENSE_KEY_COPY_ABORTED (0xA)故障，后端处理失败，反错前端处理-普通IO写 | ROC_IOC (#19) | /测试性要求/基础IO测试需求/数据通路/Raid0/Raid00/可靠性/故障注入(#1693) | 无需求 (#0) | 系统测试-功能 | 可靠性故障注入的基础IO测试 | IO结果符合预期，VD和PD状态符合预期，IOC日志有预期动作 | RAID/HBA卡 | 物理环境-1 | 无 | 1. x4口 2. sata_ssdx2; sata_hddx2 3. type=raid6 count=1 strip=64k 4. IO顺序写 | 1. 检查环境是否有符合条件的盘 2. 设置passthrough开关为off 3. 创建raid6（WT），掉一块盘成降级raid5 4. 进行IO测试工具的配置：默认下发IO块大小为VD条带块的一半（之后会改动，据实际测试结果判定） 5. 下发IO任务 6. IO过程中,使其中一块成员盘发生一次该故障 7. 检测测试结果 8. 删除raid,清除故障,恢复环境 | 1. 环境中存在符合条件的盘 2. 设置passthrough开关为off成功 3. 创建成功，变成Dgrd成功 4. IO工具设置成功 5. IO任务下发成功 6. 检测故障有效发生 7. IO任务失败,VD状态变为Dgrd,发生故障PD状态变为failed,IOC日志有相应的策略101和动作retry 8. 删除raid成功,故障清除成功,环境正常 | B1 | N | N | SYPN |  | liuyuan1 |  | 是 |  | 是
basic_io_f_15_14_020_001 | system_test/basic_io/raid_card/raid6/basicio_realiability_function/raid6/single_disk_once_fault/basic_io_f_15_14_020_001_sas_ssd_s_r_sio.py | 基础IO-可靠性故障-x4口-SAS盘-raid0-IO过程中盘发生SENSE_KEY_ABORTED_COMMAND (0xB)故障，后端处理成功-普通IO读 | ROC_IOC (#19) | /测试性要求/基础IO测试需求/数据通路/Raid0/Raid00/可靠性/故障注入(#1693) | 无需求 (#0) | 系统测试-功能 | 可靠性故障注入的基础IO测试 | IO结果符合预期，VD和PD状态符合预期，IOC日志有预期动作 | RAID/HBA卡 | 物理环境-1 | 无 | 1. x4口 2. sas_ssdx2; sas_hddx2 3. type=raid6 count=1 strip=64k 4. IO顺序读 | 1. 检查环境是否有符合条件的盘 2. 设置passthrough开关为off 3. 创建raid6（WT），掉一块盘成降级raid5 4. 进行IO测试工具的配置：默认下发IO块大小为VD条带块的一半（之后会改动，据实际测试结果判定） 5. 下发IO任务 6. IO过程中,使其中一块成员盘发生一次该故障 7. 检测测试结果 8. 删除raid,清除故障,恢复环境 | 1. 环境中存在符合条件的盘 2. 设置passthrough开关为off成功 3. 创建成功，变成Dgrd成功 4. IO工具设置成功 5. IO任务下发成功 6. 检测故障有效发生 7. IO任务正常完成,VD状态保持Pdgd,发生故障PD状态保持Online,IOC日志有相应的策略101和动作retry 8. 删除raid成功,故障清除成功,环境正常 | B1 | N | N | SYPN |  | liuyuan1 |  | 是 |  | 是
basic_io_f_15_14_020_002 | system_test/basic_io/raid_card/raid6/basicio_realiability_function/raid6/single_disk_once_fault/basic_io_f_15_14_020_002_sas_ssd_s_w_sio.py | 基础IO-可靠性故障-x4口-SAS盘-raid0-IO过程中盘发生SENSE_KEY_ABORTED_COMMAND (0xB)故障，后端处理成功-普通IO写 | ROC_IOC (#19) | /测试性要求/基础IO测试需求/数据通路/Raid0/Raid00/可靠性/故障注入(#1693) | 无需求 (#0) | 系统测试-功能 | 可靠性故障注入的基础IO测试 | IO结果符合预期，VD和PD状态符合预期，IOC日志有预期动作 | RAID/HBA卡 | 物理环境-1 | 无 | 1. x4口 2. sas_ssdx2; sas_hddx2 3. type=raid6 count=1 strip=64k 4. IO顺序写 | 1. 检查环境是否有符合条件的盘 2. 设置passthrough开关为off 3. 创建raid6（WT），掉一块盘成降级raid5 4. 进行IO测试工具的配置：默认下发IO块大小为VD条带块的一半（之后会改动，据实际测试结果判定） 5. 下发IO任务 6. IO过程中,使其中一块成员盘发生一次该故障 7. 检测测试结果 8. 删除raid,清除故障,恢复环境 | 1. 环境中存在符合条件的盘 2. 设置passthrough开关为off成功 3. 创建成功，变成Dgrd成功 4. IO工具设置成功 5. IO任务下发成功 6. 检测故障有效发生 7. IO任务正常完成,VD状态保持Pdgd,发生故障PD状态保持Online,IOC日志有相应的策略101和动作retry 8. 删除raid成功,故障清除成功,环境正常 | B1 | N | N | SYPN |  | liuyuan1 |  | 是 |  | 是
basic_io_f_15_14_020_003 | system_test/basic_io/raid_card/raid6/basicio_realiability_function/raid6/single_disk_once_fault/basic_io_f_15_14_020_003_sas_ssd_s_r_sio.py | 基础IO-可靠性故障-x4口-SAS盘-raid0-IO过程中盘发生SENSE_KEY_ABORTED_COMMAND (0xB)故障，后端处理失败，反错前端处理,前端正常读-普通IO读 | ROC_IOC (#19) | /测试性要求/基础IO测试需求/数据通路/Raid0/Raid00/可靠性/故障注入(#1693) | 无需求 (#0) | 系统测试-功能 | 可靠性故障注入的基础IO测试 | IO结果符合预期，VD和PD状态符合预期，IOC日志有预期动作 | RAID/HBA卡 | 物理环境-1 | 无 | 1. x4口 2. sas_ssdx2; sas_hddx2 3. type=raid6 count=1 strip=64k 4. IO顺序读 | 1. 检查环境是否有符合条件的盘 2. 设置passthrough开关为off 3. 创建raid6（WT），掉一块盘成降级raid5 4. 进行IO测试工具的配置：默认下发IO块大小为VD条带块的一半（之后会改动，据实际测试结果判定） 5. 下发IO任务 6. IO过程中,使其中一块成员盘发生一次该故障 7. 检测测试结果 8. 删除raid,清除故障,恢复环境 | 1. 环境中存在符合条件的盘 2. 设置passthrough开关为off成功 3. 创建成功，变成Dgrd成功 4. IO工具设置成功 5. IO任务下发成功 6. 检测故障有效发生 7. IO任务失败,VD状态变为Dgrd,发生故障PD状态变为Failed,IOC日志有相应的策略101和动作retry 8. 删除raid成功,故障清除成功,环境正常 | B1 | N | N | SYPN |  | liuyuan1 |  | 是 |  | 是
basic_io_f_15_14_020_004 | system_test/basic_io/raid_card/raid6/basicio_realiability_function/raid6/single_disk_once_fault/basic_io_f_15_14_020_004_sas_ssd_s_r_sio.py | 基础IO-可靠性故障-x4口-SAS盘-raid0-IO过程中盘发生SENSE_KEY_ABORTED_COMMAND (0xB)故障，后端处理失败，反错前端处理，前端降级读-普通IO读 | ROC_IOC (#19) | /测试性要求/基础IO测试需求/数据通路/Raid0/Raid00/可靠性/故障注入(#1693) | 无需求 (#0) | 系统测试-功能 | 可靠性故障注入的基础IO测试 | IO结果符合预期，VD和PD状态符合预期，IOC日志有预期动作 | RAID/HBA卡 | 物理环境-1 | 无 | 1. x4口 2. sas_ssdx2; sas_hddx2 3. type=raid6 count=1 strip=64k 4. IO顺序读 | 1. 检查环境是否有符合条件的盘 2. 设置passthrough开关为off 3. 创建raid6（WT），掉一块盘成降级raid5 4. 进行IO测试工具的配置：默认下发IO块大小为VD条带块的一半（之后会改动，据实际测试结果判定） 5. 下发IO任务 6. IO过程中,使其中一块成员盘发生一次该故障 7. 检测测试结果 8. 删除raid,清除故障,恢复环境 | 1. 环境中存在符合条件的盘 2. 设置passthrough开关为off成功 3. 创建成功，变成Dgrd成功 4. IO工具设置成功 5. IO任务下发成功 6. 检测故障有效发生 7. IO任务失败,VD状态变为Dgrd,发生故障PD状态变为Failed,IOC日志有相应的策略101和动作retry 8. 删除raid成功,故障清除成功,环境正常 | B1 | N | N | SYPN |  | liuyuan1 |  | 是 |  | 是
basic_io_f_15_14_020_005 | system_test/basic_io/raid_card/raid6/basicio_realiability_function/raid6/single_disk_once_fault/basic_io_f_15_14_020_005_sas_ssd_s_w_sio.py | 基础IO-可靠性故障-x4口-SAS盘-raid0-IO过程中盘发生SENSE_KEY_ABORTED_COMMAND (0xB)故障，后端处理失败，反错前端处理-普通IO写 | ROC_IOC (#19) | /测试性要求/基础IO测试需求/数据通路/Raid0/Raid00/可靠性/故障注入(#1693) | 无需求 (#0) | 系统测试-功能 | 可靠性故障注入的基础IO测试 | IO结果符合预期，VD和PD状态符合预期，IOC日志有预期动作 | RAID/HBA卡 | 物理环境-1 | 无 | 1. x4口 2. sas_ssdx2; sas_hddx2 3. type=raid6 count=1 strip=64k 4. IO顺序写 | 1. 检查环境是否有符合条件的盘 2. 设置passthrough开关为off 3. 创建raid6（WT），掉一块盘成降级raid5 4. 进行IO测试工具的配置：默认下发IO块大小为VD条带块的一半（之后会改动，据实际测试结果判定） 5. 下发IO任务 6. IO过程中,使其中一块成员盘发生一次该故障 7. 检测测试结果 8. 删除raid,清除故障,恢复环境 | 1. 环境中存在符合条件的盘 2. 设置passthrough开关为off成功 3. 创建成功，变成Dgrd成功 4. IO工具设置成功 5. IO任务下发成功 6. 检测故障有效发生 7. IO任务失败,VD状态变为Dgrd,发生故障PD状态变为failed,IOC日志有相应的策略101和动作retry 8. 删除raid成功,故障清除成功,环境正常 | B1 | N | N | SYPN |  | liuyuan1 |  | 是 |  | 是
basic_io_f_15_14_020_006 | system_test/basic_io/raid_card/raid6/basicio_realiability_function/raid6/single_disk_once_fault/basic_io_f_15_14_020_006_sata_ssd_s_r_sio.py | 基础IO-可靠性故障-x4口-SATA盘-raid0-IO过程中盘发生SENSE_KEY_ABORTED_COMMAND (0xB)故障，后端处理成功-普通IO读 | ROC_IOC (#19) | /测试性要求/基础IO测试需求/数据通路/Raid0/Raid00/可靠性/故障注入(#1693) | 无需求 (#0) | 系统测试-功能 | 可靠性故障注入的基础IO测试 | IO结果符合预期，VD和PD状态符合预期，IOC日志有预期动作 | RAID/HBA卡 | 物理环境-1 | 无 | 1. x4口 2. sata_ssdx2; sata_hddx2 3. type=raid6 count=1 strip=64k 4. IO顺序读 | 1. 检查环境是否有符合条件的盘 2. 设置passthrough开关为off 3. 创建raid6（WT），掉一块盘成降级raid5 4. 进行IO测试工具的配置：默认下发IO块大小为VD条带块的一半（之后会改动，据实际测试结果判定） 5. 下发IO任务 6. IO过程中,使其中一块成员盘发生一次该故障 7. 检测测试结果 8. 删除raid,清除故障,恢复环境 | 1. 环境中存在符合条件的盘 2. 设置passthrough开关为off成功 3. 创建成功，变成Dgrd成功 4. IO工具设置成功 5. IO任务下发成功 6. 检测故障有效发生 7. IO任务正常完成,VD状态保持Pdgd,发生故障PD状态保持Online,IOC日志有相应的策略101和动作retry 8. 删除raid成功,故障清除成功,环境正常 | B1 | N | N | SYPN |  | liuyuan1 |  | 是 |  | 是
basic_io_f_15_14_020_007 | system_test/basic_io/raid_card/raid6/basicio_realiability_function/raid6/single_disk_once_fault/basic_io_f_15_14_020_007_sata_ssd_s_w_sio.py | 基础IO-可靠性故障-x4口-SATA盘-raid0-IO过程中盘发生SENSE_KEY_ABORTED_COMMAND (0xB)故障，后端处理成功-普通IO写 | ROC_IOC (#19) | /测试性要求/基础IO测试需求/数据通路/Raid0/Raid00/可靠性/故障注入(#1693) | 无需求 (#0) | 系统测试-功能 | 可靠性故障注入的基础IO测试 | IO结果符合预期，VD和PD状态符合预期，IOC日志有预期动作 | RAID/HBA卡 | 物理环境-1 | 无 | 1. x4口 2. sata_ssdx2; sata_hddx2 3. type=raid6 count=1 strip=64k 4. IO顺序写 | 1. 检查环境是否有符合条件的盘 2. 设置passthrough开关为off 3. 创建raid6（WT），掉一块盘成降级raid5 4. 进行IO测试工具的配置：默认下发IO块大小为VD条带块的一半（之后会改动，据实际测试结果判定） 5. 下发IO任务 6. IO过程中,使其中一块成员盘发生一次该故障 7. 检测测试结果 8. 删除raid,清除故障,恢复环境 | 1. 环境中存在符合条件的盘 2. 设置passthrough开关为off成功 3. 创建成功，变成Dgrd成功 4. IO工具设置成功 5. IO任务下发成功 6. 检测故障有效发生 7. IO任务正常完成,VD状态保持Pdgd,发生故障PD状态保持Online,IOC日志有相应的策略101和动作retry 8. 删除raid成功,故障清除成功,环境正常 | B1 | N | N | SYPN |  | liuyuan1 |  | 是 |  | 是
basic_io_f_15_14_020_008 | system_test/basic_io/raid_card/raid6/basicio_realiability_function/raid6/single_disk_once_fault/basic_io_f_15_14_020_008_sata_ssd_s_r_sio.py | 基础IO-可靠性故障-x4口-SATA盘-raid0-IO过程中盘发生SENSE_KEY_ABORTED_COMMAND (0xB)故障，后端处理失败，反错前端处理，前端正常读-普通IO读 | ROC_IOC (#19) | /测试性要求/基础IO测试需求/数据通路/Raid0/Raid00/可靠性/故障注入(#1693) | 无需求 (#0) | 系统测试-功能 | 可靠性故障注入的基础IO测试 | IO结果符合预期，VD和PD状态符合预期，IOC日志有预期动作 | RAID/HBA卡 | 物理环境-1 | 无 | 1. x4口 2. sata_ssdx2; sata_hddx2 3. type=raid6 count=1 strip=64k 4. IO顺序读 | 1. 检查环境是否有符合条件的盘 2. 设置passthrough开关为off 3. 创建raid6（WT），掉一块盘成降级raid5 4. 进行IO测试工具的配置：默认下发IO块大小为VD条带块的一半（之后会改动，据实际测试结果判定） 5. 下发IO任务 6. IO过程中,使其中一块成员盘发生一次该故障 7. 检测测试结果 8. 删除raid,清除故障,恢复环境 | 1. 环境中存在符合条件的盘 2. 设置passthrough开关为off成功 3. 创建成功，变成Dgrd成功 4. IO工具设置成功 5. IO任务下发成功 6. 检测故障有效发生 7. IO任务失败,VD状态变为Dgrd,发生故障PD状态变为Failed,IOC日志有相应的策略101和动作retry 8. 删除raid成功,故障清除成功,环境正常 | B1 | N | N | SYPN |  | liuyuan1 |  | 是 |  | 是
basic_io_f_15_14_020_009 | system_test/basic_io/raid_card/raid6/basicio_realiability_function/raid6/single_disk_once_fault/basic_io_f_15_14_020_009_sata_ssd_s_r_sio.py | 基础IO-可靠性故障-x4口-SATA盘-raid0-IO过程中盘发生SENSE_KEY_ABORTED_COMMAND (0xB)故障，后端处理失败，反错前端处理，前端降级读-普通IO读 | ROC_IOC (#19) | /测试性要求/基础IO测试需求/数据通路/Raid0/Raid00/可靠性/故障注入(#1693) | 无需求 (#0) | 系统测试-功能 | 可靠性故障注入的基础IO测试 | IO结果符合预期，VD和PD状态符合预期，IOC日志有预期动作 | RAID/HBA卡 | 物理环境-1 | 无 | 1. x4口 2. sata_ssdx2; sata_hddx2 3. type=raid6 count=1 strip=64k 4. IO顺序读 | 1. 检查环境是否有符合条件的盘 2. 设置passthrough开关为off 3. 创建raid6（WT），掉一块盘成降级raid5 4. 进行IO测试工具的配置：默认下发IO块大小为VD条带块的一半（之后会改动，据实际测试结果判定） 5. 下发IO任务 6. IO过程中,使其中一块成员盘发生一次该故障 7. 检测测试结果 8. 删除raid,清除故障,恢复环境 | 1. 环境中存在符合条件的盘 2. 设置passthrough开关为off成功 3. 创建成功，变成Dgrd成功 4. IO工具设置成功 5. IO任务下发成功 6. 检测故障有效发生 7. IO任务失败,VD状态变为Dgrd,发生故障PD状态变为Failed,IOC日志有相应的策略101和动作retry 8. 删除raid成功,故障清除成功,环境正常 | B1 | N | N | SYPN |  | liuyuan1 |  | 是 |  | 是
basic_io_f_15_14_020_010 | system_test/basic_io/raid_card/raid6/basicio_realiability_function/raid6/single_disk_once_fault/basic_io_f_15_14_020_010_sata_ssd_s_w_sio.py | 基础IO-可靠性故障-x4口-SATA盘-raid0-IO过程中盘发生SENSE_KEY_ABORTED_COMMAND (0xB)故障，后端处理失败，反错前端处理-普通IO写 | ROC_IOC (#19) | /测试性要求/基础IO测试需求/数据通路/Raid0/Raid00/可靠性/故障注入(#1693) | 无需求 (#0) | 系统测试-功能 | 可靠性故障注入的基础IO测试 | IO结果符合预期，VD和PD状态符合预期，IOC日志有预期动作 | RAID/HBA卡 | 物理环境-1 | 无 | 1. x4口 2. sata_ssdx2; sata_hddx2 3. type=raid6 count=1 strip=64k 4. IO顺序写 | 1. 检查环境是否有符合条件的盘 2. 设置passthrough开关为off 3. 创建raid6（WT），掉一块盘成降级raid5 4. 进行IO测试工具的配置：默认下发IO块大小为VD条带块的一半（之后会改动，据实际测试结果判定） 5. 下发IO任务 6. IO过程中,使其中一块成员盘发生一次该故障 7. 检测测试结果 8. 删除raid,清除故障,恢复环境 | 1. 环境中存在符合条件的盘 2. 设置passthrough开关为off成功 3. 创建成功，变成Dgrd成功 4. IO工具设置成功 5. IO任务下发成功 6. 检测故障有效发生 7. IO任务失败,VD状态变为Dgrd,发生故障PD状态变为failed,IOC日志有相应的策略101和动作retry 8. 删除raid成功,故障清除成功,环境正常 | B1 | N | N | SYPN |  | liuyuan1 |  | 是 |  | 是
basic_io_f_15_14_021_001 | system_test/basic_io/raid_card/raid6/basicio_realiability_function/raid6/single_disk_once_fault/basic_io_f_15_14_021_001_sas_ssd_s_r_sio.py | 基础IO-可靠性故障-x4口-SAS盘-raid0-IO过程中盘发生SENSE_KEY_VOLUME_OVERFLOW (0xD)故障，后端处理成功-普通IO读 | ROC_IOC (#19) | /测试性要求/基础IO测试需求/数据通路/Raid0/Raid00/可靠性/故障注入(#1693) | 无需求 (#0) | 系统测试-功能 | 可靠性故障注入的基础IO测试 | IO结果符合预期，VD和PD状态符合预期，IOC日志有预期动作 | RAID/HBA卡 | 物理环境-1 | 无 | 1. x4口 2. sas_ssdx2; sas_hddx2 3. type=raid6 count=1 strip=64k 4. IO顺序读 | 1. 检查环境是否有符合条件的盘 2. 设置passthrough开关为off 3. 创建raid6（WT），掉一块盘成降级raid5 4. 进行IO测试工具的配置：默认下发IO块大小为VD条带块的一半（之后会改动，据实际测试结果判定） 5. 下发IO任务 6. IO过程中,使其中一块成员盘发生一次该故障 7. 检测测试结果 8. 删除raid,清除故障,恢复环境 | 1. 环境中存在符合条件的盘 2. 设置passthrough开关为off成功 3. 创建成功，变成Dgrd成功 4. IO工具设置成功 5. IO任务下发成功 6. 检测故障有效发生 7. IO任务正常完成,VD状态保持Pdgd,发生故障PD状态保持Online,IOC日志有相应的策略101和动作retry 8. 删除raid成功,故障清除成功,环境正常 | B1 | N | N | SYPN |  | liuyuan1 |  | 是 |  | 是
basic_io_f_15_14_021_002 | system_test/basic_io/raid_card/raid6/basicio_realiability_function/raid6/single_disk_once_fault/basic_io_f_15_14_021_002_sas_ssd_s_w_sio.py | 基础IO-可靠性故障-x4口-SAS盘-raid0-IO过程中盘发生SENSE_KEY_VOLUME_OVERFLOW (0xD)故障，后端处理成功-普通IO写 | ROC_IOC (#19) | /测试性要求/基础IO测试需求/数据通路/Raid0/Raid00/可靠性/故障注入(#1693) | 无需求 (#0) | 系统测试-功能 | 可靠性故障注入的基础IO测试 | IO结果符合预期，VD和PD状态符合预期，IOC日志有预期动作 | RAID/HBA卡 | 物理环境-1 | 无 | 1. x4口 2. sas_ssdx2; sas_hddx2 3. type=raid6 count=1 strip=64k 4. IO顺序写 | 1. 检查环境是否有符合条件的盘 2. 设置passthrough开关为off 3. 创建raid6（WT），掉一块盘成降级raid5 4. 进行IO测试工具的配置：默认下发IO块大小为VD条带块的一半（之后会改动，据实际测试结果判定） 5. 下发IO任务 6. IO过程中,使其中一块成员盘发生一次该故障 7. 检测测试结果 8. 删除raid,清除故障,恢复环境 | 1. 环境中存在符合条件的盘 2. 设置passthrough开关为off成功 3. 创建成功，变成Dgrd成功 4. IO工具设置成功 5. IO任务下发成功 6. 检测故障有效发生 7. IO任务正常完成,VD状态保持Pdgd,发生故障PD状态保持Online,IOC日志有相应的策略101和动作retry 8. 删除raid成功,故障清除成功,环境正常 | B1 | N | N | SYPN |  | liuyuan1 |  | 是 |  | 是
basic_io_f_15_14_021_003 | system_test/basic_io/raid_card/raid6/basicio_realiability_function/raid6/single_disk_once_fault/basic_io_f_15_14_021_003_sas_ssd_s_r_sio.py | 基础IO-可靠性故障-x4口-SAS盘-raid0-IO过程中盘发生SENSE_KEY_VOLUME_OVERFLOW (0xD)故障，后端处理失败，反错前端处理,前端正常读-普通IO读 | ROC_IOC (#19) | /测试性要求/基础IO测试需求/数据通路/Raid0/Raid00/可靠性/故障注入(#1693) | 无需求 (#0) | 系统测试-功能 | 可靠性故障注入的基础IO测试 | IO结果符合预期，VD和PD状态符合预期，IOC日志有预期动作 | RAID/HBA卡 | 物理环境-1 | 无 | 1. x4口 2. sas_ssdx2; sas_hddx2 3. type=raid6 count=1 strip=64k 4. IO顺序读 | 1. 检查环境是否有符合条件的盘 2. 设置passthrough开关为off 3. 创建raid6（WT），掉一块盘成降级raid5 4. 进行IO测试工具的配置：默认下发IO块大小为VD条带块的一半（之后会改动，据实际测试结果判定） 5. 下发IO任务 6. IO过程中,使其中一块成员盘发生一次该故障 7. 检测测试结果 8. 删除raid,清除故障,恢复环境 | 1. 环境中存在符合条件的盘 2. 设置passthrough开关为off成功 3. 创建成功，变成Dgrd成功 4. IO工具设置成功 5. IO任务下发成功 6. 检测故障有效发生 7. IO任务失败,VD状态变为Dgrd,发生故障PD状态变为Failed,IOC日志有相应的策略101和动作retry 8. 删除raid成功,故障清除成功,环境正常 | B1 | N | N | SYPN |  | liuyuan1 |  | 是 |  | 是
basic_io_f_15_14_021_004 | system_test/basic_io/raid_card/raid6/basicio_realiability_function/raid6/single_disk_once_fault/basic_io_f_15_14_021_004_sas_ssd_s_r_sio.py | 基础IO-可靠性故障-x4口-SAS盘-raid0-IO过程中盘发生SENSE_KEY_VOLUME_OVERFLOW (0xD)故障，后端处理失败，反错前端处理，前端降级读-普通IO读 | ROC_IOC (#19) | /测试性要求/基础IO测试需求/数据通路/Raid0/Raid00/可靠性/故障注入(#1693) | 无需求 (#0) | 系统测试-功能 | 可靠性故障注入的基础IO测试 | IO结果符合预期，VD和PD状态符合预期，IOC日志有预期动作 | RAID/HBA卡 | 物理环境-1 | 无 | 1. x4口 2. sas_ssdx2; sas_hddx2 3. type=raid6 count=1 strip=64k 4. IO顺序读 | 1. 检查环境是否有符合条件的盘 2. 设置passthrough开关为off 3. 创建raid6（WT），掉一块盘成降级raid5 4. 进行IO测试工具的配置：默认下发IO块大小为VD条带块的一半（之后会改动，据实际测试结果判定） 5. 下发IO任务 6. IO过程中,使其中一块成员盘发生一次该故障 7. 检测测试结果 8. 删除raid,清除故障,恢复环境 | 1. 环境中存在符合条件的盘 2. 设置passthrough开关为off成功 3. 创建成功，变成Dgrd成功 4. IO工具设置成功 5. IO任务下发成功 6. 检测故障有效发生 7. IO任务失败,VD状态变为Dgrd,发生故障PD状态变为Failed,IOC日志有相应的策略101和动作retry 8. 删除raid成功,故障清除成功,环境正常 | B1 | N | N | SYPN |  | liuyuan1 |  | 是 |  | 是
basic_io_f_15_14_021_005 | system_test/basic_io/raid_card/raid6/basicio_realiability_function/raid6/single_disk_once_fault/basic_io_f_15_14_021_005_sas_ssd_s_w_sio.py | 基础IO-可靠性故障-x4口-SAS盘-raid0-IO过程中盘发生SENSE_KEY_VOLUME_OVERFLOW (0xD)故障，后端处理失败，反错前端处理-普通IO写 | ROC_IOC (#19) | /测试性要求/基础IO测试需求/数据通路/Raid0/Raid00/可靠性/故障注入(#1693) | 无需求 (#0) | 系统测试-功能 | 可靠性故障注入的基础IO测试 | IO结果符合预期，VD和PD状态符合预期，IOC日志有预期动作 | RAID/HBA卡 | 物理环境-1 | 无 | 1. x4口 2. sas_ssdx2; sas_hddx2 3. type=raid6 count=1 strip=64k 4. IO顺序写 | 1. 检查环境是否有符合条件的盘 2. 设置passthrough开关为off 3. 创建raid6（WT），掉一块盘成降级raid5 4. 进行IO测试工具的配置：默认下发IO块大小为VD条带块的一半（之后会改动，据实际测试结果判定） 5. 下发IO任务 6. IO过程中,使其中一块成员盘发生一次该故障 7. 检测测试结果 8. 删除raid,清除故障,恢复环境 | 1. 环境中存在符合条件的盘 2. 设置passthrough开关为off成功 3. 创建成功，变成Dgrd成功 4. IO工具设置成功 5. IO任务下发成功 6. 检测故障有效发生 7. IO任务失败,VD状态变为Dgrd,发生故障PD状态变为failed,IOC日志有相应的策略101和动作retry 8. 删除raid成功,故障清除成功,环境正常 | B1 | N | N | SYPN |  | liuyuan1 |  | 是 |  | 是
basic_io_f_15_14_021_006 | system_test/basic_io/raid_card/raid6/basicio_realiability_function/raid6/single_disk_once_fault/basic_io_f_15_14_021_006_sata_ssd_s_r_sio.py | 基础IO-可靠性故障-x4口-SATA盘-raid0-IO过程中盘发生SENSE_KEY_VOLUME_OVERFLOW (0xD)故障，后端处理成功-普通IO读 | ROC_IOC (#19) | /测试性要求/基础IO测试需求/数据通路/Raid0/Raid00/可靠性/故障注入(#1693) | 无需求 (#0) | 系统测试-功能 | 可靠性故障注入的基础IO测试 | IO结果符合预期，VD和PD状态符合预期，IOC日志有预期动作 | RAID/HBA卡 | 物理环境-1 | 无 | 1. x4口 2. sata_ssdx2; sata_hddx2 3. type=raid6 count=1 strip=64k 4. IO顺序读 | 1. 检查环境是否有符合条件的盘 2. 设置passthrough开关为off 3. 创建raid6（WT），掉一块盘成降级raid5 4. 进行IO测试工具的配置：默认下发IO块大小为VD条带块的一半（之后会改动，据实际测试结果判定） 5. 下发IO任务 6. IO过程中,使其中一块成员盘发生一次该故障 7. 检测测试结果 8. 删除raid,清除故障,恢复环境 | 1. 环境中存在符合条件的盘 2. 设置passthrough开关为off成功 3. 创建成功，变成Dgrd成功 4. IO工具设置成功 5. IO任务下发成功 6. 检测故障有效发生 7. IO任务正常完成,VD状态保持Pdgd,发生故障PD状态保持Online,IOC日志有相应的策略101和动作retry 8. 删除raid成功,故障清除成功,环境正常 | B1 | N | N | SYPN |  | liuyuan1 |  | 是 |  | 是
basic_io_f_15_14_021_007 | system_test/basic_io/raid_card/raid6/basicio_realiability_function/raid6/single_disk_once_fault/basic_io_f_15_14_021_007_sata_ssd_s_w_sio.py | 基础IO-可靠性故障-x4口-SATA盘-raid0-IO过程中盘发生SENSE_KEY_VOLUME_OVERFLOW (0xD)故障，后端处理成功-普通IO写 | ROC_IOC (#19) | /测试性要求/基础IO测试需求/数据通路/Raid0/Raid00/可靠性/故障注入(#1693) | 无需求 (#0) | 系统测试-功能 | 可靠性故障注入的基础IO测试 | IO结果符合预期，VD和PD状态符合预期，IOC日志有预期动作 | RAID/HBA卡 | 物理环境-1 | 无 | 1. x4口 2. sata_ssdx2; sata_hddx2 3. type=raid6 count=1 strip=64k 4. IO顺序写 | 1. 检查环境是否有符合条件的盘 2. 设置passthrough开关为off 3. 创建raid6（WT），掉一块盘成降级raid5 4. 进行IO测试工具的配置：默认下发IO块大小为VD条带块的一半（之后会改动，据实际测试结果判定） 5. 下发IO任务 6. IO过程中,使其中一块成员盘发生一次该故障 7. 检测测试结果 8. 删除raid,清除故障,恢复环境 | 1. 环境中存在符合条件的盘 2. 设置passthrough开关为off成功 3. 创建成功，变成Dgrd成功 4. IO工具设置成功 5. IO任务下发成功 6. 检测故障有效发生 7. IO任务正常完成,VD状态保持Pdgd,发生故障PD状态保持Online,IOC日志有相应的策略101和动作retry 8. 删除raid成功,故障清除成功,环境正常 | B1 | N | N | SYPN |  | liuyuan1 |  | 是 |  | 是
basic_io_f_15_14_021_008 | system_test/basic_io/raid_card/raid6/basicio_realiability_function/raid6/single_disk_once_fault/basic_io_f_15_14_021_008_sata_ssd_s_r_sio.py | 基础IO-可靠性故障-x4口-SATA盘-raid0-IO过程中盘发生SENSE_KEY_VOLUME_OVERFLOW (0xD)故障，后端处理失败，反错前端处理，前端正常读-普通IO读 | ROC_IOC (#19) | /测试性要求/基础IO测试需求/数据通路/Raid0/Raid00/可靠性/故障注入(#1693) | 无需求 (#0) | 系统测试-功能 | 可靠性故障注入的基础IO测试 | IO结果符合预期，VD和PD状态符合预期，IOC日志有预期动作 | RAID/HBA卡 | 物理环境-1 | 无 | 1. x4口 2. sata_ssdx2; sata_hddx2 3. type=raid6 count=1 strip=64k 4. IO顺序读 | 1. 检查环境是否有符合条件的盘 2. 设置passthrough开关为off 3. 创建raid6（WT），掉一块盘成降级raid5 4. 进行IO测试工具的配置：默认下发IO块大小为VD条带块的一半（之后会改动，据实际测试结果判定） 5. 下发IO任务 6. IO过程中,使其中一块成员盘发生一次该故障 7. 检测测试结果 8. 删除raid,清除故障,恢复环境 | 1. 环境中存在符合条件的盘 2. 设置passthrough开关为off成功 3. 创建成功，变成Dgrd成功 4. IO工具设置成功 5. IO任务下发成功 6. 检测故障有效发生 7. IO任务失败,VD状态变为Dgrd,发生故障PD状态变为Failed,IOC日志有相应的策略101和动作retry 8. 删除raid成功,故障清除成功,环境正常 | B1 | N | N | SYPN |  | liuyuan1 |  | 是 |  | 是
basic_io_f_15_14_021_009 | system_test/basic_io/raid_card/raid6/basicio_realiability_function/raid6/single_disk_once_fault/basic_io_f_15_14_021_009_sata_ssd_s_r_sio.py | 基础IO-可靠性故障-x4口-SATA盘-raid0-IO过程中盘发生SENSE_KEY_VOLUME_OVERFLOW (0xD)故障，后端处理失败，反错前端处理，前端降级读-普通IO读 | ROC_IOC (#19) | /测试性要求/基础IO测试需求/数据通路/Raid0/Raid00/可靠性/故障注入(#1693) | 无需求 (#0) | 系统测试-功能 | 可靠性故障注入的基础IO测试 | IO结果符合预期，VD和PD状态符合预期，IOC日志有预期动作 | RAID/HBA卡 | 物理环境-1 | 无 | 1. x4口 2. sata_ssdx2; sata_hddx2 3. type=raid6 count=1 strip=64k 4. IO顺序读 | 1. 检查环境是否有符合条件的盘 2. 设置passthrough开关为off 3. 创建raid6（WT），掉一块盘成降级raid5 4. 进行IO测试工具的配置：默认下发IO块大小为VD条带块的一半（之后会改动，据实际测试结果判定） 5. 下发IO任务 6. IO过程中,使其中一块成员盘发生一次该故障 7. 检测测试结果 8. 删除raid,清除故障,恢复环境 | 1. 环境中存在符合条件的盘 2. 设置passthrough开关为off成功 3. 创建成功，变成Dgrd成功 4. IO工具设置成功 5. IO任务下发成功 6. 检测故障有效发生 7. IO任务失败,VD状态变为Dgrd,发生故障PD状态变为Failed,IOC日志有相应的策略101和动作retry 8. 删除raid成功,故障清除成功,环境正常 | B1 | N | N | SYPN |  | liuyuan1 |  | 是 |  | 是
basic_io_f_15_14_021_010 | system_test/basic_io/raid_card/raid6/basicio_realiability_function/raid6/single_disk_once_fault/basic_io_f_15_14_021_010_sata_ssd_s_w_sio.py | 基础IO-可靠性故障-x4口-SATA盘-raid0-IO过程中盘发生SENSE_KEY_VOLUME_OVERFLOW (0xD)故障，后端处理失败，反错前端处理-普通IO写 | ROC_IOC (#19) | /测试性要求/基础IO测试需求/数据通路/Raid0/Raid00/可靠性/故障注入(#1693) | 无需求 (#0) | 系统测试-功能 | 可靠性故障注入的基础IO测试 | IO结果符合预期，VD和PD状态符合预期，IOC日志有预期动作 | RAID/HBA卡 | 物理环境-1 | 无 | 1. x4口 2. sata_ssdx2; sata_hddx2 3. type=raid6 count=1 strip=64k 4. IO顺序写 | 1. 检查环境是否有符合条件的盘 2. 设置passthrough开关为off 3. 创建raid6（WT），掉一块盘成降级raid5 4. 进行IO测试工具的配置：默认下发IO块大小为VD条带块的一半（之后会改动，据实际测试结果判定） 5. 下发IO任务 6. IO过程中,使其中一块成员盘发生一次该故障 7. 检测测试结果 8. 删除raid,清除故障,恢复环境 | 1. 环境中存在符合条件的盘 2. 设置passthrough开关为off成功 3. 创建成功，变成Dgrd成功 4. IO工具设置成功 5. IO任务下发成功 6. 检测故障有效发生 7. IO任务失败,VD状态变为Dgrd,发生故障PD状态变为failed,IOC日志有相应的策略101和动作retry 8. 删除raid成功,故障清除成功,环境正常 | B1 | N | N | SYPN |  | liuyuan1 |  | 是 |  | 是
basic_io_f_15_14_022_001 | system_test/basic_io/raid_card/raid6/basicio_realiability_function/raid6/single_disk_once_fault/basic_io_f_15_14_022_001_sas_ssd_s_r_sio.py | 基础IO-可靠性故障-x4口-SAS盘-raid0-IO过程中盘发生SENSE_KEY_MISCOMPARE (0xE)故障，后端处理成功-普通IO读 | ROC_IOC (#19) | /测试性要求/基础IO测试需求/数据通路/Raid0/Raid00/可靠性/故障注入(#1693) | 无需求 (#0) | 系统测试-功能 | 可靠性故障注入的基础IO测试 | IO结果符合预期，VD和PD状态符合预期，IOC日志有预期动作 | RAID/HBA卡 | 物理环境-1 | 无 | 1. x4口 2. sas_ssdx2; sas_hddx2 3. type=raid6 count=1 strip=64k 4. IO顺序读 | 1. 检查环境是否有符合条件的盘 2. 设置passthrough开关为off 3. 创建raid6（WT），掉一块盘成降级raid5 4. 进行IO测试工具的配置：默认下发IO块大小为VD条带块的一半（之后会改动，据实际测试结果判定） 5. 下发IO任务 6. IO过程中,使其中一块成员盘发生一次该故障 7. 检测测试结果 8. 删除raid,清除故障,恢复环境 | 1. 环境中存在符合条件的盘 2. 设置passthrough开关为off成功 3. 创建成功，变成Dgrd成功 4. IO工具设置成功 5. IO任务下发成功 6. 检测故障有效发生 7. IO任务正常完成,VD状态保持Pdgd,发生故障PD状态保持Online,IOC日志有相应的策略101和动作retry 8. 删除raid成功,故障清除成功,环境正常 | B1 | N | N | SYPN |  | liuyuan1 |  | 是 |  | 是
basic_io_f_15_14_022_002 | system_test/basic_io/raid_card/raid6/basicio_realiability_function/raid6/single_disk_once_fault/basic_io_f_15_14_022_002_sas_ssd_s_w_sio.py | 基础IO-可靠性故障-x4口-SAS盘-raid0-IO过程中盘发生SENSE_KEY_MISCOMPARE (0xE)故障，后端处理成功-普通IO写 | ROC_IOC (#19) | /测试性要求/基础IO测试需求/数据通路/Raid0/Raid00/可靠性/故障注入(#1693) | 无需求 (#0) | 系统测试-功能 | 可靠性故障注入的基础IO测试 | IO结果符合预期，VD和PD状态符合预期，IOC日志有预期动作 | RAID/HBA卡 | 物理环境-1 | 无 | 1. x4口 2. sas_ssdx2; sas_hddx2 3. type=raid6 count=1 strip=64k 4. IO顺序写 | 1. 检查环境是否有符合条件的盘 2. 设置passthrough开关为off 3. 创建raid6（WT），掉一块盘成降级raid5 4. 进行IO测试工具的配置：默认下发IO块大小为VD条带块的一半（之后会改动，据实际测试结果判定） 5. 下发IO任务 6. IO过程中,使其中一块成员盘发生一次该故障 7. 检测测试结果 8. 删除raid,清除故障,恢复环境 | 1. 环境中存在符合条件的盘 2. 设置passthrough开关为off成功 3. 创建成功，变成Dgrd成功 4. IO工具设置成功 5. IO任务下发成功 6. 检测故障有效发生 7. IO任务正常完成,VD状态保持Pdgd,发生故障PD状态保持Online,IOC日志有相应的策略101和动作retry 8. 删除raid成功,故障清除成功,环境正常 | B1 | N | N | SYPN |  | liuyuan1 |  | 是 |  | 是
basic_io_f_15_14_022_003 | system_test/basic_io/raid_card/raid6/basicio_realiability_function/raid6/single_disk_once_fault/basic_io_f_15_14_022_003_sas_ssd_s_r_sio.py | 基础IO-可靠性故障-x4口-SAS盘-raid0-IO过程中盘发生SENSE_KEY_MISCOMPARE (0xE)故障，后端处理失败，反错前端处理,前端正常读-普通IO读 | ROC_IOC (#19) | /测试性要求/基础IO测试需求/数据通路/Raid0/Raid00/可靠性/故障注入(#1693) | 无需求 (#0) | 系统测试-功能 | 可靠性故障注入的基础IO测试 | IO结果符合预期，VD和PD状态符合预期，IOC日志有预期动作 | RAID/HBA卡 | 物理环境-1 | 无 | 1. x4口 2. sas_ssdx2; sas_hddx2 3. type=raid6 count=1 strip=64k 4. IO顺序读 | 1. 检查环境是否有符合条件的盘 2. 设置passthrough开关为off 3. 创建raid6（WT），掉一块盘成降级raid5 4. 进行IO测试工具的配置：默认下发IO块大小为VD条带块的一半（之后会改动，据实际测试结果判定） 5. 下发IO任务 6. IO过程中,使其中一块成员盘发生一次该故障 7. 检测测试结果 8. 删除raid,清除故障,恢复环境 | 1. 环境中存在符合条件的盘 2. 设置passthrough开关为off成功 3. 创建成功，变成Dgrd成功 4. IO工具设置成功 5. IO任务下发成功 6. 检测故障有效发生 7. IO任务失败,VD状态变为Dgrd,发生故障PD状态变为Failed,IOC日志有相应的策略101和动作retry 8. 删除raid成功,故障清除成功,环境正常 | B1 | N | N | SYPN |  | liuyuan1 |  | 是 |  | 是
basic_io_f_15_14_022_004 | system_test/basic_io/raid_card/raid6/basicio_realiability_function/raid6/single_disk_once_fault/basic_io_f_15_14_022_004_sas_ssd_s_r_sio.py | 基础IO-可靠性故障-x4口-SAS盘-raid0-IO过程中盘发生SENSE_KEY_MISCOMPARE (0xE)故障，后端处理失败，反错前端处理，前端降级读-普通IO读 | ROC_IOC (#19) | /测试性要求/基础IO测试需求/数据通路/Raid0/Raid00/可靠性/故障注入(#1693) | 无需求 (#0) | 系统测试-功能 | 可靠性故障注入的基础IO测试 | IO结果符合预期，VD和PD状态符合预期，IOC日志有预期动作 | RAID/HBA卡 | 物理环境-1 | 无 | 1. x4口 2. sas_ssdx2; sas_hddx2 3. type=raid6 count=1 strip=64k 4. IO顺序读 | 1. 检查环境是否有符合条件的盘 2. 设置passthrough开关为off 3. 创建raid6（WT），掉一块盘成降级raid5 4. 进行IO测试工具的配置：默认下发IO块大小为VD条带块的一半（之后会改动，据实际测试结果判定） 5. 下发IO任务 6. IO过程中,使其中一块成员盘发生一次该故障 7. 检测测试结果 8. 删除raid,清除故障,恢复环境 | 1. 环境中存在符合条件的盘 2. 设置passthrough开关为off成功 3. 创建成功，变成Dgrd成功 4. IO工具设置成功 5. IO任务下发成功 6. 检测故障有效发生 7. IO任务失败,VD状态变为Dgrd,发生故障PD状态变为Failed,IOC日志有相应的策略101和动作retry 8. 删除raid成功,故障清除成功,环境正常 | B1 | N | N | SYPN |  | liuyuan1 |  | 是 |  | 是
basic_io_f_15_14_022_005 | system_test/basic_io/raid_card/raid6/basicio_realiability_function/raid6/single_disk_once_fault/basic_io_f_15_14_022_005_sas_ssd_s_w_sio.py | 基础IO-可靠性故障-x4口-SAS盘-raid0-IO过程中盘发生SENSE_KEY_MISCOMPARE (0xE)故障，后端处理失败，反错前端处理-普通IO写 | ROC_IOC (#19) | /测试性要求/基础IO测试需求/数据通路/Raid0/Raid00/可靠性/故障注入(#1693) | 无需求 (#0) | 系统测试-功能 | 可靠性故障注入的基础IO测试 | IO结果符合预期，VD和PD状态符合预期，IOC日志有预期动作 | RAID/HBA卡 | 物理环境-1 | 无 | 1. x4口 2. sas_ssdx2; sas_hddx2 3. type=raid6 count=1 strip=64k 4. IO顺序写 | 1. 检查环境是否有符合条件的盘 2. 设置passthrough开关为off 3. 创建raid6（WT），掉一块盘成降级raid5 4. 进行IO测试工具的配置：默认下发IO块大小为VD条带块的一半（之后会改动，据实际测试结果判定） 5. 下发IO任务 6. IO过程中,使其中一块成员盘发生一次该故障 7. 检测测试结果 8. 删除raid,清除故障,恢复环境 | 1. 环境中存在符合条件的盘 2. 设置passthrough开关为off成功 3. 创建成功，变成Dgrd成功 4. IO工具设置成功 5. IO任务下发成功 6. 检测故障有效发生 7. IO任务失败,VD状态变为Dgrd,发生故障PD状态变为failed,IOC日志有相应的策略101和动作retry 8. 删除raid成功,故障清除成功,环境正常 | B1 | N | N | SYPN |  | liuyuan1 |  | 是 |  | 是
basic_io_f_15_14_022_006 | system_test/basic_io/raid_card/raid6/basicio_realiability_function/raid6/single_disk_once_fault/basic_io_f_15_14_022_006_sata_ssd_s_r_sio.py | 基础IO-可靠性故障-x4口-SATA盘-raid0-IO过程中盘发生SENSE_KEY_MISCOMPARE (0xE)故障，后端处理成功-普通IO读 | ROC_IOC (#19) | /测试性要求/基础IO测试需求/数据通路/Raid0/Raid00/可靠性/故障注入(#1693) | 无需求 (#0) | 系统测试-功能 | 可靠性故障注入的基础IO测试 | IO结果符合预期，VD和PD状态符合预期，IOC日志有预期动作 | RAID/HBA卡 | 物理环境-1 | 无 | 1. x4口 2. sata_ssdx2; sata_hddx2 3. type=raid6 count=1 strip=64k 4. IO顺序读 | 1. 检查环境是否有符合条件的盘 2. 设置passthrough开关为off 3. 创建raid6（WT），掉一块盘成降级raid5 4. 进行IO测试工具的配置：默认下发IO块大小为VD条带块的一半（之后会改动，据实际测试结果判定） 5. 下发IO任务 6. IO过程中,使其中一块成员盘发生一次该故障 7. 检测测试结果 8. 删除raid,清除故障,恢复环境 | 1. 环境中存在符合条件的盘 2. 设置passthrough开关为off成功 3. 创建成功，变成Dgrd成功 4. IO工具设置成功 5. IO任务下发成功 6. 检测故障有效发生 7. IO任务正常完成,VD状态保持Pdgd,发生故障PD状态保持Online,IOC日志有相应的策略101和动作retry 8. 删除raid成功,故障清除成功,环境正常 | B1 | N | N | SYPN |  | liuyuan1 |  | 是 |  | 是
basic_io_f_15_14_022_007 | system_test/basic_io/raid_card/raid6/basicio_realiability_function/raid6/single_disk_once_fault/basic_io_f_15_14_022_007_sata_ssd_s_w_sio.py | 基础IO-可靠性故障-x4口-SATA盘-raid0-IO过程中盘发生SENSE_KEY_MISCOMPARE (0xE)故障，后端处理成功-普通IO写 | ROC_IOC (#19) | /测试性要求/基础IO测试需求/数据通路/Raid0/Raid00/可靠性/故障注入(#1693) | 无需求 (#0) | 系统测试-功能 | 可靠性故障注入的基础IO测试 | IO结果符合预期，VD和PD状态符合预期，IOC日志有预期动作 | RAID/HBA卡 | 物理环境-1 | 无 | 1. x4口 2. sata_ssdx2; sata_hddx2 3. type=raid6 count=1 strip=64k 4. IO顺序写 | 1. 检查环境是否有符合条件的盘 2. 设置passthrough开关为off 3. 创建raid6（WT），掉一块盘成降级raid5 4. 进行IO测试工具的配置：默认下发IO块大小为VD条带块的一半（之后会改动，据实际测试结果判定） 5. 下发IO任务 6. IO过程中,使其中一块成员盘发生一次该故障 7. 检测测试结果 8. 删除raid,清除故障,恢复环境 | 1. 环境中存在符合条件的盘 2. 设置passthrough开关为off成功 3. 创建成功，变成Dgrd成功 4. IO工具设置成功 5. IO任务下发成功 6. 检测故障有效发生 7. IO任务正常完成,VD状态保持Pdgd,发生故障PD状态保持Online,IOC日志有相应的策略101和动作retry 8. 删除raid成功,故障清除成功,环境正常 | B1 | N | N | SYPN |  | liuyuan1 |  | 是 |  | 是
basic_io_f_15_14_022_008 | system_test/basic_io/raid_card/raid6/basicio_realiability_function/raid6/single_disk_once_fault/basic_io_f_15_14_022_008_sata_ssd_s_r_sio.py | 基础IO-可靠性故障-x4口-SATA盘-raid0-IO过程中盘发生SENSE_KEY_MISCOMPARE (0xE)故障，后端处理失败，反错前端处理，前端正常读-普通IO读 | ROC_IOC (#19) | /测试性要求/基础IO测试需求/数据通路/Raid0/Raid00/可靠性/故障注入(#1693) | 无需求 (#0) | 系统测试-功能 | 可靠性故障注入的基础IO测试 | IO结果符合预期，VD和PD状态符合预期，IOC日志有预期动作 | RAID/HBA卡 | 物理环境-1 | 无 | 1. x4口 2. sata_ssdx2; sata_hddx2 3. type=raid6 count=1 strip=64k 4. IO顺序读 | 1. 检查环境是否有符合条件的盘 2. 设置passthrough开关为off 3. 创建raid6（WT），掉一块盘成降级raid5 4. 进行IO测试工具的配置：默认下发IO块大小为VD条带块的一半（之后会改动，据实际测试结果判定） 5. 下发IO任务 6. IO过程中,使其中一块成员盘发生一次该故障 7. 检测测试结果 8. 删除raid,清除故障,恢复环境 | 1. 环境中存在符合条件的盘 2. 设置passthrough开关为off成功 3. 创建成功，变成Dgrd成功 4. IO工具设置成功 5. IO任务下发成功 6. 检测故障有效发生 7. IO任务失败,VD状态变为Dgrd,发生故障PD状态变为Failed,IOC日志有相应的策略101和动作retry 8. 删除raid成功,故障清除成功,环境正常 | B1 | N | N | SYPN |  | liuyuan1 |  | 是 |  | 是
basic_io_f_15_14_022_009 | system_test/basic_io/raid_card/raid6/basicio_realiability_function/raid6/single_disk_once_fault/basic_io_f_15_14_022_009_sata_ssd_s_r_sio.py | 基础IO-可靠性故障-x4口-SATA盘-raid0-IO过程中盘发生SENSE_KEY_MISCOMPARE (0xE)故障，后端处理失败，反错前端处理，前端降级读-普通IO读 | ROC_IOC (#19) | /测试性要求/基础IO测试需求/数据通路/Raid0/Raid00/可靠性/故障注入(#1693) | 无需求 (#0) | 系统测试-功能 | 可靠性故障注入的基础IO测试 | IO结果符合预期，VD和PD状态符合预期，IOC日志有预期动作 | RAID/HBA卡 | 物理环境-1 | 无 | 1. x4口 2. sata_ssdx2; sata_hddx2 3. type=raid6 count=1 strip=64k 4. IO顺序读 | 1. 检查环境是否有符合条件的盘 2. 设置passthrough开关为off 3. 创建raid6（WT），掉一块盘成降级raid5 4. 进行IO测试工具的配置：默认下发IO块大小为VD条带块的一半（之后会改动，据实际测试结果判定） 5. 下发IO任务 6. IO过程中,使其中一块成员盘发生一次该故障 7. 检测测试结果 8. 删除raid,清除故障,恢复环境 | 1. 环境中存在符合条件的盘 2. 设置passthrough开关为off成功 3. 创建成功，变成Dgrd成功 4. IO工具设置成功 5. IO任务下发成功 6. 检测故障有效发生 7. IO任务失败,VD状态变为Dgrd,发生故障PD状态变为Failed,IOC日志有相应的策略101和动作retry 8. 删除raid成功,故障清除成功,环境正常 | B1 | N | N | SYPN |  | liuyuan1 |  | 是 |  | 是
basic_io_f_15_14_022_010 | system_test/basic_io/raid_card/raid6/basicio_realiability_function/raid6/single_disk_once_fault/basic_io_f_15_14_022_010_sata_ssd_s_w_sio.py | 基础IO-可靠性故障-x4口-SATA盘-raid0-IO过程中盘发生SENSE_KEY_MISCOMPARE (0xE)故障，后端处理失败，反错前端处理-普通IO写 | ROC_IOC (#19) | /测试性要求/基础IO测试需求/数据通路/Raid0/Raid00/可靠性/故障注入(#1693) | 无需求 (#0) | 系统测试-功能 | 可靠性故障注入的基础IO测试 | IO结果符合预期，VD和PD状态符合预期，IOC日志有预期动作 | RAID/HBA卡 | 物理环境-1 | 无 | 1. x4口 2. sata_ssdx2; sata_hddx2 3. type=raid6 count=1 strip=64k 4. IO顺序写 | 1. 检查环境是否有符合条件的盘 2. 设置passthrough开关为off 3. 创建raid6（WT），掉一块盘成降级raid5 4. 进行IO测试工具的配置：默认下发IO块大小为VD条带块的一半（之后会改动，据实际测试结果判定） 5. 下发IO任务 6. IO过程中,使其中一块成员盘发生一次该故障 7. 检测测试结果 8. 删除raid,清除故障,恢复环境 | 1. 环境中存在符合条件的盘 2. 设置passthrough开关为off成功 3. 创建成功，变成Dgrd成功 4. IO工具设置成功 5. IO任务下发成功 6. 检测故障有效发生 7. IO任务失败,VD状态变为Dgrd,发生故障PD状态变为failed,IOC日志有相应的策略101和动作retry 8. 删除raid成功,故障清除成功,环境正常 | B1 | N | N | SYPN |  | liuyuan1 |  | 是 |  | 是
basic_io_f_15_14_023_001 | system_test/basic_io/raid_card/raid6/basicio_realiability_function/raid6/single_disk_once_fault/basic_io_f_15_14_023_001_sata_ssd_s_r_sio.py | 基础IO-可靠性故障-x4口-SATA盘-raid0-IO过程中盘发生SENSE_KEY_NO_SENSE (0x0)故障，后端处理成功-普通IO读 | ROC_IOC (#19) | /测试性要求/基础IO测试需求/数据通路/Raid0/Raid00/可靠性/故障注入(#1693) | 无需求 (#0) | 系统测试-功能 | 可靠性故障注入的基础IO测试 | IO结果符合预期，VD和PD状态符合预期，IOC日志有预期动作 | RAID/HBA卡 | 物理环境-1 | 无 | 1. x4口 2. sata_ssdx2; sata_hddx2 3. type=raid6 count=1 strip=64k 4. IO顺序读 | 1. 检查环境是否有符合条件的盘 2. 设置passthrough开关为off 3. 创建raid6（WT），掉一块盘成降级raid5 4. 进行IO测试工具的配置：默认下发IO块大小为VD条带块的一半（之后会改动，据实际测试结果判定） 5. 下发IO任务 6. IO过程中,使其中一块成员盘发生一次该故障 7. 检测测试结果 8. 删除raid,清除故障,恢复环境 | 1. 环境中存在符合条件的盘 2. 设置passthrough开关为off成功 3. 创建成功，变成Dgrd成功 4. IO工具设置成功 5. IO任务下发成功 6. 检测故障有效发生 7. IO任务正常完成,VD状态保持Pdgd,发生故障PD状态保持Online,IOC日志有相应的策略102和动作retry 8. 删除raid成功,故障清除成功,环境正常 | B1 | N | N | SYPN |  | liuyuan1 |  | 是 |  | 是
basic_io_f_15_14_023_002 | system_test/basic_io/raid_card/raid6/basicio_realiability_function/raid6/single_disk_once_fault/basic_io_f_15_14_023_002_sata_ssd_s_w_sio.py | 基础IO-可靠性故障-x4口-SATA盘-raid0-IO过程中盘发生SENSE_KEY_NO_SENSE (0x0)故障，后端处理成功-普通IO写 | ROC_IOC (#19) | /测试性要求/基础IO测试需求/数据通路/Raid0/Raid00/可靠性/故障注入(#1693) | 无需求 (#0) | 系统测试-功能 | 可靠性故障注入的基础IO测试 | IO结果符合预期，VD和PD状态符合预期，IOC日志有预期动作 | RAID/HBA卡 | 物理环境-1 | 无 | 1. x4口 2. sata_ssdx2; sata_hddx2 3. type=raid6 count=1 strip=64k 4. IO顺序写 | 1. 检查环境是否有符合条件的盘 2. 设置passthrough开关为off 3. 创建raid6（WT），掉一块盘成降级raid5 4. 进行IO测试工具的配置：默认下发IO块大小为VD条带块的一半（之后会改动，据实际测试结果判定） 5. 下发IO任务 6. IO过程中,使其中一块成员盘发生一次该故障 7. 检测测试结果 8. 删除raid,清除故障,恢复环境 | 1. 环境中存在符合条件的盘 2. 设置passthrough开关为off成功 3. 创建成功，变成Dgrd成功 4. IO工具设置成功 5. IO任务下发成功 6. 检测故障有效发生 7. IO任务正常完成,VD状态保持Pdgd,发生故障PD状态保持Online,IOC日志有相应的策略102和动作retry 8. 删除raid成功,故障清除成功,环境正常 | B1 | N | N | SYPN |  | liuyuan1 |  | 是 |  | 是
basic_io_f_15_14_023_003 | system_test/basic_io/raid_card/raid6/basicio_realiability_function/raid6/single_disk_once_fault/basic_io_f_15_14_023_003_sas_ssd_s_r_sio.py | 基础IO-可靠性故障-x4口-sas盘-raid0-IO过程中盘发生SENSE_KEY_NO_SENSE (0x0)故障，后端处理成功-普通IO读 | ROC_IOC (#19) | /测试性要求/基础IO测试需求/数据通路/Raid0/Raid00/可靠性/故障注入(#1693) | 无需求 (#0) | 系统测试-功能 | 可靠性故障注入的基础IO测试 | IO结果符合预期，VD和PD状态符合预期，IOC日志有预期动作 | RAID/HBA卡 | 物理环境-1 | 无 | 1. x4口 2. sas_ssdx2; sas_hddx2 3. type=raid6 count=1 strip=64k 4. IO顺序读 | 1. 检查环境是否有符合条件的盘 2. 设置passthrough开关为off 3. 创建raid6（WT），掉一块盘成降级raid5 4. 进行IO测试工具的配置：默认下发IO块大小为VD条带块的一半（之后会改动，据实际测试结果判定） 5. 下发IO任务 6. IO过程中,使其中一块成员盘发生一次该故障 7. 检测测试结果 8. 删除raid,清除故障,恢复环境 | 1. 环境中存在符合条件的盘 2. 设置passthrough开关为off成功 3. 创建成功，变成Dgrd成功 4. IO工具设置成功 5. IO任务下发成功 6. 检测故障有效发生 7. IO任务正常完成,VD状态保持Pdgd,发生故障PD状态保持Online,IOC日志有相应的策略102和动作retry 8. 删除raid成功,故障清除成功,环境正常 | B1 | N | N | SYPN |  | liuyuan1 |  | 是 |  | 是
basic_io_f_15_14_023_004 | system_test/basic_io/raid_card/raid6/basicio_realiability_function/raid6/single_disk_once_fault/basic_io_f_15_14_023_004_sas_ssd_s_w_sio.py | 基础IO-可靠性故障-x4口-sas盘-raid0-IO过程中盘发生SENSE_KEY_NO_SENSE (0x0)故障，后端处理成功-普通IO写 | ROC_IOC (#19) | /测试性要求/基础IO测试需求/数据通路/Raid0/Raid00/可靠性/故障注入(#1693) | 无需求 (#0) | 系统测试-功能 | 可靠性故障注入的基础IO测试 | IO结果符合预期，VD和PD状态符合预期，IOC日志有预期动作 | RAID/HBA卡 | 物理环境-1 | 无 | 1. x4口 2. sas_ssdx2; sas_hddx2 3. type=raid6 count=1 strip=64k 4. IO顺序写 | 1. 检查环境是否有符合条件的盘 2. 设置passthrough开关为off 3. 创建raid6（WT），掉一块盘成降级raid5 4. 进行IO测试工具的配置：默认下发IO块大小为VD条带块的一半（之后会改动，据实际测试结果判定） 5. 下发IO任务 6. IO过程中,使其中一块成员盘发生一次该故障 7. 检测测试结果 8. 删除raid,清除故障,恢复环境 | 1. 环境中存在符合条件的盘 2. 设置passthrough开关为off成功 3. 创建成功，变成Dgrd成功 4. IO工具设置成功 5. IO任务下发成功 6. 检测故障有效发生 7. IO任务正常完成,VD状态保持Pdgd,发生故障PD状态保持Online,IOC日志有相应的策略102和动作retry 8. 删除raid成功,故障清除成功,环境正常 | B1 | N | N | SYPN |  | liuyuan1 |  | 是 |  | 是
basic_io_f_15_14_024_001 | system_test/basic_io/raid_card/raid6/basicio_realiability_function/raid6/single_disk_once_fault/basic_io_f_15_14_024_001_sata_ssd_s_r_sio.py | 基础IO-可靠性故障-x4口-SATA盘-raid0-IO过程中盘发生SENSE_KEY_RECOVERED_ERROR (0x1)故障，后端处理成功-普通IO读 | ROC_IOC (#19) | /测试性要求/基础IO测试需求/数据通路/Raid0/Raid00/可靠性/故障注入(#1693) | 无需求 (#0) | 系统测试-功能 | 可靠性故障注入的基础IO测试 | IO结果符合预期，VD和PD状态符合预期，IOC日志有预期动作 | RAID/HBA卡 | 物理环境-1 | 无 | 1. x4口 2. sata_ssdx2; sata_hddx2 3. type=raid6 count=1 strip=64k 4. IO顺序读 | 1. 检查环境是否有符合条件的盘 2. 设置passthrough开关为off 3. 创建raid6（WT），掉一块盘成降级raid5 4. 进行IO测试工具的配置：默认下发IO块大小为VD条带块的一半（之后会改动，据实际测试结果判定） 5. 下发IO任务 6. IO过程中,使其中一块成员盘发生一次该故障 7. 检测测试结果 8. 删除raid,清除故障,恢复环境 | 1. 环境中存在符合条件的盘 2. 设置passthrough开关为off成功 3. 创建成功，变成Dgrd成功 4. IO工具设置成功 5. IO任务下发成功 6. 检测故障有效发生 7. IO任务正常完成,VD状态保持Pdgd,发生故障PD状态保持Online,IOC日志有相应的策略102和动作retry 8. 删除raid成功,故障清除成功,环境正常 | B1 | N | N | SYPN |  | liuyuan1 |  | 是 |  | 是
basic_io_f_15_14_024_002 | system_test/basic_io/raid_card/raid6/basicio_realiability_function/raid6/single_disk_once_fault/basic_io_f_15_14_024_002_sata_ssd_s_w_sio.py | 基础IO-可靠性故障-x4口-SATA盘-raid0-IO过程中盘发生SENSE_KEY_RECOVERED_ERROR (0x1)故障，后端处理成功-普通IO写 | ROC_IOC (#19) | /测试性要求/基础IO测试需求/数据通路/Raid0/Raid00/可靠性/故障注入(#1693) | 无需求 (#0) | 系统测试-功能 | 可靠性故障注入的基础IO测试 | IO结果符合预期，VD和PD状态符合预期，IOC日志有预期动作 | RAID/HBA卡 | 物理环境-1 | 无 | 1. x4口 2. sata_ssdx2; sata_hddx2 3. type=raid6 count=1 strip=64k 4. IO顺序写 | 1. 检查环境是否有符合条件的盘 2. 设置passthrough开关为off 3. 创建raid6（WT），掉一块盘成降级raid5 4. 进行IO测试工具的配置：默认下发IO块大小为VD条带块的一半（之后会改动，据实际测试结果判定） 5. 下发IO任务 6. IO过程中,使其中一块成员盘发生一次该故障 7. 检测测试结果 8. 删除raid,清除故障,恢复环境 | 1. 环境中存在符合条件的盘 2. 设置passthrough开关为off成功 3. 创建成功，变成Dgrd成功 4. IO工具设置成功 5. IO任务下发成功 6. 检测故障有效发生 7. IO任务正常完成,VD状态保持Pdgd,发生故障PD状态保持Online,IOC日志有相应的策略102和动作retry 8. 删除raid成功,故障清除成功,环境正常 | B1 | N | N | SYPN |  | liuyuan1 |  | 是 |  | 是
basic_io_f_15_14_024_003 | system_test/basic_io/raid_card/raid6/basicio_realiability_function/raid6/single_disk_once_fault/basic_io_f_15_14_024_003_sas_ssd_s_r_sio.py | 基础IO-可靠性故障-x4口-sas盘-raid0-IO过程中盘发生SENSE_KEY_RECOVERED_ERROR (0x1)故障，后端处理成功-普通IO读 | ROC_IOC (#19) | /测试性要求/基础IO测试需求/数据通路/Raid0/Raid00/可靠性/故障注入(#1693) | 无需求 (#0) | 系统测试-功能 | 可靠性故障注入的基础IO测试 | IO结果符合预期，VD和PD状态符合预期，IOC日志有预期动作 | RAID/HBA卡 | 物理环境-1 | 无 | 1. x4口 2. sas_ssdx2; sas_hddx2 3. type=raid6 count=1 strip=64k 4. IO顺序读 | 1. 检查环境是否有符合条件的盘 2. 设置passthrough开关为off 3. 创建raid6（WT），掉一块盘成降级raid5 4. 进行IO测试工具的配置：默认下发IO块大小为VD条带块的一半（之后会改动，据实际测试结果判定） 5. 下发IO任务 6. IO过程中,使其中一块成员盘发生一次该故障 7. 检测测试结果 8. 删除raid,清除故障,恢复环境 | 1. 环境中存在符合条件的盘 2. 设置passthrough开关为off成功 3. 创建成功，变成Dgrd成功 4. IO工具设置成功 5. IO任务下发成功 6. 检测故障有效发生 7. IO任务正常完成,VD状态保持Pdgd,发生故障PD状态保持Online,IOC日志有相应的策略102和动作retry 8. 删除raid成功,故障清除成功,环境正常 | B1 | N | N | SYPN |  | liuyuan1 |  | 是 |  | 是
basic_io_f_15_14_024_004 | system_test/basic_io/raid_card/raid6/basicio_realiability_function/raid6/single_disk_once_fault/basic_io_f_15_14_024_004_sas_ssd_s_w_sio.py | 基础IO-可靠性故障-x4口-sas盘-raid0-IO过程中盘发生SENSE_KEY_RECOVERED_ERROR (0x1)故障，后端处理成功-普通IO写 | ROC_IOC (#19) | /测试性要求/基础IO测试需求/数据通路/Raid0/Raid00/可靠性/故障注入(#1693) | 无需求 (#0) | 系统测试-功能 | 可靠性故障注入的基础IO测试 | IO结果符合预期，VD和PD状态符合预期，IOC日志有预期动作 | RAID/HBA卡 | 物理环境-1 | 无 | 1. x4口 2. sas_ssdx2; sas_hddx2 3. type=raid6 count=1 strip=64k 4. IO顺序写 | 1. 检查环境是否有符合条件的盘 2. 设置passthrough开关为off 3. 创建raid6（WT），掉一块盘成降级raid5 4. 进行IO测试工具的配置：默认下发IO块大小为VD条带块的一半（之后会改动，据实际测试结果判定） 5. 下发IO任务 6. IO过程中,使其中一块成员盘发生一次该故障 7. 检测测试结果 8. 删除raid,清除故障,恢复环境 | 1. 环境中存在符合条件的盘 2. 设置passthrough开关为off成功 3. 创建成功，变成Dgrd成功 4. IO工具设置成功 5. IO任务下发成功 6. 检测故障有效发生 7. IO任务正常完成,VD状态保持Pdgd,发生故障PD状态保持Online,IOC日志有相应的策略102和动作retry 8. 删除raid成功,故障清除成功,环境正常 | B1 | N | N | SYPN |  | liuyuan1 |  | 是 |  | 是
basic_io_f_15_14_025_001 | system_test/basic_io/raid_card/raid6/basicio_realiability_function/raid6/single_disk_once_fault/basic_io_f_15_14_025_001_sata_ssd_s_r_sio.py | 基础IO-可靠性故障-x4口-SATA盘-raid0-IO过程中盘发生SENSE_KEY_NOT_READY (0x2)-0xff-0xff故障，后端直接反错,前端正常读-普通IO读 | ROC_IOC (#19) | /测试性要求/基础IO测试需求/数据通路/Raid0/Raid00/可靠性/故障注入(#1693) | 无需求 (#0) | 系统测试-功能 | 可靠性故障注入的基础IO测试 | IO结果符合预期，VD和PD状态符合预期，IOC日志有预期动作 | RAID/HBA卡 | 物理环境-1 | 无 | 1. x4口 2. sata_ssdx2; sata_hddx2 3. type=raid6 count=1 strip=64k 4. IO顺序读 | 1. 检查环境是否有符合条件的盘 2. 设置passthrough开关为off 3. 创建raid6（WT），掉一块盘成降级raid5 4. 进行IO测试工具的配置：默认下发IO块大小为VD条带块的一半（之后会改动，据实际测试结果判定） 5. 下发IO任务 6. IO过程中,使其中一块成员盘发生一次该故障 7. 检测测试结果 8. 删除raid,清除故障,恢复环境 | 1. 环境中存在符合条件的盘 2. 设置passthrough开关为off成功 3. 创建成功，变成Dgrd成功 4. IO工具设置成功 5. IO任务下发成功 6. 检测故障有效发生 7. IO任务失败,VD状态变为Dgrd,发生故障PD状态变为Failed,IOC日志有相应的策略103和动作retry 8. 删除raid成功,故障清除成功,环境正常 | B1 | N | N | SYPN |  | liuyuan1 |  | 是 |  | 是
basic_io_f_15_14_025_002 | system_test/basic_io/raid_card/raid6/basicio_realiability_function/raid6/single_disk_once_fault/basic_io_f_15_14_025_002_sata_ssd_s_r_sio.py | 基础IO-可靠性故障-x4口-SATA盘-raid0-IO过程中盘发生SENSE_KEY_NOT_READY (0x2)-0xff-0xff故障，后端直接反错，前端降级读-普通IO读 | ROC_IOC (#19) | /测试性要求/基础IO测试需求/数据通路/Raid0/Raid00/可靠性/故障注入(#1693) | 无需求 (#0) | 系统测试-功能 | 可靠性故障注入的基础IO测试 | IO结果符合预期，VD和PD状态符合预期，IOC日志有预期动作 | RAID/HBA卡 | 物理环境-1 | 无 | 1. x4口 2. sata_ssdx2; sata_hddx2 3. type=raid6 count=1 strip=64k 4. IO顺序读 | 1. 检查环境是否有符合条件的盘 2. 设置passthrough开关为off 3. 创建raid6（WT），掉一块盘成降级raid5 4. 进行IO测试工具的配置：默认下发IO块大小为VD条带块的一半（之后会改动，据实际测试结果判定） 5. 下发IO任务 6. IO过程中,使其中一块成员盘发生一次该故障 7. 检测测试结果 8. 删除raid,清除故障,恢复环境 | 1. 环境中存在符合条件的盘 2. 设置passthrough开关为off成功 3. 创建成功，变成Dgrd成功 4. IO工具设置成功 5. IO任务下发成功 6. 检测故障有效发生 7. IO任务失败,VD状态变为Dgrd,发生故障PD状态变为Failed,IOC日志有相应的策略103和动作retry 8. 删除raid成功,故障清除成功,环境正常 | B1 | N | N | SYPN |  | liuyuan1 |  | 是 |  | 是
basic_io_f_15_14_025_003 | system_test/basic_io/raid_card/raid6/basicio_realiability_function/raid6/single_disk_once_fault/basic_io_f_15_14_025_003_sata_ssd_s_w_sio.py | 基础IO-可靠性故障-x4口-SATA盘-raid0-IO过程中盘发生SENSE_KEY_NOT_READY (0x2)-0xff-0xff故障，后端直接反错-普通IO写 | ROC_IOC (#19) | /测试性要求/基础IO测试需求/数据通路/Raid0/Raid00/可靠性/故障注入(#1693) | 无需求 (#0) | 系统测试-功能 | 可靠性故障注入的基础IO测试 | IO结果符合预期，VD和PD状态符合预期，IOC日志有预期动作 | RAID/HBA卡 | 物理环境-1 | 无 | 1. x4口 2. sata_ssdx2; sata_hddx2 3. type=raid6 count=1 strip=64k 4. IO顺序写 | 1. 检查环境是否有符合条件的盘 2. 设置passthrough开关为off 3. 创建raid6（WT），掉一块盘成降级raid5 4. 进行IO测试工具的配置：默认下发IO块大小为VD条带块的一半（之后会改动，据实际测试结果判定） 5. 下发IO任务 6. IO过程中,使其中一块成员盘发生一次该故障 7. 检测测试结果 8. 删除raid,清除故障,恢复环境 | 1. 环境中存在符合条件的盘 2. 设置passthrough开关为off成功 3. 创建成功，变成Dgrd成功 4. IO工具设置成功 5. IO任务下发成功 6. 检测故障有效发生 7. IO任务失败,VD状态变为Dgrd,发生故障PD状态变为failed,IOC日志有相应的策略103 8. 删除raid成功,故障清除成功,环境正常 | B1 | N | N | SYPN |  | liuyuan1 |  | 是 |  | 是
basic_io_f_15_14_025_004 | system_test/basic_io/raid_card/raid6/basicio_realiability_function/raid6/single_disk_once_fault/basic_io_f_15_14_025_004_sas_ssd_s_r_sio.py | 基础IO-可靠性故障-x4口-sas盘-raid0-IO过程中盘发生SENSE_KEY_NOT_READY (0x2)-0xff-0xff故障，后端直接反错,前端正常读-普通IO读 | ROC_IOC (#19) | /测试性要求/基础IO测试需求/数据通路/Raid0/Raid00/可靠性/故障注入(#1693) | 无需求 (#0) | 系统测试-功能 | 可靠性故障注入的基础IO测试 | IO结果符合预期，VD和PD状态符合预期，IOC日志有预期动作 | RAID/HBA卡 | 物理环境-1 | 无 | 1. x4口 2. sas_ssdx2; sas_hddx2 3. type=raid6 count=1 strip=64k 4. IO顺序读 | 1. 检查环境是否有符合条件的盘 2. 设置passthrough开关为off 3. 创建raid6（WT），掉一块盘成降级raid5 4. 进行IO测试工具的配置：默认下发IO块大小为VD条带块的一半（之后会改动，据实际测试结果判定） 5. 下发IO任务 6. IO过程中,使其中一块成员盘发生一次该故障 7. 检测测试结果 8. 删除raid,清除故障,恢复环境 | 1. 环境中存在符合条件的盘 2. 设置passthrough开关为off成功 3. 创建成功，变成Dgrd成功 4. IO工具设置成功 5. IO任务下发成功 6. 检测故障有效发生 7. IO任务失败,VD状态变为Dgrd,发生故障PD状态变为Failed,IOC日志有相应的策略103和动作retry 8. 删除raid成功,故障清除成功,环境正常 | B1 | N | N | SYPN |  | liuyuan1 |  | 是 |  | 是
basic_io_f_15_14_025_005 | system_test/basic_io/raid_card/raid6/basicio_realiability_function/raid6/single_disk_once_fault/basic_io_f_15_14_025_005_sas_ssd_s_r_sio.py | 基础IO-可靠性故障-x4口-sas盘-raid0-IO过程中盘发生SENSE_KEY_NOT_READY (0x2)-0xff-0xff故障，后端直接反错，前端降级读-普通IO读 | ROC_IOC (#19) | /测试性要求/基础IO测试需求/数据通路/Raid0/Raid00/可靠性/故障注入(#1693) | 无需求 (#0) | 系统测试-功能 | 可靠性故障注入的基础IO测试 | IO结果符合预期，VD和PD状态符合预期，IOC日志有预期动作 | RAID/HBA卡 | 物理环境-1 | 无 | 1. x4口 2. sas_ssdx2; sas_hddx2 3. type=raid6 count=1 strip=64k 4. IO顺序读 | 1. 检查环境是否有符合条件的盘 2. 设置passthrough开关为off 3. 创建raid6（WT），掉一块盘成降级raid5 4. 进行IO测试工具的配置：默认下发IO块大小为VD条带块的一半（之后会改动，据实际测试结果判定） 5. 下发IO任务 6. IO过程中,使其中一块成员盘发生一次该故障 7. 检测测试结果 8. 删除raid,清除故障,恢复环境 | 1. 环境中存在符合条件的盘 2. 设置passthrough开关为off成功 3. 创建成功，变成Dgrd成功 4. IO工具设置成功 5. IO任务下发成功 6. 检测故障有效发生 7. IO任务失败,VD状态变为Dgrd,发生故障PD状态变为Failed,IOC日志有相应的策略103和动作retry 8. 删除raid成功,故障清除成功,环境正常 | B1 | N | N | SYPN |  | liuyuan1 |  | 是 |  | 是
basic_io_f_15_14_025_006 | system_test/basic_io/raid_card/raid6/basicio_realiability_function/raid6/single_disk_once_fault/basic_io_f_15_14_025_006_sas_ssd_s_w_sio.py | 基础IO-可靠性故障-x4口-sas盘-raid0-IO过程中盘发生SENSE_KEY_NOT_READY (0x2)-0xff-0xff故障，后端直接反错-普通IO写 | ROC_IOC (#19) | /测试性要求/基础IO测试需求/数据通路/Raid0/Raid00/可靠性/故障注入(#1693) | 无需求 (#0) | 系统测试-功能 | 可靠性故障注入的基础IO测试 | IO结果符合预期，VD和PD状态符合预期，IOC日志有预期动作 | RAID/HBA卡 | 物理环境-1 | 无 | 1. x4口 2. sas_ssdx2; sas_hddx2 3. type=raid6 count=1 strip=64k 4. IO顺序写 | 1. 检查环境是否有符合条件的盘 2. 设置passthrough开关为off 3. 创建raid6（WT），掉一块盘成降级raid5 4. 进行IO测试工具的配置：默认下发IO块大小为VD条带块的一半（之后会改动，据实际测试结果判定） 5. 下发IO任务 6. IO过程中,使其中一块成员盘发生一次该故障 7. 检测测试结果 8. 删除raid,清除故障,恢复环境 | 1. 环境中存在符合条件的盘 2. 设置passthrough开关为off成功 3. 创建成功，变成Dgrd成功 4. IO工具设置成功 5. IO任务下发成功 6. 检测故障有效发生 7. IO任务失败,VD状态变为Dgrd,发生故障PD状态变为failed,IOC日志有相应的策略103 8. 删除raid成功,故障清除成功,环境正常 | B1 | N | N | SYPN |  | liuyuan1 |  | 是 |  | 是
basic_io_f_15_14_026_001 | system_test/basic_io/raid_card/raid6/basicio_realiability_function/raid6/single_disk_once_fault/basic_io_f_15_14_026_001_sata_ssd_s_r_sio.py | 基础IO-可靠性故障-x4口-SATA盘-raid0-IO过程中盘发生SENSE_KEY_ILLEGAL_REQUEST (0x5)故障，后端直接反错，前端正常读-普通IO读 | ROC_IOC (#19) | /测试性要求/基础IO测试需求/数据通路/Raid0/Raid00/可靠性/故障注入(#1693) | 无需求 (#0) | 系统测试-功能 | 可靠性故障注入的基础IO测试 | IO结果符合预期，VD和PD状态符合预期，IOC日志有预期动作 | RAID/HBA卡 | 物理环境-1 | 无 | 1. x4口 2. sata_ssdx2; sata_hddx2 3. type=raid6 count=1 strip=64k 4. IO顺序读 | 1. 检查环境是否有符合条件的盘 2. 设置passthrough开关为off 3. 创建raid6（WT），掉一块盘成降级raid5 4. 进行IO测试工具的配置：默认下发IO块大小为VD条带块的一半（之后会改动，据实际测试结果判定） 5. 下发IO任务 6. IO过程中,使其中一块成员盘发生一次该故障 7. 检测测试结果 8. 删除raid,清除故障,恢复环境 | 1. 环境中存在符合条件的盘 2. 设置passthrough开关为off成功 3. 创建成功，变成Dgrd成功 4. IO工具设置成功 5. IO任务下发成功 6. 检测故障有效发生 7. IO任务失败,VD状态变为Dgrd,发生故障PD状态变为Failed,IOC日志有相应的策略103和动作retry 8. 删除raid成功,故障清除成功,环境正常 | B1 | N | N | SYPN |  | liuyuan1 |  | 是 |  | 是
basic_io_f_15_14_026_002 | system_test/basic_io/raid_card/raid6/basicio_realiability_function/raid6/single_disk_once_fault/basic_io_f_15_14_026_002_sata_ssd_s_r_sio.py | 基础IO-可靠性故障-x4口-SATA盘-raid0-IO过程中盘发生SENSE_KEY_ILLEGAL_REQUEST (0x5)故障，后端直接反错，前端降级读-普通IO读 | ROC_IOC (#19) | /测试性要求/基础IO测试需求/数据通路/Raid0/Raid00/可靠性/故障注入(#1693) | 无需求 (#0) | 系统测试-功能 | 可靠性故障注入的基础IO测试 | IO结果符合预期，VD和PD状态符合预期，IOC日志有预期动作 | RAID/HBA卡 | 物理环境-1 | 无 | 1. x4口 2. sata_ssdx2; sata_hddx2 3. type=raid6 count=1 strip=64k 4. IO顺序读 | 1. 检查环境是否有符合条件的盘 2. 设置passthrough开关为off 3. 创建raid6（WT），掉一块盘成降级raid5 4. 进行IO测试工具的配置：默认下发IO块大小为VD条带块的一半（之后会改动，据实际测试结果判定） 5. 下发IO任务 6. IO过程中,使其中一块成员盘发生一次该故障 7. 检测测试结果 8. 删除raid,清除故障,恢复环境 | 1. 环境中存在符合条件的盘 2. 设置passthrough开关为off成功 3. 创建成功，变成Dgrd成功 4. IO工具设置成功 5. IO任务下发成功 6. 检测故障有效发生 7. IO任务失败,VD状态变为Dgrd,发生故障PD状态变为Failed,IOC日志有相应的策略103和动作retry 8. 删除raid成功,故障清除成功,环境正常 | B1 | N | N | SYPN |  | liuyuan1 |  | 是 |  | 是
basic_io_f_15_14_026_003 | system_test/basic_io/raid_card/raid6/basicio_realiability_function/raid6/single_disk_once_fault/basic_io_f_15_14_026_003_sata_ssd_s_w_sio.py | 基础IO-可靠性故障-x4口-SATA盘-raid0-IO过程中盘发生SENSE_KEY_ILLEGAL_REQUEST (0x5)故障，后端直接反错-普通IO写 | ROC_IOC (#19) | /测试性要求/基础IO测试需求/数据通路/Raid0/Raid00/可靠性/故障注入(#1693) | 无需求 (#0) | 系统测试-功能 | 可靠性故障注入的基础IO测试 | IO结果符合预期，VD和PD状态符合预期，IOC日志有预期动作 | RAID/HBA卡 | 物理环境-1 | 无 | 1. x4口 2. sata_ssdx2; sata_hddx2 3. type=raid6 count=1 strip=64k 4. IO顺序写 | 1. 检查环境是否有符合条件的盘 2. 设置passthrough开关为off 3. 创建raid6（WT），掉一块盘成降级raid5 4. 进行IO测试工具的配置：默认下发IO块大小为VD条带块的一半（之后会改动，据实际测试结果判定） 5. 下发IO任务 6. IO过程中,使其中一块成员盘发生一次该故障 7. 检测测试结果 8. 删除raid,清除故障,恢复环境 | 1. 环境中存在符合条件的盘 2. 设置passthrough开关为off成功 3. 创建成功，变成Dgrd成功 4. IO工具设置成功 5. IO任务下发成功 6. 检测故障有效发生 7. IO任务失败,VD状态变为Dgrd,发生故障PD状态变为failed,IOC日志有相应的策略103 8. 删除raid成功,故障清除成功,环境正常 | B1 | N | N | SYPN |  | liuyuan1 |  | 是 |  | 是
basic_io_f_15_14_026_004 | system_test/basic_io/raid_card/raid6/basicio_realiability_function/raid6/single_disk_once_fault/basic_io_f_15_14_026_004_sas_ssd_s_r_sio.py | 基础IO-可靠性故障-x4口-sas盘-raid0-IO过程中盘发生SENSE_KEY_ILLEGAL_REQUEST (0x5)故障，后端直接反错，前端正常读-普通IO读 | ROC_IOC (#19) | /测试性要求/基础IO测试需求/数据通路/Raid0/Raid00/可靠性/故障注入(#1693) | 无需求 (#0) | 系统测试-功能 | 可靠性故障注入的基础IO测试 | IO结果符合预期，VD和PD状态符合预期，IOC日志有预期动作 | RAID/HBA卡 | 物理环境-1 | 无 | 1. x4口 2. sas_ssdx2; sas_hddx2 3. type=raid6 count=1 strip=64k 4. IO顺序读 | 1. 检查环境是否有符合条件的盘 2. 设置passthrough开关为off 3. 创建raid6（WT），掉一块盘成降级raid5 4. 进行IO测试工具的配置：默认下发IO块大小为VD条带块的一半（之后会改动，据实际测试结果判定） 5. 下发IO任务 6. IO过程中,使其中一块成员盘发生一次该故障 7. 检测测试结果 8. 删除raid,清除故障,恢复环境 | 1. 环境中存在符合条件的盘 2. 设置passthrough开关为off成功 3. 创建成功，变成Dgrd成功 4. IO工具设置成功 5. IO任务下发成功 6. 检测故障有效发生 7. IO任务失败,VD状态变为Dgrd,发生故障PD状态变为Failed,IOC日志有相应的策略103和动作retry 8. 删除raid成功,故障清除成功,环境正常 | B1 | N | N | SYPN |  | liuyuan1 |  | 是 |  | 是
basic_io_f_15_14_026_005 | system_test/basic_io/raid_card/raid6/basicio_realiability_function/raid6/single_disk_once_fault/basic_io_f_15_14_026_005_sas_ssd_s_r_sio.py | 基础IO-可靠性故障-x4口-sas盘-raid0-IO过程中盘发生SENSE_KEY_ILLEGAL_REQUEST (0x5)故障，后端直接反错，前端降级读-普通IO读 | ROC_IOC (#19) | /测试性要求/基础IO测试需求/数据通路/Raid0/Raid00/可靠性/故障注入(#1693) | 无需求 (#0) | 系统测试-功能 | 可靠性故障注入的基础IO测试 | IO结果符合预期，VD和PD状态符合预期，IOC日志有预期动作 | RAID/HBA卡 | 物理环境-1 | 无 | 1. x4口 2. sas_ssdx2; sas_hddx2 3. type=raid6 count=1 strip=64k 4. IO顺序读 | 1. 检查环境是否有符合条件的盘 2. 设置passthrough开关为off 3. 创建raid6（WT），掉一块盘成降级raid5 4. 进行IO测试工具的配置：默认下发IO块大小为VD条带块的一半（之后会改动，据实际测试结果判定） 5. 下发IO任务 6. IO过程中,使其中一块成员盘发生一次该故障 7. 检测测试结果 8. 删除raid,清除故障,恢复环境 | 1. 环境中存在符合条件的盘 2. 设置passthrough开关为off成功 3. 创建成功，变成Dgrd成功 4. IO工具设置成功 5. IO任务下发成功 6. 检测故障有效发生 7. IO任务失败,VD状态变为Dgrd,发生故障PD状态变为Failed,IOC日志有相应的策略103和动作retry 8. 删除raid成功,故障清除成功,环境正常 | B1 | N | N | SYPN |  | liuyuan1 |  | 是 |  | 是
basic_io_f_15_14_026_006 | system_test/basic_io/raid_card/raid6/basicio_realiability_function/raid6/single_disk_once_fault/basic_io_f_15_14_026_006_sas_ssd_s_w_sio.py | 基础IO-可靠性故障-x4口-sas盘-raid0-IO过程中盘发生SENSE_KEY_ILLEGAL_REQUEST (0x5)故障，后端直接反错-普通IO写 | ROC_IOC (#19) | /测试性要求/基础IO测试需求/数据通路/Raid0/Raid00/可靠性/故障注入(#1693) | 无需求 (#0) | 系统测试-功能 | 可靠性故障注入的基础IO测试 | IO结果符合预期，VD和PD状态符合预期，IOC日志有预期动作 | RAID/HBA卡 | 物理环境-1 | 无 | 1. x4口 2. sas_ssdx2; sas_hddx2 3. type=raid6 count=1 strip=64k 4. IO顺序写 | 1. 检查环境是否有符合条件的盘 2. 设置passthrough开关为off 3. 创建raid6（WT），掉一块盘成降级raid5 4. 进行IO测试工具的配置：默认下发IO块大小为VD条带块的一半（之后会改动，据实际测试结果判定） 5. 下发IO任务 6. IO过程中,使其中一块成员盘发生一次该故障 7. 检测测试结果 8. 删除raid,清除故障,恢复环境 | 1. 环境中存在符合条件的盘 2. 设置passthrough开关为off成功 3. 创建成功，变成Dgrd成功 4. IO工具设置成功 5. IO任务下发成功 6. 检测故障有效发生 7. IO任务失败,VD状态变为Dgrd,发生故障PD状态变为failed,IOC日志有相应的策略103 8. 删除raid成功,故障清除成功,环境正常 | B1 | N | N | SYPN |  | liuyuan1 |  | 是 |  | 是
basic_io_f_15_14_027_001 | system_test/basic_io/raid_card/raid6/basicio_realiability_function/raid6/single_disk_once_fault/basic_io_f_15_14_027_001_sas_ssd_s_r_sio.py | 基础IO-可靠性故障-x4口-SAS盘-raid0-IO过程中盘发生SENSE_KEY_MISCOMPARE (0x2,0x04,0x01)故障，后端处理成功-普通IO读 | ROC_IOC (#19) | /测试性要求/基础IO测试需求/数据通路/Raid0/Raid00/可靠性/故障注入(#1693) | 无需求 (#0) | 系统测试-功能 | 可靠性故障注入的基础IO测试 | IO结果符合预期，VD和PD状态符合预期，IOC日志有预期动作 | RAID/HBA卡 | 物理环境-1 | 无 | 1. x4口 2. sas_ssdx2; sas_hddx2 3. type=raid6 count=1 strip=64k 4. IO顺序读 | 1. 检查环境是否有符合条件的盘 2. 设置passthrough开关为off 3. 创建raid6（WT），掉一块盘成降级raid5 4. 进行IO测试工具的配置：默认下发IO块大小为VD条带块的一半（之后会改动，据实际测试结果判定） 5. 下发IO任务 6. IO过程中,使其中一块成员盘发生一次该故障 7. 检测测试结果 8. 删除raid,清除故障,恢复环境 | 1. 环境中存在符合条件的盘 2. 设置passthrough开关为off成功 3. 创建成功，变成Dgrd成功 4. IO工具设置成功 5. IO任务下发成功 6. 检测故障有效发生 7. IO任务正常完成,VD状态保持Pdgd,发生故障PD状态保持Online,IOC日志有相应的策略105和动作retry 8. 删除raid成功,故障清除成功,环境正常 | B1 | N | N | SYPN |  | liuyuan1 |  | 是 |  | 是
basic_io_f_15_14_027_002 | system_test/basic_io/raid_card/raid6/basicio_realiability_function/raid6/single_disk_once_fault/basic_io_f_15_14_027_002_sas_ssd_s_w_sio.py | 基础IO-可靠性故障-x4口-SAS盘-raid0-IO过程中盘发生SENSE_KEY_MISCOMPARE (0x2,0x04,0x01)故障，后端处理成功-普通IO写 | ROC_IOC (#19) | /测试性要求/基础IO测试需求/数据通路/Raid0/Raid00/可靠性/故障注入(#1693) | 无需求 (#0) | 系统测试-功能 | 可靠性故障注入的基础IO测试 | IO结果符合预期，VD和PD状态符合预期，IOC日志有预期动作 | RAID/HBA卡 | 物理环境-1 | 无 | 1. x4口 2. sas_ssdx2; sas_hddx2 3. type=raid6 count=1 strip=64k 4. IO顺序写 | 1. 检查环境是否有符合条件的盘 2. 设置passthrough开关为off 3. 创建raid6（WT），掉一块盘成降级raid5 4. 进行IO测试工具的配置：默认下发IO块大小为VD条带块的一半（之后会改动，据实际测试结果判定） 5. 下发IO任务 6. IO过程中,使其中一块成员盘发生一次该故障 7. 检测测试结果 8. 删除raid,清除故障,恢复环境 | 1. 环境中存在符合条件的盘 2. 设置passthrough开关为off成功 3. 创建成功，变成Dgrd成功 4. IO工具设置成功 5. IO任务下发成功 6. 检测故障有效发生 7. IO任务正常完成,VD状态保持Pdgd,发生故障PD状态保持Online,IOC日志有相应的策略105和动作retry 8. 删除raid成功,故障清除成功,环境正常 | B1 | N | N | SYPN |  | liuyuan1 |  | 是 |  | 是
basic_io_f_15_14_027_003 | system_test/basic_io/raid_card/raid6/basicio_realiability_function/raid6/single_disk_once_fault/basic_io_f_15_14_027_003_sas_ssd_s_r_sio.py | 基础IO-可靠性故障-x4口-SAS盘-raid0-IO过程中盘发生SENSE_KEY_MISCOMPARE (0x2,0x04,0x01)故障，后端处理失败，反错前端处理,前端正常读-普通IO读 | ROC_IOC (#19) | /测试性要求/基础IO测试需求/数据通路/Raid0/Raid00/可靠性/故障注入(#1693) | 无需求 (#0) | 系统测试-功能 | 可靠性故障注入的基础IO测试 | IO结果符合预期，VD和PD状态符合预期，IOC日志有预期动作 | RAID/HBA卡 | 物理环境-1 | 无 | 1. x4口 2. sas_ssdx2; sas_hddx2 3. type=raid6 count=1 strip=64k 4. IO顺序读 | 1. 检查环境是否有符合条件的盘 2. 设置passthrough开关为off 3. 创建raid6（WT），掉一块盘成降级raid5 4. 进行IO测试工具的配置：默认下发IO块大小为VD条带块的一半（之后会改动，据实际测试结果判定） 5. 下发IO任务 6. IO过程中,使其中一块成员盘发生一次该故障 7. 检测测试结果 8. 删除raid,清除故障,恢复环境 | 1. 环境中存在符合条件的盘 2. 设置passthrough开关为off成功 3. 创建成功，变成Dgrd成功 4. IO工具设置成功 5. IO任务下发成功 6. 检测故障有效发生 7. IO任务失败,VD状态变为Dgrd,发生故障PD状态变为Failed,IOC日志有相应的策略105和动作retry 8. 删除raid成功,故障清除成功,环境正常 | B1 | N | N | SYPN |  | liuyuan1 |  | 是 |  | 是
basic_io_f_15_14_027_004 | system_test/basic_io/raid_card/raid6/basicio_realiability_function/raid6/single_disk_once_fault/basic_io_f_15_14_027_004_sas_ssd_s_r_sio.py | 基础IO-可靠性故障-x4口-SAS盘-raid0-IO过程中盘发生SENSE_KEY_MISCOMPARE (0x2,0x04,0x01)故障，后端处理失败，反错前端处理，前端降级读-普通IO读 | ROC_IOC (#19) | /测试性要求/基础IO测试需求/数据通路/Raid0/Raid00/可靠性/故障注入(#1693) | 无需求 (#0) | 系统测试-功能 | 可靠性故障注入的基础IO测试 | IO结果符合预期，VD和PD状态符合预期，IOC日志有预期动作 | RAID/HBA卡 | 物理环境-1 | 无 | 1. x4口 2. sas_ssdx2; sas_hddx2 3. type=raid6 count=1 strip=64k 4. IO顺序读 | 1. 检查环境是否有符合条件的盘 2. 设置passthrough开关为off 3. 创建raid6（WT），掉一块盘成降级raid5 4. 进行IO测试工具的配置：默认下发IO块大小为VD条带块的一半（之后会改动，据实际测试结果判定） 5. 下发IO任务 6. IO过程中,使其中一块成员盘发生一次该故障 7. 检测测试结果 8. 删除raid,清除故障,恢复环境 | 1. 环境中存在符合条件的盘 2. 设置passthrough开关为off成功 3. 创建成功，变成Dgrd成功 4. IO工具设置成功 5. IO任务下发成功 6. 检测故障有效发生 7. IO任务失败,VD状态变为Dgrd,发生故障PD状态变为Failed,IOC日志有相应的策略105和动作retry 8. 删除raid成功,故障清除成功,环境正常 | B1 | N | N | SYPN |  | liuyuan1 |  | 是 |  | 是
basic_io_f_15_14_027_005 | system_test/basic_io/raid_card/raid6/basicio_realiability_function/raid6/single_disk_once_fault/basic_io_f_15_14_027_005_sas_ssd_s_w_sio.py | 基础IO-可靠性故障-x4口-SAS盘-raid0-IO过程中盘发生SENSE_KEY_MISCOMPARE (0x2,0x04,0x01)故障，后端处理失败，反错前端处理-普通IO写 | ROC_IOC (#19) | /测试性要求/基础IO测试需求/数据通路/Raid0/Raid00/可靠性/故障注入(#1693) | 无需求 (#0) | 系统测试-功能 | 可靠性故障注入的基础IO测试 | IO结果符合预期，VD和PD状态符合预期，IOC日志有预期动作 | RAID/HBA卡 | 物理环境-1 | 无 | 1. x4口 2. sas_ssdx2; sas_hddx2 3. type=raid6 count=1 strip=64k 4. IO顺序写 | 1. 检查环境是否有符合条件的盘 2. 设置passthrough开关为off 3. 创建raid6（WT），掉一块盘成降级raid5 4. 进行IO测试工具的配置：默认下发IO块大小为VD条带块的一半（之后会改动，据实际测试结果判定） 5. 下发IO任务 6. IO过程中,使其中一块成员盘发生一次该故障 7. 检测测试结果 8. 删除raid,清除故障,恢复环境 | 1. 环境中存在符合条件的盘 2. 设置passthrough开关为off成功 3. 创建成功，变成Dgrd成功 4. IO工具设置成功 5. IO任务下发成功 6. 检测故障有效发生 7. IO任务失败,VD状态变为Dgrd,发生故障PD状态变为failed,IOC日志有相应的策略105和动作retry 8. 删除raid成功,故障清除成功,环境正常 | B1 | N | N | SYPN |  | liuyuan1 |  | 是 |  | 是
basic_io_f_15_14_027_006 | system_test/basic_io/raid_card/raid6/basicio_realiability_function/raid6/single_disk_once_fault/basic_io_f_15_14_027_006_sata_ssd_s_r_sio.py | 基础IO-可靠性故障-x4口-SATA盘-raid0-IO过程中盘发生SENSE_KEY_MISCOMPARE (0x2,0x04,0x01)故障，后端处理成功-普通IO读 | ROC_IOC (#19) | /测试性要求/基础IO测试需求/数据通路/Raid0/Raid00/可靠性/故障注入(#1693) | 无需求 (#0) | 系统测试-功能 | 可靠性故障注入的基础IO测试 | IO结果符合预期，VD和PD状态符合预期，IOC日志有预期动作 | RAID/HBA卡 | 物理环境-1 | 无 | 1. x4口 2. sata_ssdx2; sata_hddx2 3. type=raid6 count=1 strip=64k 4. IO顺序读 | 1. 检查环境是否有符合条件的盘 2. 设置passthrough开关为off 3. 创建raid6（WT），掉一块盘成降级raid5 4. 进行IO测试工具的配置：默认下发IO块大小为VD条带块的一半（之后会改动，据实际测试结果判定） 5. 下发IO任务 6. IO过程中,使其中一块成员盘发生一次该故障 7. 检测测试结果 8. 删除raid,清除故障,恢复环境 | 1. 环境中存在符合条件的盘 2. 设置passthrough开关为off成功 3. 创建成功，变成Dgrd成功 4. IO工具设置成功 5. IO任务下发成功 6. 检测故障有效发生 7. IO任务正常完成,VD状态保持Pdgd,发生故障PD状态保持Online,IOC日志有相应的策略105和动作retry 8. 删除raid成功,故障清除成功,环境正常 | B1 | N | N | SYPN |  | liuyuan1 |  | 是 |  | 是
basic_io_f_15_14_027_007 | system_test/basic_io/raid_card/raid6/basicio_realiability_function/raid6/single_disk_once_fault/basic_io_f_15_14_027_007_sata_ssd_s_w_sio.py | 基础IO-可靠性故障-x4口-SATA盘-raid0-IO过程中盘发生SENSE_KEY_MISCOMPARE (0x2,0x04,0x01)故障，后端处理成功-普通IO写 | ROC_IOC (#19) | /测试性要求/基础IO测试需求/数据通路/Raid0/Raid00/可靠性/故障注入(#1693) | 无需求 (#0) | 系统测试-功能 | 可靠性故障注入的基础IO测试 | IO结果符合预期，VD和PD状态符合预期，IOC日志有预期动作 | RAID/HBA卡 | 物理环境-1 | 无 | 1. x4口 2. sata_ssdx2; sata_hddx2 3. type=raid6 count=1 strip=64k 4. IO顺序写 | 1. 检查环境是否有符合条件的盘 2. 设置passthrough开关为off 3. 创建raid6（WT），掉一块盘成降级raid5 4. 进行IO测试工具的配置：默认下发IO块大小为VD条带块的一半（之后会改动，据实际测试结果判定） 5. 下发IO任务 6. IO过程中,使其中一块成员盘发生一次该故障 7. 检测测试结果 8. 删除raid,清除故障,恢复环境 | 1. 环境中存在符合条件的盘 2. 设置passthrough开关为off成功 3. 创建成功，变成Dgrd成功 4. IO工具设置成功 5. IO任务下发成功 6. 检测故障有效发生 7. IO任务正常完成,VD状态保持Pdgd,发生故障PD状态保持Online,IOC日志有相应的策略105和动作retry 8. 删除raid成功,故障清除成功,环境正常 | B1 | N | N | SYPN |  | liuyuan1 |  | 是 |  | 是
basic_io_f_15_14_027_008 | system_test/basic_io/raid_card/raid6/basicio_realiability_function/raid6/single_disk_once_fault/basic_io_f_15_14_027_008_sata_ssd_s_r_sio.py | 基础IO-可靠性故障-x4口-SATA盘-raid0-IO过程中盘发生SENSE_KEY_MISCOMPARE (0x2,0x04,0x01)故障，后端处理失败，反错前端处理，前端正常读-普通IO读 | ROC_IOC (#19) | /测试性要求/基础IO测试需求/数据通路/Raid0/Raid00/可靠性/故障注入(#1693) | 无需求 (#0) | 系统测试-功能 | 可靠性故障注入的基础IO测试 | IO结果符合预期，VD和PD状态符合预期，IOC日志有预期动作 | RAID/HBA卡 | 物理环境-1 | 无 | 1. x4口 2. sata_ssdx2; sata_hddx2 3. type=raid6 count=1 strip=64k 4. IO顺序读 | 1. 检查环境是否有符合条件的盘 2. 设置passthrough开关为off 3. 创建raid6（WT），掉一块盘成降级raid5 4. 进行IO测试工具的配置：默认下发IO块大小为VD条带块的一半（之后会改动，据实际测试结果判定） 5. 下发IO任务 6. IO过程中,使其中一块成员盘发生一次该故障 7. 检测测试结果 8. 删除raid,清除故障,恢复环境 | 1. 环境中存在符合条件的盘 2. 设置passthrough开关为off成功 3. 创建成功，变成Dgrd成功 4. IO工具设置成功 5. IO任务下发成功 6. 检测故障有效发生 7. IO任务失败,VD状态变为Dgrd,发生故障PD状态变为Failed,IOC日志有相应的策略105和动作retry 8. 删除raid成功,故障清除成功,环境正常 | B1 | N | N | SYPN |  | liuyuan1 |  | 是 |  | 是
basic_io_f_15_14_027_009 | system_test/basic_io/raid_card/raid6/basicio_realiability_function/raid6/single_disk_once_fault/basic_io_f_15_14_027_009_sata_ssd_s_r_sio.py | 基础IO-可靠性故障-x4口-SATA盘-raid0-IO过程中盘发生SENSE_KEY_MISCOMPARE (0x2,0x04,0x01)故障，后端处理失败，反错前端处理，前端降级读-普通IO读 | ROC_IOC (#19) | /测试性要求/基础IO测试需求/数据通路/Raid0/Raid00/可靠性/故障注入(#1693) | 无需求 (#0) | 系统测试-功能 | 可靠性故障注入的基础IO测试 | IO结果符合预期，VD和PD状态符合预期，IOC日志有预期动作 | RAID/HBA卡 | 物理环境-1 | 无 | 1. x4口 2. sata_ssdx2; sata_hddx2 3. type=raid6 count=1 strip=64k 4. IO顺序读 | 1. 检查环境是否有符合条件的盘 2. 设置passthrough开关为off 3. 创建raid6（WT），掉一块盘成降级raid5 4. 进行IO测试工具的配置：默认下发IO块大小为VD条带块的一半（之后会改动，据实际测试结果判定） 5. 下发IO任务 6. IO过程中,使其中一块成员盘发生一次该故障 7. 检测测试结果 8. 删除raid,清除故障,恢复环境 | 1. 环境中存在符合条件的盘 2. 设置passthrough开关为off成功 3. 创建成功，变成Dgrd成功 4. IO工具设置成功 5. IO任务下发成功 6. 检测故障有效发生 7. IO任务失败,VD状态变为Dgrd,发生故障PD状态变为Failed,IOC日志有相应的策略105和动作retry 8. 删除raid成功,故障清除成功,环境正常 | B1 | N | N | SYPN |  | liuyuan1 |  | 是 |  | 是
basic_io_f_15_14_027_010 | system_test/basic_io/raid_card/raid6/basicio_realiability_function/raid6/single_disk_once_fault/basic_io_f_15_14_027_010_sata_ssd_s_w_sio.py | 基础IO-可靠性故障-x4口-SATA盘-raid0-IO过程中盘发生SENSE_KEY_MISCOMPARE (0x2,0x04,0x01)故障，后端处理失败，反错前端处理-普通IO写 | ROC_IOC (#19) | /测试性要求/基础IO测试需求/数据通路/Raid0/Raid00/可靠性/故障注入(#1693) | 无需求 (#0) | 系统测试-功能 | 可靠性故障注入的基础IO测试 | IO结果符合预期，VD和PD状态符合预期，IOC日志有预期动作 | RAID/HBA卡 | 物理环境-1 | 无 | 1. x4口 2. sata_ssdx2; sata_hddx2 3. type=raid6 count=1 strip=64k 4. IO顺序写 | 1. 检查环境是否有符合条件的盘 2. 设置passthrough开关为off 3. 创建raid6（WT），掉一块盘成降级raid5 4. 进行IO测试工具的配置：默认下发IO块大小为VD条带块的一半（之后会改动，据实际测试结果判定） 5. 下发IO任务 6. IO过程中,使其中一块成员盘发生一次该故障 7. 检测测试结果 8. 删除raid,清除故障,恢复环境 | 1. 环境中存在符合条件的盘 2. 设置passthrough开关为off成功 3. 创建成功，变成Dgrd成功 4. IO工具设置成功 5. IO任务下发成功 6. 检测故障有效发生 7. IO任务失败,VD状态变为Dgrd,发生故障PD状态变为failed,IOC日志有相应的策略105和动作retry 8. 删除raid成功,故障清除成功,环境正常 | B1 | N | N | SYPN |  | liuyuan1 |  | 是 |  | 是
basic_io_f_15_14_028_001 | system_test/basic_io/raid_card/raid6/basicio_realiability_function/raid6/single_disk_once_fault/basic_io_f_15_14_028_001_sas_ssd_s_r_sio.py | 基础IO-可靠性故障-x4口-SAS盘-raid0-IO过程中盘发生SENSE_KEY_UNIT_ATTENTION (0x6)故障，后端处理成功-普通IO读 | ROC_IOC (#19) | /测试性要求/基础IO测试需求/数据通路/Raid0/Raid00/可靠性/故障注入(#1693) | 无需求 (#0) | 系统测试-功能 | 可靠性故障注入的基础IO测试 | IO结果符合预期，VD和PD状态符合预期，IOC日志有预期动作 | RAID/HBA卡 | 物理环境-1 | 无 | 1. x4口 2. sas_ssdx2; sas_hddx2 3. type=raid6 count=1 strip=64k 4. IO顺序读 | 1. 检查环境是否有符合条件的盘 2. 设置passthrough开关为off 3. 创建raid6（WT），掉一块盘成降级raid5 4. 进行IO测试工具的配置：默认下发IO块大小为VD条带块的一半（之后会改动，据实际测试结果判定） 5. 下发IO任务 6. IO过程中,使其中一块成员盘发生一次该故障 7. 检测测试结果 8. 删除raid,清除故障,恢复环境 | 1. 环境中存在符合条件的盘 2. 设置passthrough开关为off成功 3. 创建成功，变成Dgrd成功 4. IO工具设置成功 5. IO任务下发成功 6. 检测故障有效发生 7. IO任务正常完成,VD状态保持Pdgd,发生故障PD状态保持Online,IOC日志有相应的策略105和动作retry 8. 删除raid成功,故障清除成功,环境正常 | B1 | N | N | SYPN |  | liuyuan1 |  | 是 |  | 是
basic_io_f_15_14_028_002 | system_test/basic_io/raid_card/raid6/basicio_realiability_function/raid6/single_disk_once_fault/basic_io_f_15_14_028_002_sas_ssd_s_w_sio.py | 基础IO-可靠性故障-x4口-SAS盘-raid0-IO过程中盘发生SENSE_KEY_UNIT_ATTENTION (0x6)故障，后端处理成功-普通IO写 | ROC_IOC (#19) | /测试性要求/基础IO测试需求/数据通路/Raid0/Raid00/可靠性/故障注入(#1693) | 无需求 (#0) | 系统测试-功能 | 可靠性故障注入的基础IO测试 | IO结果符合预期，VD和PD状态符合预期，IOC日志有预期动作 | RAID/HBA卡 | 物理环境-1 | 无 | 1. x4口 2. sas_ssdx2; sas_hddx2 3. type=raid6 count=1 strip=64k 4. IO顺序写 | 1. 检查环境是否有符合条件的盘 2. 设置passthrough开关为off 3. 创建raid6（WT），掉一块盘成降级raid5 4. 进行IO测试工具的配置：默认下发IO块大小为VD条带块的一半（之后会改动，据实际测试结果判定） 5. 下发IO任务 6. IO过程中,使其中一块成员盘发生一次该故障 7. 检测测试结果 8. 删除raid,清除故障,恢复环境 | 1. 环境中存在符合条件的盘 2. 设置passthrough开关为off成功 3. 创建成功，变成Dgrd成功 4. IO工具设置成功 5. IO任务下发成功 6. 检测故障有效发生 7. IO任务正常完成,VD状态保持Pdgd,发生故障PD状态保持Online,IOC日志有相应的策略105和动作retry 8. 删除raid成功,故障清除成功,环境正常 | B1 | N | N | SYPN |  | liuyuan1 |  | 是 |  | 是
basic_io_f_15_14_028_003 | system_test/basic_io/raid_card/raid6/basicio_realiability_function/raid6/single_disk_once_fault/basic_io_f_15_14_028_003_sas_ssd_s_r_sio.py | 基础IO-可靠性故障-x4口-SAS盘-raid0-IO过程中盘发生SENSE_KEY_UNIT_ATTENTION (0x6)故障，后端处理失败，反错前端处理,前端正常读-普通IO读 | ROC_IOC (#19) | /测试性要求/基础IO测试需求/数据通路/Raid0/Raid00/可靠性/故障注入(#1693) | 无需求 (#0) | 系统测试-功能 | 可靠性故障注入的基础IO测试 | IO结果符合预期，VD和PD状态符合预期，IOC日志有预期动作 | RAID/HBA卡 | 物理环境-1 | 无 | 1. x4口 2. sas_ssdx2; sas_hddx2 3. type=raid6 count=1 strip=64k 4. IO顺序读 | 1. 检查环境是否有符合条件的盘 2. 设置passthrough开关为off 3. 创建raid6（WT），掉一块盘成降级raid5 4. 进行IO测试工具的配置：默认下发IO块大小为VD条带块的一半（之后会改动，据实际测试结果判定） 5. 下发IO任务 6. IO过程中,使其中一块成员盘发生一次该故障 7. 检测测试结果 8. 删除raid,清除故障,恢复环境 | 1. 环境中存在符合条件的盘 2. 设置passthrough开关为off成功 3. 创建成功，变成Dgrd成功 4. IO工具设置成功 5. IO任务下发成功 6. 检测故障有效发生 7. IO任务失败,VD状态变为Dgrd,发生故障PD状态变为Failed,IOC日志有相应的策略105和动作retry 8. 删除raid成功,故障清除成功,环境正常 | B1 | N | N | SYPN |  | liuyuan1 |  | 是 |  | 是
basic_io_f_15_14_028_004 | system_test/basic_io/raid_card/raid6/basicio_realiability_function/raid6/single_disk_once_fault/basic_io_f_15_14_028_004_sas_ssd_s_r_sio.py | 基础IO-可靠性故障-x4口-SAS盘-raid0-IO过程中盘发生SENSE_KEY_UNIT_ATTENTION (0x6)故障，后端处理失败，反错前端处理，前端降级读-普通IO读 | ROC_IOC (#19) | /测试性要求/基础IO测试需求/数据通路/Raid0/Raid00/可靠性/故障注入(#1693) | 无需求 (#0) | 系统测试-功能 | 可靠性故障注入的基础IO测试 | IO结果符合预期，VD和PD状态符合预期，IOC日志有预期动作 | RAID/HBA卡 | 物理环境-1 | 无 | 1. x4口 2. sas_ssdx2; sas_hddx2 3. type=raid6 count=1 strip=64k 4. IO顺序读 | 1. 检查环境是否有符合条件的盘 2. 设置passthrough开关为off 3. 创建raid6（WT），掉一块盘成降级raid5 4. 进行IO测试工具的配置：默认下发IO块大小为VD条带块的一半（之后会改动，据实际测试结果判定） 5. 下发IO任务 6. IO过程中,使其中一块成员盘发生一次该故障 7. 检测测试结果 8. 删除raid,清除故障,恢复环境 | 1. 环境中存在符合条件的盘 2. 设置passthrough开关为off成功 3. 创建成功，变成Dgrd成功 4. IO工具设置成功 5. IO任务下发成功 6. 检测故障有效发生 7. IO任务失败,VD状态变为Dgrd,发生故障PD状态变为Failed,IOC日志有相应的策略105和动作retry 8. 删除raid成功,故障清除成功,环境正常 | B1 | N | N | SYPN |  | liuyuan1 |  | 是 |  | 是
basic_io_f_15_14_028_005 | system_test/basic_io/raid_card/raid6/basicio_realiability_function/raid6/single_disk_once_fault/basic_io_f_15_14_028_005_sas_ssd_s_w_sio.py | 基础IO-可靠性故障-x4口-SAS盘-raid0-IO过程中盘发生SENSE_KEY_UNIT_ATTENTION (0x6)故障，后端处理失败，反错前端处理-普通IO写 | ROC_IOC (#19) | /测试性要求/基础IO测试需求/数据通路/Raid0/Raid00/可靠性/故障注入(#1693) | 无需求 (#0) | 系统测试-功能 | 可靠性故障注入的基础IO测试 | IO结果符合预期，VD和PD状态符合预期，IOC日志有预期动作 | RAID/HBA卡 | 物理环境-1 | 无 | 1. x4口 2. sas_ssdx2; sas_hddx2 3. type=raid6 count=1 strip=64k 4. IO顺序写 | 1. 检查环境是否有符合条件的盘 2. 设置passthrough开关为off 3. 创建raid6（WT），掉一块盘成降级raid5 4. 进行IO测试工具的配置：默认下发IO块大小为VD条带块的一半（之后会改动，据实际测试结果判定） 5. 下发IO任务 6. IO过程中,使其中一块成员盘发生一次该故障 7. 检测测试结果 8. 删除raid,清除故障,恢复环境 | 1. 环境中存在符合条件的盘 2. 设置passthrough开关为off成功 3. 创建成功，变成Dgrd成功 4. IO工具设置成功 5. IO任务下发成功 6. 检测故障有效发生 7. IO任务失败,VD状态变为Dgrd,发生故障PD状态变为failed,IOC日志有相应的策略105和动作retry 8. 删除raid成功,故障清除成功,环境正常 | B1 | N | N | SYPN |  | liuyuan1 |  | 是 |  | 是
basic_io_f_15_14_028_006 | system_test/basic_io/raid_card/raid6/basicio_realiability_function/raid6/single_disk_once_fault/basic_io_f_15_14_028_006_sata_ssd_s_r_sio.py | 基础IO-可靠性故障-x4口-SATA盘-raid0-IO过程中盘发生SENSE_KEY_UNIT_ATTENTION (0x6)故障，后端处理成功-普通IO读 | ROC_IOC (#19) | /测试性要求/基础IO测试需求/数据通路/Raid0/Raid00/可靠性/故障注入(#1693) | 无需求 (#0) | 系统测试-功能 | 可靠性故障注入的基础IO测试 | IO结果符合预期，VD和PD状态符合预期，IOC日志有预期动作 | RAID/HBA卡 | 物理环境-1 | 无 | 1. x4口 2. sata_ssdx2; sata_hddx2 3. type=raid6 count=1 strip=64k 4. IO顺序读 | 1. 检查环境是否有符合条件的盘 2. 设置passthrough开关为off 3. 创建raid6（WT），掉一块盘成降级raid5 4. 进行IO测试工具的配置：默认下发IO块大小为VD条带块的一半（之后会改动，据实际测试结果判定） 5. 下发IO任务 6. IO过程中,使其中一块成员盘发生一次该故障 7. 检测测试结果 8. 删除raid,清除故障,恢复环境 | 1. 环境中存在符合条件的盘 2. 设置passthrough开关为off成功 3. 创建成功，变成Dgrd成功 4. IO工具设置成功 5. IO任务下发成功 6. 检测故障有效发生 7. IO任务正常完成,VD状态保持Pdgd,发生故障PD状态保持Online,IOC日志有相应的策略105和动作retry 8. 删除raid成功,故障清除成功,环境正常 | B1 | N | N | SYPN |  | liuyuan1 |  | 是 |  | 是
basic_io_f_15_14_028_007 | system_test/basic_io/raid_card/raid6/basicio_realiability_function/raid6/single_disk_once_fault/basic_io_f_15_14_028_007_sata_ssd_s_w_sio.py | 基础IO-可靠性故障-x4口-SATA盘-raid0-IO过程中盘发生SENSE_KEY_UNIT_ATTENTION (0x6)故障，后端处理成功-普通IO写 | ROC_IOC (#19) | /测试性要求/基础IO测试需求/数据通路/Raid0/Raid00/可靠性/故障注入(#1693) | 无需求 (#0) | 系统测试-功能 | 可靠性故障注入的基础IO测试 | IO结果符合预期，VD和PD状态符合预期，IOC日志有预期动作 | RAID/HBA卡 | 物理环境-1 | 无 | 1. x4口 2. sata_ssdx2; sata_hddx2 3. type=raid6 count=1 strip=64k 4. IO顺序写 | 1. 检查环境是否有符合条件的盘 2. 设置passthrough开关为off 3. 创建raid6（WT），掉一块盘成降级raid5 4. 进行IO测试工具的配置：默认下发IO块大小为VD条带块的一半（之后会改动，据实际测试结果判定） 5. 下发IO任务 6. IO过程中,使其中一块成员盘发生一次该故障 7. 检测测试结果 8. 删除raid,清除故障,恢复环境 | 1. 环境中存在符合条件的盘 2. 设置passthrough开关为off成功 3. 创建成功，变成Dgrd成功 4. IO工具设置成功 5. IO任务下发成功 6. 检测故障有效发生 7. IO任务正常完成,VD状态保持Pdgd,发生故障PD状态保持Online,IOC日志有相应的策略105和动作retry 8. 删除raid成功,故障清除成功,环境正常 | B1 | N | N | SYPN |  | liuyuan1 |  | 是 |  | 是
basic_io_f_15_14_028_008 | system_test/basic_io/raid_card/raid6/basicio_realiability_function/raid6/single_disk_once_fault/basic_io_f_15_14_028_008_sata_ssd_s_r_sio.py | 基础IO-可靠性故障-x4口-SATA盘-raid0-IO过程中盘发生SENSE_KEY_UNIT_ATTENTION (0x6)故障，后端处理失败，反错前端处理，前端正常读-普通IO读 | ROC_IOC (#19) | /测试性要求/基础IO测试需求/数据通路/Raid0/Raid00/可靠性/故障注入(#1693) | 无需求 (#0) | 系统测试-功能 | 可靠性故障注入的基础IO测试 | IO结果符合预期，VD和PD状态符合预期，IOC日志有预期动作 | RAID/HBA卡 | 物理环境-1 | 无 | 1. x4口 2. sata_ssdx2; sata_hddx2 3. type=raid6 count=1 strip=64k 4. IO顺序读 | 1. 检查环境是否有符合条件的盘 2. 设置passthrough开关为off 3. 创建raid6（WT），掉一块盘成降级raid5 4. 进行IO测试工具的配置：默认下发IO块大小为VD条带块的一半（之后会改动，据实际测试结果判定） 5. 下发IO任务 6. IO过程中,使其中一块成员盘发生一次该故障 7. 检测测试结果 8. 删除raid,清除故障,恢复环境 | 1. 环境中存在符合条件的盘 2. 设置passthrough开关为off成功 3. 创建成功，变成Dgrd成功 4. IO工具设置成功 5. IO任务下发成功 6. 检测故障有效发生 7. IO任务失败,VD状态变为Dgrd,发生故障PD状态变为Failed,IOC日志有相应的策略105和动作retry 8. 删除raid成功,故障清除成功,环境正常 | B1 | N | N | SYPN |  | liuyuan1 |  | 是 |  | 是
basic_io_f_15_14_028_009 | system_test/basic_io/raid_card/raid6/basicio_realiability_function/raid6/single_disk_once_fault/basic_io_f_15_14_028_009_sata_ssd_s_r_sio.py | 基础IO-可靠性故障-x4口-SATA盘-raid0-IO过程中盘发生SENSE_KEY_UNIT_ATTENTION (0x6)故障，后端处理失败，反错前端处理，前端降级读-普通IO读 | ROC_IOC (#19) | /测试性要求/基础IO测试需求/数据通路/Raid0/Raid00/可靠性/故障注入(#1693) | 无需求 (#0) | 系统测试-功能 | 可靠性故障注入的基础IO测试 | IO结果符合预期，VD和PD状态符合预期，IOC日志有预期动作 | RAID/HBA卡 | 物理环境-1 | 无 | 1. x4口 2. sata_ssdx2; sata_hddx2 3. type=raid6 count=1 strip=64k 4. IO顺序读 | 1. 检查环境是否有符合条件的盘 2. 设置passthrough开关为off 3. 创建raid6（WT），掉一块盘成降级raid5 4. 进行IO测试工具的配置：默认下发IO块大小为VD条带块的一半（之后会改动，据实际测试结果判定） 5. 下发IO任务 6. IO过程中,使其中一块成员盘发生一次该故障 7. 检测测试结果 8. 删除raid,清除故障,恢复环境 | 1. 环境中存在符合条件的盘 2. 设置passthrough开关为off成功 3. 创建成功，变成Dgrd成功 4. IO工具设置成功 5. IO任务下发成功 6. 检测故障有效发生 7. IO任务失败,VD状态变为Dgrd,发生故障PD状态变为Failed,IOC日志有相应的策略105和动作retry 8. 删除raid成功,故障清除成功,环境正常 | B1 | N | N | SYPN |  | liuyuan1 |  | 是 |  | 是
basic_io_f_15_14_028_010 | system_test/basic_io/raid_card/raid6/basicio_realiability_function/raid6/single_disk_once_fault/basic_io_f_15_14_028_010_sata_ssd_s_w_sio.py | 基础IO-可靠性故障-x4口-SATA盘-raid0-IO过程中盘发生SENSE_KEY_UNIT_ATTENTION (0x6)故障，后端处理失败，反错前端处理-普通IO写 | ROC_IOC (#19) | /测试性要求/基础IO测试需求/数据通路/Raid0/Raid00/可靠性/故障注入(#1693) | 无需求 (#0) | 系统测试-功能 | 可靠性故障注入的基础IO测试 | IO结果符合预期，VD和PD状态符合预期，IOC日志有预期动作 | RAID/HBA卡 | 物理环境-1 | 无 | 1. x4口 2. sata_ssdx2; sata_hddx2 3. type=raid6 count=1 strip=64k 4. IO顺序写 | 1. 检查环境是否有符合条件的盘 2. 设置passthrough开关为off 3. 创建raid6（WT），掉一块盘成降级raid5 4. 进行IO测试工具的配置：默认下发IO块大小为VD条带块的一半（之后会改动，据实际测试结果判定） 5. 下发IO任务 6. IO过程中,使其中一块成员盘发生一次该故障 7. 检测测试结果 8. 删除raid,清除故障,恢复环境 | 1. 环境中存在符合条件的盘 2. 设置passthrough开关为off成功 3. 创建成功，变成Dgrd成功 4. IO工具设置成功 5. IO任务下发成功 6. 检测故障有效发生 7. IO任务失败,VD状态变为Dgrd,发生故障PD状态变为failed,IOC日志有相应的策略105和动作retry 8. 删除raid成功,故障清除成功,环境正常 | B1 | N | N | SYPN |  | liuyuan1 |  | 是 |  | 是
raid6 Dgrd
basic_io_f_15_14_029_001 | system_test/basic_io/raid_card/raid6/basicio_realiability_function/raid6/single_disk_once_fault/basic_io_f_15_14_029_001_sas_ssd_s_r_sio.py | 基础IO-可靠性故障-x4口-SAS盘-raid0-IO过程中盘发生SENSE_KEY_NOT_READY (0x2,0x4,0xff)故障，后端处理成功-普通IO读 | ROC_IOC (#19) | /测试性要求/基础IO测试需求/数据通路/Raid0/Raid00/可靠性/故障注入(#1693) | 无需求 (#0) | 系统测试-功能 | 可靠性故障注入的基础IO测试 | IO结果符合预期，VD和PD状态符合预期，IOC日志有预期动作 | RAID/HBA卡 | 物理环境-1 | 无 | 1. x4口 2. sas_ssdx2; sas_hddx2 3. type=raid6 count=1 strip=64k 4. IO顺序读 | 1. 检查环境是否有符合条件的盘 2. 设置passthrough开关为off 3. 创建raid6（WT），掉一块盘成降级raid5 4. 进行IO测试工具的配置：默认下发IO块大小为VD条带块的一半（之后会改动，据实际测试结果判定） 5. 下发IO任务 6. IO过程中,使其中一块成员盘发生一次该故障 7. 检测测试结果 8. 删除raid,清除故障,恢复环境 | 1. 环境中存在符合条件的盘 2. 设置passthrough开关为off成功 3. 创建成功，变成Dgrd成功 4. IO工具设置成功 5. IO任务下发成功 6. 检测故障有效发生 7. IO任务正常完成,VD状态保持Dgrd,发生故障PD状态保持Online,IOC日志有相应的策略101和动作retry 8. 删除raid成功,故障清除成功,环境正常 | B1 | N | N | SYPN |  | liuyuan1 |  | 是 |  | 是
basic_io_f_15_14_029_002 | system_test/basic_io/raid_card/raid6/basicio_realiability_function/raid6/single_disk_once_fault/basic_io_f_15_14_029_002_sas_ssd_s_w_sio.py | 基础IO-可靠性故障-x4口-SAS盘-raid0-IO过程中盘发生SENSE_KEY_NOT_READY (0x2,0x4,0xff)故障，后端处理成功-普通IO写 | ROC_IOC (#19) | /测试性要求/基础IO测试需求/数据通路/Raid0/Raid00/可靠性/故障注入(#1693) | 无需求 (#0) | 系统测试-功能 | 可靠性故障注入的基础IO测试 | IO结果符合预期，VD和PD状态符合预期，IOC日志有预期动作 | RAID/HBA卡 | 物理环境-1 | 无 | 1. x4口 2. sas_ssdx2; sas_hddx2 3. type=raid6 count=1 strip=64k 4. IO顺序写 | 1. 检查环境是否有符合条件的盘 2. 设置passthrough开关为off 3. 创建raid6（WT），掉一块盘成降级raid5 4. 进行IO测试工具的配置：默认下发IO块大小为VD条带块的一半（之后会改动，据实际测试结果判定） 5. 下发IO任务 6. IO过程中,使其中一块成员盘发生一次该故障 7. 检测测试结果 8. 删除raid,清除故障,恢复环境 | 1. 环境中存在符合条件的盘 2. 设置passthrough开关为off成功 3. 创建成功，变成Dgrd成功 4. IO工具设置成功 5. IO任务下发成功 6. 检测故障有效发生 7. IO任务正常完成,VD状态保持Dgrd,发生故障PD状态保持Online,IOC日志有相应的策略101和动作retry 8. 删除raid成功,故障清除成功,环境正常 | B1 | N | N | SYPN |  | liuyuan1 |  | 是 |  | 是
basic_io_f_15_14_029_003 | system_test/basic_io/raid_card/raid6/basicio_realiability_function/raid6/single_disk_once_fault/basic_io_f_15_14_029_003_sas_ssd_s_r_sio.py | 基础IO-可靠性故障-x4口-SAS盘-raid0-IO过程中盘发生SENSE_KEY_NOT_READY (0x2,0x4,0xff)故障，后端处理失败，反错前端处理，前端正常读-普通IO读 | ROC_IOC (#19) | /测试性要求/基础IO测试需求/数据通路/Raid0/Raid00/可靠性/故障注入(#1693) | 无需求 (#0) | 系统测试-功能 | 可靠性故障注入的基础IO测试 | IO结果符合预期，VD和PD状态符合预期，IOC日志有预期动作 | RAID/HBA卡 | 物理环境-1 | 无 | 1. x4口 2. sas_ssdx2; sas_hddx2 3. type=raid6 count=1 strip=64k 4. IO顺序读 | 1. 检查环境是否有符合条件的盘 2. 设置passthrough开关为off 3. 创建raid6（WT），掉一块盘成降级raid5 4. 进行IO测试工具的配置：默认下发IO块大小为VD条带块的一半（之后会改动，据实际测试结果判定） 5. 下发IO任务 6. IO过程中,使其中一块成员盘发生一次该故障 7. 检测测试结果 8. 删除raid,清除故障,恢复环境 | 1. 环境中存在符合条件的盘 2. 设置passthrough开关为off成功 3. 创建成功，变成Dgrd成功 4. IO工具设置成功 5. IO任务下发成功 6. 检测故障有效发生 7. IO任务失败,VD状态保持Dgrd,发生故障PD状态保持Online,IOC日志有相应的策略101和动作retry 8. 删除raid成功,故障清除成功,环境正常 | B1 | N | N | SYPN |  | liuyuan1 |  | 是 |  | 是
basic_io_f_15_14_029_004 | system_test/basic_io/raid_card/raid6/basicio_realiability_function/raid6/single_disk_once_fault/basic_io_f_15_14_029_004_sas_ssd_s_r_sio.py | 基础IO-可靠性故障-x4口-SAS盘-raid0-IO过程中盘发生SENSE_KEY_NOT_READY (0x2,0x4,0xff)故障，后端处理失败，反错前端处理，前端降级读-普通IO读 | ROC_IOC (#19) | /测试性要求/基础IO测试需求/数据通路/Raid0/Raid00/可靠性/故障注入(#1693) | 无需求 (#0) | 系统测试-功能 | 可靠性故障注入的基础IO测试 | IO结果符合预期，VD和PD状态符合预期，IOC日志有预期动作 | RAID/HBA卡 | 物理环境-1 | 无 | 1. x4口 2. sas_ssdx2; sas_hddx2 3. type=raid6 count=1 strip=64k 4. IO顺序读 | 1. 检查环境是否有符合条件的盘 2. 设置passthrough开关为off 3. 创建raid6（WT），掉一块盘成降级raid5 4. 进行IO测试工具的配置：默认下发IO块大小为VD条带块的一半（之后会改动，据实际测试结果判定） 5. 下发IO任务 6. IO过程中,使其中一块成员盘发生一次该故障 7. 检测测试结果 8. 删除raid,清除故障,恢复环境 | 1. 环境中存在符合条件的盘 2. 设置passthrough开关为off成功 3. 创建成功，变成Dgrd成功 4. IO工具设置成功 5. IO任务下发成功 6. 检测故障有效发生 7. IO任务失败,VD状态变为Offline,发生故障PD状态变为Failed,IOC日志有相应的策略101和动作retry 8. 删除raid成功,故障清除成功,环境正常 | B1 | N | N | SYPN |  | liuyuan1 |  | 是 |  | 是
basic_io_f_15_14_029_005 | system_test/basic_io/raid_card/raid6/basicio_realiability_function/raid6/single_disk_once_fault/basic_io_f_15_14_029_005_sas_ssd_s_w_sio.py | 基础IO-可靠性故障-x4口-SAS盘-raid0-IO过程中盘发生SENSE_KEY_NOT_READY (0x2,0x4,0xff)故障，后端处理失败，反错前端处理-普通IO写 | ROC_IOC (#19) | /测试性要求/基础IO测试需求/数据通路/Raid0/Raid00/可靠性/故障注入(#1693) | 无需求 (#0) | 系统测试-功能 | 可靠性故障注入的基础IO测试 | IO结果符合预期，VD和PD状态符合预期，IOC日志有预期动作 | RAID/HBA卡 | 物理环境-1 | 无 | 1. x4口 2. sas_ssdx2; sas_hddx2 3. type=raid6 count=1 strip=64k 4. IO顺序写 | 1. 检查环境是否有符合条件的盘 2. 设置passthrough开关为off 3. 创建raid6（WT），掉一块盘成降级raid5 4. 进行IO测试工具的配置：默认下发IO块大小为VD条带块的一半（之后会改动，据实际测试结果判定） 5. 下发IO任务 6. IO过程中,使其中一块成员盘发生一次该故障 7. 检测测试结果 8. 删除raid,清除故障,恢复环境 | 1. 环境中存在符合条件的盘 2. 设置passthrough开关为off成功 3. 创建成功，变成Dgrd成功 4. IO工具设置成功 5. IO任务下发成功 6. 检测故障有效发生 7. IO任务失败,VD状态变为Offline,发生故障PD状态变为failed,IOC日志有相应的策略101和动作retry 8. 删除raid成功,故障清除成功,环境正常 | B1 | N | N | SYPN |  | liuyuan1 |  | 是 |  | 是
basic_io_f_15_14_029_006 | system_test/basic_io/raid_card/raid6/basicio_realiability_function/raid6/single_disk_once_fault/basic_io_f_15_14_029_006_sata_ssd_s_r_sio.py | 基础IO-可靠性故障-x4口-SATA盘-raid0-IO过程中盘发生SENSE_KEY_NOT_READY (0x2,0x4,0xff)故障，后端处理成功-普通IO读 | ROC_IOC (#19) | /测试性要求/基础IO测试需求/数据通路/Raid0/Raid00/可靠性/故障注入(#1693) | 无需求 (#0) | 系统测试-功能 | 可靠性故障注入的基础IO测试 | IO结果符合预期，VD和PD状态符合预期，IOC日志有预期动作 | RAID/HBA卡 | 物理环境-1 | 无 | 1. x4口 2. sata_ssdx2; sata_hddx2 3. type=raid6 count=1 strip=64k 4. IO顺序读 | 1. 检查环境是否有符合条件的盘 2. 设置passthrough开关为off 3. 创建raid6（WT），掉一块盘成降级raid5 4. 进行IO测试工具的配置：默认下发IO块大小为VD条带块的一半（之后会改动，据实际测试结果判定） 5. 下发IO任务 6. IO过程中,使其中一块成员盘发生一次该故障 7. 检测测试结果 8. 删除raid,清除故障,恢复环境 | 1. 环境中存在符合条件的盘 2. 设置passthrough开关为off成功 3. 创建成功，变成Dgrd成功 4. IO工具设置成功 5. IO任务下发成功 6. 检测故障有效发生 7. IO任务正常完成,VD状态保持Dgrd,发生故障PD状态保持Online,IOC日志有相应的策略101和动作retry 8. 删除raid成功,故障清除成功,环境正常 | B1 | N | N | SYPN |  | liuyuan1 |  | 是 |  | 是
basic_io_f_15_14_029_007 | system_test/basic_io/raid_card/raid6/basicio_realiability_function/raid6/single_disk_once_fault/basic_io_f_15_14_029_007_sata_ssd_s_w_sio.py | 基础IO-可靠性故障-x4口-SATA盘-raid0-IO过程中盘发生SENSE_KEY_NOT_READY (0x2,0x4,0xff)故障，后端处理成功-普通IO写 | ROC_IOC (#19) | /测试性要求/基础IO测试需求/数据通路/Raid0/Raid00/可靠性/故障注入(#1693) | 无需求 (#0) | 系统测试-功能 | 可靠性故障注入的基础IO测试 | IO结果符合预期，VD和PD状态符合预期，IOC日志有预期动作 | RAID/HBA卡 | 物理环境-1 | 无 | 1. x4口 2. sata_ssdx2; sata_hddx2 3. type=raid6 count=1 strip=64k 4. IO顺序写 | 1. 检查环境是否有符合条件的盘 2. 设置passthrough开关为off 3. 创建raid6（WT），掉一块盘成降级raid5 4. 进行IO测试工具的配置：默认下发IO块大小为VD条带块的一半（之后会改动，据实际测试结果判定） 5. 下发IO任务 6. IO过程中,使其中一块成员盘发生一次该故障 7. 检测测试结果 8. 删除raid,清除故障,恢复环境 | 1. 环境中存在符合条件的盘 2. 设置passthrough开关为off成功 3. 创建成功，变成Dgrd成功 4. IO工具设置成功 5. IO任务下发成功 6. 检测故障有效发生 7. IO任务正常完成,VD状态保持Dgrd,发生故障PD状态保持Online,IOC日志有相应的策略101和动作retry 8. 删除raid成功,故障清除成功,环境正常 | B1 | N | N | SYPN |  | liuyuan1 |  | 是 |  | 是
basic_io_f_15_14_029_008 | system_test/basic_io/raid_card/raid6/basicio_realiability_function/raid6/single_disk_once_fault/basic_io_f_15_14_029_008_sata_ssd_s_r_sio.py | 基础IO-可靠性故障-x4口-SATA盘-raid0-IO过程中盘发生SENSE_KEY_NOT_READY (0x2,0x4,0xff)故障，后端处理失败，反错前端处理，前端正常读-普通IO读 | ROC_IOC (#19) | /测试性要求/基础IO测试需求/数据通路/Raid0/Raid00/可靠性/故障注入(#1693) | 无需求 (#0) | 系统测试-功能 | 可靠性故障注入的基础IO测试 | IO结果符合预期，VD和PD状态符合预期，IOC日志有预期动作 | RAID/HBA卡 | 物理环境-1 | 无 | 1. x4口 2. sata_ssdx2; sata_hddx2 3. type=raid6 count=1 strip=64k 4. IO顺序读 | 1. 检查环境是否有符合条件的盘 2. 设置passthrough开关为off 3. 创建raid6（WT），掉一块盘成降级raid5 4. 进行IO测试工具的配置：默认下发IO块大小为VD条带块的一半（之后会改动，据实际测试结果判定） 5. 下发IO任务 6. IO过程中,使其中一块成员盘发生一次该故障 7. 检测测试结果 8. 删除raid,清除故障,恢复环境 | 1. 环境中存在符合条件的盘 2. 设置passthrough开关为off成功 3. 创建成功，变成Dgrd成功 4. IO工具设置成功 5. IO任务下发成功 6. 检测故障有效发生 7. IO任务失败,VD状态保持Dgrd,发生故障PD状态保持Online,IOC日志有相应的策略101和动作retry 8. 删除raid成功,故障清除成功,环境正常 | B1 | N | N | SYPN |  | liuyuan1 |  | 是 |  | 是
basic_io_f_15_14_029_009 | system_test/basic_io/raid_card/raid6/basicio_realiability_function/raid6/single_disk_once_fault/basic_io_f_15_14_029_009_sata_ssd_s_r_sio.py | 基础IO-可靠性故障-x4口-SATA盘-raid0-IO过程中盘发生SENSE_KEY_NOT_READY (0x2,0x4,0xff)故障，后端处理失败，反错前端处理，前端降级读-普通IO读 | ROC_IOC (#19) | /测试性要求/基础IO测试需求/数据通路/Raid0/Raid00/可靠性/故障注入(#1693) | 无需求 (#0) | 系统测试-功能 | 可靠性故障注入的基础IO测试 | IO结果符合预期，VD和PD状态符合预期，IOC日志有预期动作 | RAID/HBA卡 | 物理环境-1 | 无 | 1. x4口 2. sata_ssdx2; sata_hddx2 3. type=raid6 count=1 strip=64k 4. IO顺序读 | 1. 检查环境是否有符合条件的盘 2. 设置passthrough开关为off 3. 创建raid6（WT），掉一块盘成降级raid5 4. 进行IO测试工具的配置：默认下发IO块大小为VD条带块的一半（之后会改动，据实际测试结果判定） 5. 下发IO任务 6. IO过程中,使其中一块成员盘发生一次该故障 7. 检测测试结果 8. 删除raid,清除故障,恢复环境 | 1. 环境中存在符合条件的盘 2. 设置passthrough开关为off成功 3. 创建成功，变成Dgrd成功 4. IO工具设置成功 5. IO任务下发成功 6. 检测故障有效发生 7. IO任务失败,VD状态变为Offline,发生故障PD状态变为Failed,IOC日志有相应的策略101和动作retry 8. 删除raid成功,故障清除成功,环境正常 | B1 | N | N | SYPN |  | liuyuan1 |  | 是 |  | 是
basic_io_f_15_14_029_010 | system_test/basic_io/raid_card/raid6/basicio_realiability_function/raid6/single_disk_once_fault/basic_io_f_15_14_029_010_sata_ssd_s_w_sio.py | 基础IO-可靠性故障-x4口-SATA盘-raid0-IO过程中盘发生SENSE_KEY_NOT_READY (0x2,0x4,0xff)故障，后端处理失败，反错前端处理-普通IO写 | ROC_IOC (#19) | /测试性要求/基础IO测试需求/数据通路/Raid0/Raid00/可靠性/故障注入(#1693) | 无需求 (#0) | 系统测试-功能 | 可靠性故障注入的基础IO测试 | IO结果符合预期，VD和PD状态符合预期，IOC日志有预期动作 | RAID/HBA卡 | 物理环境-1 | 无 | 1. x4口 2. sata_ssdx2; sata_hddx2 3. type=raid6 count=1 strip=64k 4. IO顺序写 | 1. 检查环境是否有符合条件的盘 2. 设置passthrough开关为off 3. 创建raid6（WT），掉一块盘成降级raid5 4. 进行IO测试工具的配置：默认下发IO块大小为VD条带块的一半（之后会改动，据实际测试结果判定） 5. 下发IO任务 6. IO过程中,使其中一块成员盘发生一次该故障 7. 检测测试结果 8. 删除raid,清除故障,恢复环境 | 1. 环境中存在符合条件的盘 2. 设置passthrough开关为off成功 3. 创建成功，变成Dgrd成功 4. IO工具设置成功 5. IO任务下发成功 6. 检测故障有效发生 7. IO任务失败,VD状态变为Offline,发生故障PD状态变为failed,IOC日志有相应的策略101和动作retry 8. 删除raid成功,故障清除成功,环境正常 | B1 | N | N | SYPN |  | liuyuan1 |  | 是 |  | 是
basic_io_f_15_14_030_001 | system_test/basic_io/raid_card/raid6/basicio_realiability_function/raid6/single_disk_once_fault/basic_io_f_15_14_030_001_sas_ssd_s_r_sio.py | 基础IO-可靠性故障-x4口-SAS盘-raid0-IO过程中盘发生SENSE_KEY_DATA_PROTECT (0x7)故障，后端处理成功-普通IO读 | ROC_IOC (#19) | /测试性要求/基础IO测试需求/数据通路/Raid0/Raid00/可靠性/故障注入(#1693) | 无需求 (#0) | 系统测试-功能 | 可靠性故障注入的基础IO测试 | IO结果符合预期，VD和PD状态符合预期，IOC日志有预期动作 | RAID/HBA卡 | 物理环境-1 | 无 | 1. x4口 2. sas_ssdx2; sas_hddx2 3. type=raid6 count=1 strip=64k 4. IO顺序读 | 1. 检查环境是否有符合条件的盘 2. 设置passthrough开关为off 3. 创建raid6（WT），掉一块盘成降级raid5 4. 进行IO测试工具的配置：默认下发IO块大小为VD条带块的一半（之后会改动，据实际测试结果判定） 5. 下发IO任务 6. IO过程中,使其中一块成员盘发生一次该故障 7. 检测测试结果 8. 删除raid,清除故障,恢复环境 | 1. 环境中存在符合条件的盘 2. 设置passthrough开关为off成功 3. 创建成功，变成Dgrd成功 4. IO工具设置成功 5. IO任务下发成功 6. 检测故障有效发生 7. IO任务正常完成,VD状态保持Dgrd,发生故障PD状态保持Online,IOC日志有相应的策略101和动作retry 8. 删除raid成功,故障清除成功,环境正常 | B1 | N | N | SYPN |  | liuyuan1 |  | 是 |  | 是
basic_io_f_15_14_030_002 | system_test/basic_io/raid_card/raid6/basicio_realiability_function/raid6/single_disk_once_fault/basic_io_f_15_14_030_002_sas_ssd_s_w_sio.py | 基础IO-可靠性故障-x4口-SAS盘-raid0-IO过程中盘发生SENSE_KEY_DATA_PROTECT (0x7)故障，后端处理成功-普通IO写 | ROC_IOC (#19) | /测试性要求/基础IO测试需求/数据通路/Raid0/Raid00/可靠性/故障注入(#1693) | 无需求 (#0) | 系统测试-功能 | 可靠性故障注入的基础IO测试 | IO结果符合预期，VD和PD状态符合预期，IOC日志有预期动作 | RAID/HBA卡 | 物理环境-1 | 无 | 1. x4口 2. sas_ssdx2; sas_hddx2 3. type=raid6 count=1 strip=64k 4. IO顺序写 | 1. 检查环境是否有符合条件的盘 2. 设置passthrough开关为off 3. 创建raid6（WT），掉一块盘成降级raid5 4. 进行IO测试工具的配置：默认下发IO块大小为VD条带块的一半（之后会改动，据实际测试结果判定） 5. 下发IO任务 6. IO过程中,使其中一块成员盘发生一次该故障 7. 检测测试结果 8. 删除raid,清除故障,恢复环境 | 1. 环境中存在符合条件的盘 2. 设置passthrough开关为off成功 3. 创建成功，变成Dgrd成功 4. IO工具设置成功 5. IO任务下发成功 6. 检测故障有效发生 7. IO任务正常完成,VD状态保持Dgrd,发生故障PD状态保持Online,IOC日志有相应的策略101和动作retry 8. 删除raid成功,故障清除成功,环境正常 | B1 | N | N | SYPN |  | liuyuan1 |  | 是 |  | 是
basic_io_f_15_14_030_003 | system_test/basic_io/raid_card/raid6/basicio_realiability_function/raid6/single_disk_once_fault/basic_io_f_15_14_030_003_sas_ssd_s_r_sio.py | 基础IO-可靠性故障-x4口-SAS盘-raid0-IO过程中盘发生SENSE_KEY_DATA_PROTECT (0x7)故障，后端处理失败，反错前端处理,前端正常读-普通IO读 | ROC_IOC (#19) | /测试性要求/基础IO测试需求/数据通路/Raid0/Raid00/可靠性/故障注入(#1693) | 无需求 (#0) | 系统测试-功能 | 可靠性故障注入的基础IO测试 | IO结果符合预期，VD和PD状态符合预期，IOC日志有预期动作 | RAID/HBA卡 | 物理环境-1 | 无 | 1. x4口 2. sas_ssdx2; sas_hddx2 3. type=raid6 count=1 strip=64k 4. IO顺序读 | 1. 检查环境是否有符合条件的盘 2. 设置passthrough开关为off 3. 创建raid6（WT），掉一块盘成降级raid5 4. 进行IO测试工具的配置：默认下发IO块大小为VD条带块的一半（之后会改动，据实际测试结果判定） 5. 下发IO任务 6. IO过程中,使其中一块成员盘发生一次该故障 7. 检测测试结果 8. 删除raid,清除故障,恢复环境 | 1. 环境中存在符合条件的盘 2. 设置passthrough开关为off成功 3. 创建成功，变成Dgrd成功 4. IO工具设置成功 5. IO任务下发成功 6. 检测故障有效发生 7. IO任务失败,VD状态保持Dgrd,发生故障PD状态保持Online,IOC日志有相应的策略101和动作retry 8. 删除raid成功,故障清除成功,环境正常 | B1 | N | N | SYPN |  | liuyuan1 |  | 是 |  | 是
basic_io_f_15_14_030_004 | system_test/basic_io/raid_card/raid6/basicio_realiability_function/raid6/single_disk_once_fault/basic_io_f_15_14_030_004_sas_ssd_s_r_sio.py | 基础IO-可靠性故障-x4口-SAS盘-raid0-IO过程中盘发生SENSE_KEY_DATA_PROTECT (0x7)故障，后端处理失败，反错前端处理，前端降级读-普通IO读 | ROC_IOC (#19) | /测试性要求/基础IO测试需求/数据通路/Raid0/Raid00/可靠性/故障注入(#1693) | 无需求 (#0) | 系统测试-功能 | 可靠性故障注入的基础IO测试 | IO结果符合预期，VD和PD状态符合预期，IOC日志有预期动作 | RAID/HBA卡 | 物理环境-1 | 无 | 1. x4口 2. sas_ssdx2; sas_hddx2 3. type=raid6 count=1 strip=64k 4. IO顺序读 | 1. 检查环境是否有符合条件的盘 2. 设置passthrough开关为off 3. 创建raid6（WT），掉一块盘成降级raid5 4. 进行IO测试工具的配置：默认下发IO块大小为VD条带块的一半（之后会改动，据实际测试结果判定） 5. 下发IO任务 6. IO过程中,使其中一块成员盘发生一次该故障 7. 检测测试结果 8. 删除raid,清除故障,恢复环境 | 1. 环境中存在符合条件的盘 2. 设置passthrough开关为off成功 3. 创建成功，变成Dgrd成功 4. IO工具设置成功 5. IO任务下发成功 6. 检测故障有效发生 7. IO任务失败,VD状态变为Offline,发生故障PD状态变为Failed,IOC日志有相应的策略101和动作retry 8. 删除raid成功,故障清除成功,环境正常 | B1 | N | N | SYPN |  | liuyuan1 |  | 是 |  | 是
basic_io_f_15_14_030_005 | system_test/basic_io/raid_card/raid6/basicio_realiability_function/raid6/single_disk_once_fault/basic_io_f_15_14_030_005_sas_ssd_s_w_sio.py | 基础IO-可靠性故障-x4口-SAS盘-raid0-IO过程中盘发生SENSE_KEY_DATA_PROTECT (0x7)故障，后端处理失败，反错前端处理-普通IO写 | ROC_IOC (#19) | /测试性要求/基础IO测试需求/数据通路/Raid0/Raid00/可靠性/故障注入(#1693) | 无需求 (#0) | 系统测试-功能 | 可靠性故障注入的基础IO测试 | IO结果符合预期，VD和PD状态符合预期，IOC日志有预期动作 | RAID/HBA卡 | 物理环境-1 | 无 | 1. x4口 2. sas_ssdx2; sas_hddx2 3. type=raid6 count=1 strip=64k 4. IO顺序写 | 1. 检查环境是否有符合条件的盘 2. 设置passthrough开关为off 3. 创建raid6（WT），掉一块盘成降级raid5 4. 进行IO测试工具的配置：默认下发IO块大小为VD条带块的一半（之后会改动，据实际测试结果判定） 5. 下发IO任务 6. IO过程中,使其中一块成员盘发生一次该故障 7. 检测测试结果 8. 删除raid,清除故障,恢复环境 | 1. 环境中存在符合条件的盘 2. 设置passthrough开关为off成功 3. 创建成功，变成Dgrd成功 4. IO工具设置成功 5. IO任务下发成功 6. 检测故障有效发生 7. IO任务失败,VD状态变为Offline,发生故障PD状态变为failed,IOC日志有相应的策略101和动作retry 8. 删除raid成功,故障清除成功,环境正常 | B1 | N | N | SYPN |  | liuyuan1 |  | 是 |  | 是
basic_io_f_15_14_030_006 | system_test/basic_io/raid_card/raid6/basicio_realiability_function/raid6/single_disk_once_fault/basic_io_f_15_14_030_006_sata_ssd_s_r_sio.py | 基础IO-可靠性故障-x4口-SATA盘-raid0-IO过程中盘发生SENSE_KEY_DATA_PROTECT (0x7)故障，后端处理成功-普通IO读 | ROC_IOC (#19) | /测试性要求/基础IO测试需求/数据通路/Raid0/Raid00/可靠性/故障注入(#1693) | 无需求 (#0) | 系统测试-功能 | 可靠性故障注入的基础IO测试 | IO结果符合预期，VD和PD状态符合预期，IOC日志有预期动作 | RAID/HBA卡 | 物理环境-1 | 无 | 1. x4口 2. sata_ssdx2; sata_hddx2 3. type=raid6 count=1 strip=64k 4. IO顺序读 | 1. 检查环境是否有符合条件的盘 2. 设置passthrough开关为off 3. 创建raid6（WT），掉一块盘成降级raid5 4. 进行IO测试工具的配置：默认下发IO块大小为VD条带块的一半（之后会改动，据实际测试结果判定） 5. 下发IO任务 6. IO过程中,使其中一块成员盘发生一次该故障 7. 检测测试结果 8. 删除raid,清除故障,恢复环境 | 1. 环境中存在符合条件的盘 2. 设置passthrough开关为off成功 3. 创建成功，变成Dgrd成功 4. IO工具设置成功 5. IO任务下发成功 6. 检测故障有效发生 7. IO任务正常完成,VD状态保持Dgrd,发生故障PD状态保持Online,IOC日志有相应的策略101和动作retry 8. 删除raid成功,故障清除成功,环境正常 | B1 | N | N | SYPN |  | liuyuan1 |  | 是 |  | 是
basic_io_f_15_14_030_007 | system_test/basic_io/raid_card/raid6/basicio_realiability_function/raid6/single_disk_once_fault/basic_io_f_15_14_030_007_sata_ssd_s_w_sio.py | 基础IO-可靠性故障-x4口-SATA盘-raid0-IO过程中盘发生SENSE_KEY_DATA_PROTECT (0x7)故障，后端处理成功-普通IO写 | ROC_IOC (#19) | /测试性要求/基础IO测试需求/数据通路/Raid0/Raid00/可靠性/故障注入(#1693) | 无需求 (#0) | 系统测试-功能 | 可靠性故障注入的基础IO测试 | IO结果符合预期，VD和PD状态符合预期，IOC日志有预期动作 | RAID/HBA卡 | 物理环境-1 | 无 | 1. x4口 2. sata_ssdx2; sata_hddx2 3. type=raid6 count=1 strip=64k 4. IO顺序写 | 1. 检查环境是否有符合条件的盘 2. 设置passthrough开关为off 3. 创建raid6（WT），掉一块盘成降级raid5 4. 进行IO测试工具的配置：默认下发IO块大小为VD条带块的一半（之后会改动，据实际测试结果判定） 5. 下发IO任务 6. IO过程中,使其中一块成员盘发生一次该故障 7. 检测测试结果 8. 删除raid,清除故障,恢复环境 | 1. 环境中存在符合条件的盘 2. 设置passthrough开关为off成功 3. 创建成功，变成Dgrd成功 4. IO工具设置成功 5. IO任务下发成功 6. 检测故障有效发生 7. IO任务正常完成,VD状态保持Dgrd,发生故障PD状态保持Online,IOC日志有相应的策略101和动作retry 8. 删除raid成功,故障清除成功,环境正常 | B1 | N | N | SYPN |  | liuyuan1 |  | 是 |  | 是
basic_io_f_15_14_030_008 | system_test/basic_io/raid_card/raid6/basicio_realiability_function/raid6/single_disk_once_fault/basic_io_f_15_14_030_008_sata_ssd_s_r_sio.py | 基础IO-可靠性故障-x4口-SATA盘-raid0-IO过程中盘发生SENSE_KEY_DATA_PROTECT (0x7)故障，后端处理失败，反错前端处理，前端正常读-普通IO读 | ROC_IOC (#19) | /测试性要求/基础IO测试需求/数据通路/Raid0/Raid00/可靠性/故障注入(#1693) | 无需求 (#0) | 系统测试-功能 | 可靠性故障注入的基础IO测试 | IO结果符合预期，VD和PD状态符合预期，IOC日志有预期动作 | RAID/HBA卡 | 物理环境-1 | 无 | 1. x4口 2. sata_ssdx2; sata_hddx2 3. type=raid6 count=1 strip=64k 4. IO顺序读 | 1. 检查环境是否有符合条件的盘 2. 设置passthrough开关为off 3. 创建raid6（WT），掉一块盘成降级raid5 4. 进行IO测试工具的配置：默认下发IO块大小为VD条带块的一半（之后会改动，据实际测试结果判定） 5. 下发IO任务 6. IO过程中,使其中一块成员盘发生一次该故障 7. 检测测试结果 8. 删除raid,清除故障,恢复环境 | 1. 环境中存在符合条件的盘 2. 设置passthrough开关为off成功 3. 创建成功，变成Dgrd成功 4. IO工具设置成功 5. IO任务下发成功 6. 检测故障有效发生 7. IO任务失败,VD状态保持Dgrd,发生故障PD状态保持Online,IOC日志有相应的策略101和动作retry 8. 删除raid成功,故障清除成功,环境正常 | B1 | N | N | SYPN |  | liuyuan1 |  | 是 |  | 是
basic_io_f_15_14_030_009 | system_test/basic_io/raid_card/raid6/basicio_realiability_function/raid6/single_disk_once_fault/basic_io_f_15_14_030_009_sata_ssd_s_r_sio.py | 基础IO-可靠性故障-x4口-SATA盘-raid0-IO过程中盘发生SENSE_KEY_DATA_PROTECT (0x7)故障，后端处理失败，反错前端处理，前端降级读-普通IO读 | ROC_IOC (#19) | /测试性要求/基础IO测试需求/数据通路/Raid0/Raid00/可靠性/故障注入(#1693) | 无需求 (#0) | 系统测试-功能 | 可靠性故障注入的基础IO测试 | IO结果符合预期，VD和PD状态符合预期，IOC日志有预期动作 | RAID/HBA卡 | 物理环境-1 | 无 | 1. x4口 2. sata_ssdx2; sata_hddx2 3. type=raid6 count=1 strip=64k 4. IO顺序读 | 1. 检查环境是否有符合条件的盘 2. 设置passthrough开关为off 3. 创建raid6（WT），掉一块盘成降级raid5 4. 进行IO测试工具的配置：默认下发IO块大小为VD条带块的一半（之后会改动，据实际测试结果判定） 5. 下发IO任务 6. IO过程中,使其中一块成员盘发生一次该故障 7. 检测测试结果 8. 删除raid,清除故障,恢复环境 | 1. 环境中存在符合条件的盘 2. 设置passthrough开关为off成功 3. 创建成功，变成Dgrd成功 4. IO工具设置成功 5. IO任务下发成功 6. 检测故障有效发生 7. IO任务失败,VD状态变为Offline,发生故障PD状态变为Failed,IOC日志有相应的策略101和动作retry 8. 删除raid成功,故障清除成功,环境正常 | B1 | N | N | SYPN |  | liuyuan1 |  | 是 |  | 是
basic_io_f_15_14_030_010 | system_test/basic_io/raid_card/raid6/basicio_realiability_function/raid6/single_disk_once_fault/basic_io_f_15_14_030_010_sata_ssd_s_w_sio.py | 基础IO-可靠性故障-x4口-SATA盘-raid0-IO过程中盘发生SENSE_KEY_DATA_PROTECT (0x7)故障，后端处理失败，反错前端处理-普通IO写 | ROC_IOC (#19) | /测试性要求/基础IO测试需求/数据通路/Raid0/Raid00/可靠性/故障注入(#1693) | 无需求 (#0) | 系统测试-功能 | 可靠性故障注入的基础IO测试 | IO结果符合预期，VD和PD状态符合预期，IOC日志有预期动作 | RAID/HBA卡 | 物理环境-1 | 无 | 1. x4口 2. sata_ssdx2; sata_hddx2 3. type=raid6 count=1 strip=64k 4. IO顺序写 | 1. 检查环境是否有符合条件的盘 2. 设置passthrough开关为off 3. 创建raid6（WT），掉一块盘成降级raid5 4. 进行IO测试工具的配置：默认下发IO块大小为VD条带块的一半（之后会改动，据实际测试结果判定） 5. 下发IO任务 6. IO过程中,使其中一块成员盘发生一次该故障 7. 检测测试结果 8. 删除raid,清除故障,恢复环境 | 1. 环境中存在符合条件的盘 2. 设置passthrough开关为off成功 3. 创建成功，变成Dgrd成功 4. IO工具设置成功 5. IO任务下发成功 6. 检测故障有效发生 7. IO任务失败,VD状态变为Offline,发生故障PD状态变为failed,IOC日志有相应的策略101和动作retry 8. 删除raid成功,故障清除成功,环境正常 | B1 | N | N | SYPN |  | liuyuan1 |  | 是 |  | 是
basic_io_f_15_14_031_001 | system_test/basic_io/raid_card/raid6/basicio_realiability_function/raid6/single_disk_once_fault/basic_io_f_15_14_031_001_sas_ssd_s_r_sio.py | 基础IO-可靠性故障-x4口-SAS盘-raid0-IO过程中盘发生SENSE_KEY_BLANK_CHECK (0x8)故障，后端处理成功-普通IO读 | ROC_IOC (#19) | /测试性要求/基础IO测试需求/数据通路/Raid0/Raid00/可靠性/故障注入(#1693) | 无需求 (#0) | 系统测试-功能 | 可靠性故障注入的基础IO测试 | IO结果符合预期，VD和PD状态符合预期，IOC日志有预期动作 | RAID/HBA卡 | 物理环境-1 | 无 | 1. x4口 2. sas_ssdx2; sas_hddx2 3. type=raid6 count=1 strip=64k 4. IO顺序读 | 1. 检查环境是否有符合条件的盘 2. 设置passthrough开关为off 3. 创建raid6（WT），掉一块盘成降级raid5 4. 进行IO测试工具的配置：默认下发IO块大小为VD条带块的一半（之后会改动，据实际测试结果判定） 5. 下发IO任务 6. IO过程中,使其中一块成员盘发生一次该故障 7. 检测测试结果 8. 删除raid,清除故障,恢复环境 | 1. 环境中存在符合条件的盘 2. 设置passthrough开关为off成功 3. 创建成功，变成Dgrd成功 4. IO工具设置成功 5. IO任务下发成功 6. 检测故障有效发生 7. IO任务正常完成,VD状态保持Dgrd,发生故障PD状态保持Online,IOC日志有相应的策略101和动作retry 8. 删除raid成功,故障清除成功,环境正常 | B1 | N | N | SYPN |  | liuyuan1 |  | 是 |  | 是
basic_io_f_15_14_031_002 | system_test/basic_io/raid_card/raid6/basicio_realiability_function/raid6/single_disk_once_fault/basic_io_f_15_14_031_002_sas_ssd_s_w_sio.py | 基础IO-可靠性故障-x4口-SAS盘-raid0-IO过程中盘发生SENSE_KEY_BLANK_CHECK (0x8)故障，后端处理成功-普通IO写 | ROC_IOC (#19) | /测试性要求/基础IO测试需求/数据通路/Raid0/Raid00/可靠性/故障注入(#1693) | 无需求 (#0) | 系统测试-功能 | 可靠性故障注入的基础IO测试 | IO结果符合预期，VD和PD状态符合预期，IOC日志有预期动作 | RAID/HBA卡 | 物理环境-1 | 无 | 1. x4口 2. sas_ssdx2; sas_hddx2 3. type=raid6 count=1 strip=64k 4. IO顺序写 | 1. 检查环境是否有符合条件的盘 2. 设置passthrough开关为off 3. 创建raid6（WT），掉一块盘成降级raid5 4. 进行IO测试工具的配置：默认下发IO块大小为VD条带块的一半（之后会改动，据实际测试结果判定） 5. 下发IO任务 6. IO过程中,使其中一块成员盘发生一次该故障 7. 检测测试结果 8. 删除raid,清除故障,恢复环境 | 1. 环境中存在符合条件的盘 2. 设置passthrough开关为off成功 3. 创建成功，变成Dgrd成功 4. IO工具设置成功 5. IO任务下发成功 6. 检测故障有效发生 7. IO任务正常完成,VD状态保持Dgrd,发生故障PD状态保持Online,IOC日志有相应的策略101和动作retry 8. 删除raid成功,故障清除成功,环境正常 | B1 | N | N | SYPN |  | liuyuan1 |  | 是 |  | 是
basic_io_f_15_14_031_003 | system_test/basic_io/raid_card/raid6/basicio_realiability_function/raid6/single_disk_once_fault/basic_io_f_15_14_031_003_sas_ssd_s_r_sio.py | 基础IO-可靠性故障-x4口-SAS盘-raid0-IO过程中盘发生SENSE_KEY_BLANK_CHECK (0x8)故障，后端处理失败，反错前端处理,前端正常读-普通IO读 | ROC_IOC (#19) | /测试性要求/基础IO测试需求/数据通路/Raid0/Raid00/可靠性/故障注入(#1693) | 无需求 (#0) | 系统测试-功能 | 可靠性故障注入的基础IO测试 | IO结果符合预期，VD和PD状态符合预期，IOC日志有预期动作 | RAID/HBA卡 | 物理环境-1 | 无 | 1. x4口 2. sas_ssdx2; sas_hddx2 3. type=raid6 count=1 strip=64k 4. IO顺序读 | 1. 检查环境是否有符合条件的盘 2. 设置passthrough开关为off 3. 创建raid6（WT），掉一块盘成降级raid5 4. 进行IO测试工具的配置：默认下发IO块大小为VD条带块的一半（之后会改动，据实际测试结果判定） 5. 下发IO任务 6. IO过程中,使其中一块成员盘发生一次该故障 7. 检测测试结果 8. 删除raid,清除故障,恢复环境 | 1. 环境中存在符合条件的盘 2. 设置passthrough开关为off成功 3. 创建成功，变成Dgrd成功 4. IO工具设置成功 5. IO任务下发成功 6. 检测故障有效发生 7. IO任务失败,VD状态保持Dgrd,发生故障PD状态保持Online,IOC日志有相应的策略101和动作retry 8. 删除raid成功,故障清除成功,环境正常 | B1 | N | N | SYPN |  | liuyuan1 |  | 是 |  | 是
basic_io_f_15_14_031_004 | system_test/basic_io/raid_card/raid6/basicio_realiability_function/raid6/single_disk_once_fault/basic_io_f_15_14_031_004_sas_ssd_s_r_sio.py | 基础IO-可靠性故障-x4口-SAS盘-raid0-IO过程中盘发生SENSE_KEY_BLANK_CHECK (0x8)故障，后端处理失败，反错前端处理，前端降级读-普通IO读 | ROC_IOC (#19) | /测试性要求/基础IO测试需求/数据通路/Raid0/Raid00/可靠性/故障注入(#1693) | 无需求 (#0) | 系统测试-功能 | 可靠性故障注入的基础IO测试 | IO结果符合预期，VD和PD状态符合预期，IOC日志有预期动作 | RAID/HBA卡 | 物理环境-1 | 无 | 1. x4口 2. sas_ssdx2; sas_hddx2 3. type=raid6 count=1 strip=64k 4. IO顺序读 | 1. 检查环境是否有符合条件的盘 2. 设置passthrough开关为off 3. 创建raid6（WT），掉一块盘成降级raid5 4. 进行IO测试工具的配置：默认下发IO块大小为VD条带块的一半（之后会改动，据实际测试结果判定） 5. 下发IO任务 6. IO过程中,使其中一块成员盘发生一次该故障 7. 检测测试结果 8. 删除raid,清除故障,恢复环境 | 1. 环境中存在符合条件的盘 2. 设置passthrough开关为off成功 3. 创建成功，变成Dgrd成功 4. IO工具设置成功 5. IO任务下发成功 6. 检测故障有效发生 7. IO任务失败,VD状态变为Offline,发生故障PD状态变为Failed,IOC日志有相应的策略101和动作retry 8. 删除raid成功,故障清除成功,环境正常 | B1 | N | N | SYPN |  | liuyuan1 |  | 是 |  | 是
basic_io_f_15_14_031_005 | system_test/basic_io/raid_card/raid6/basicio_realiability_function/raid6/single_disk_once_fault/basic_io_f_15_14_031_005_sas_ssd_s_w_sio.py | 基础IO-可靠性故障-x4口-SAS盘-raid0-IO过程中盘发生SENSE_KEY_BLANK_CHECK (0x8)故障，后端处理失败，反错前端处理-普通IO写 | ROC_IOC (#19) | /测试性要求/基础IO测试需求/数据通路/Raid0/Raid00/可靠性/故障注入(#1693) | 无需求 (#0) | 系统测试-功能 | 可靠性故障注入的基础IO测试 | IO结果符合预期，VD和PD状态符合预期，IOC日志有预期动作 | RAID/HBA卡 | 物理环境-1 | 无 | 1. x4口 2. sas_ssdx2; sas_hddx2 3. type=raid6 count=1 strip=64k 4. IO顺序写 | 1. 检查环境是否有符合条件的盘 2. 设置passthrough开关为off 3. 创建raid6（WT），掉一块盘成降级raid5 4. 进行IO测试工具的配置：默认下发IO块大小为VD条带块的一半（之后会改动，据实际测试结果判定） 5. 下发IO任务 6. IO过程中,使其中一块成员盘发生一次该故障 7. 检测测试结果 8. 删除raid,清除故障,恢复环境 | 1. 环境中存在符合条件的盘 2. 设置passthrough开关为off成功 3. 创建成功，变成Dgrd成功 4. IO工具设置成功 5. IO任务下发成功 6. 检测故障有效发生 7. IO任务失败,VD状态变为Offline,发生故障PD状态变为failed,IOC日志有相应的策略101和动作retry 8. 删除raid成功,故障清除成功,环境正常 | B1 | N | N | SYPN |  | liuyuan1 |  | 是 |  | 是
basic_io_f_15_14_031_006 | system_test/basic_io/raid_card/raid6/basicio_realiability_function/raid6/single_disk_once_fault/basic_io_f_15_14_031_006_sata_ssd_s_r_sio.py | 基础IO-可靠性故障-x4口-SATA盘-raid0-IO过程中盘发生SENSE_KEY_BLANK_CHECK (0x8)故障，后端处理成功-普通IO读 | ROC_IOC (#19) | /测试性要求/基础IO测试需求/数据通路/Raid0/Raid00/可靠性/故障注入(#1693) | 无需求 (#0) | 系统测试-功能 | 可靠性故障注入的基础IO测试 | IO结果符合预期，VD和PD状态符合预期，IOC日志有预期动作 | RAID/HBA卡 | 物理环境-1 | 无 | 1. x4口 2. sata_ssdx2; sata_hddx2 3. type=raid6 count=1 strip=64k 4. IO顺序读 | 1. 检查环境是否有符合条件的盘 2. 设置passthrough开关为off 3. 创建raid6（WT），掉一块盘成降级raid5 4. 进行IO测试工具的配置：默认下发IO块大小为VD条带块的一半（之后会改动，据实际测试结果判定） 5. 下发IO任务 6. IO过程中,使其中一块成员盘发生一次该故障 7. 检测测试结果 8. 删除raid,清除故障,恢复环境 | 1. 环境中存在符合条件的盘 2. 设置passthrough开关为off成功 3. 创建成功，变成Dgrd成功 4. IO工具设置成功 5. IO任务下发成功 6. 检测故障有效发生 7. IO任务正常完成,VD状态保持Dgrd,发生故障PD状态保持Online,IOC日志有相应的策略101和动作retry 8. 删除raid成功,故障清除成功,环境正常 | B1 | N | N | SYPN |  | liuyuan1 |  | 是 |  | 是
basic_io_f_15_14_031_007 | system_test/basic_io/raid_card/raid6/basicio_realiability_function/raid6/single_disk_once_fault/basic_io_f_15_14_031_007_sata_ssd_s_w_sio.py | 基础IO-可靠性故障-x4口-SATA盘-raid0-IO过程中盘发生SENSE_KEY_BLANK_CHECK (0x8)故障，后端处理成功-普通IO写 | ROC_IOC (#19) | /测试性要求/基础IO测试需求/数据通路/Raid0/Raid00/可靠性/故障注入(#1693) | 无需求 (#0) | 系统测试-功能 | 可靠性故障注入的基础IO测试 | IO结果符合预期，VD和PD状态符合预期，IOC日志有预期动作 | RAID/HBA卡 | 物理环境-1 | 无 | 1. x4口 2. sata_ssdx2; sata_hddx2 3. type=raid6 count=1 strip=64k 4. IO顺序写 | 1. 检查环境是否有符合条件的盘 2. 设置passthrough开关为off 3. 创建raid6（WT），掉一块盘成降级raid5 4. 进行IO测试工具的配置：默认下发IO块大小为VD条带块的一半（之后会改动，据实际测试结果判定） 5. 下发IO任务 6. IO过程中,使其中一块成员盘发生一次该故障 7. 检测测试结果 8. 删除raid,清除故障,恢复环境 | 1. 环境中存在符合条件的盘 2. 设置passthrough开关为off成功 3. 创建成功，变成Dgrd成功 4. IO工具设置成功 5. IO任务下发成功 6. 检测故障有效发生 7. IO任务正常完成,VD状态保持Dgrd,发生故障PD状态保持Online,IOC日志有相应的策略101和动作retry 8. 删除raid成功,故障清除成功,环境正常 | B1 | N | N | SYPN |  | liuyuan1 |  | 是 |  | 是
basic_io_f_15_14_031_008 | system_test/basic_io/raid_card/raid6/basicio_realiability_function/raid6/single_disk_once_fault/basic_io_f_15_14_031_008_sata_ssd_s_r_sio.py | 基础IO-可靠性故障-x4口-SATA盘-raid0-IO过程中盘发生SENSE_KEY_BLANK_CHECK (0x8)故障，后端处理失败，反错前端处理，前端正常读-普通IO读 | ROC_IOC (#19) | /测试性要求/基础IO测试需求/数据通路/Raid0/Raid00/可靠性/故障注入(#1693) | 无需求 (#0) | 系统测试-功能 | 可靠性故障注入的基础IO测试 | IO结果符合预期，VD和PD状态符合预期，IOC日志有预期动作 | RAID/HBA卡 | 物理环境-1 | 无 | 1. x4口 2. sata_ssdx2; sata_hddx2 3. type=raid6 count=1 strip=64k 4. IO顺序读 | 1. 检查环境是否有符合条件的盘 2. 设置passthrough开关为off 3. 创建raid6（WT），掉一块盘成降级raid5 4. 进行IO测试工具的配置：默认下发IO块大小为VD条带块的一半（之后会改动，据实际测试结果判定） 5. 下发IO任务 6. IO过程中,使其中一块成员盘发生一次该故障 7. 检测测试结果 8. 删除raid,清除故障,恢复环境 | 1. 环境中存在符合条件的盘 2. 设置passthrough开关为off成功 3. 创建成功，变成Dgrd成功 4. IO工具设置成功 5. IO任务下发成功 6. 检测故障有效发生 7. IO任务失败,VD状态保持Dgrd,发生故障PD状态保持Online,IOC日志有相应的策略101和动作retry 8. 删除raid成功,故障清除成功,环境正常 | B1 | N | N | SYPN |  | liuyuan1 |  | 是 |  | 是
basic_io_f_15_14_031_009 | system_test/basic_io/raid_card/raid6/basicio_realiability_function/raid6/single_disk_once_fault/basic_io_f_15_14_031_009_sata_ssd_s_r_sio.py | 基础IO-可靠性故障-x4口-SATA盘-raid0-IO过程中盘发生SENSE_KEY_BLANK_CHECK (0x8)故障，后端处理失败，反错前端处理，前端降级读-普通IO读 | ROC_IOC (#19) | /测试性要求/基础IO测试需求/数据通路/Raid0/Raid00/可靠性/故障注入(#1693) | 无需求 (#0) | 系统测试-功能 | 可靠性故障注入的基础IO测试 | IO结果符合预期，VD和PD状态符合预期，IOC日志有预期动作 | RAID/HBA卡 | 物理环境-1 | 无 | 1. x4口 2. sata_ssdx2; sata_hddx2 3. type=raid6 count=1 strip=64k 4. IO顺序读 | 1. 检查环境是否有符合条件的盘 2. 设置passthrough开关为off 3. 创建raid6（WT），掉一块盘成降级raid5 4. 进行IO测试工具的配置：默认下发IO块大小为VD条带块的一半（之后会改动，据实际测试结果判定） 5. 下发IO任务 6. IO过程中,使其中一块成员盘发生一次该故障 7. 检测测试结果 8. 删除raid,清除故障,恢复环境 | 1. 环境中存在符合条件的盘 2. 设置passthrough开关为off成功 3. 创建成功，变成Dgrd成功 4. IO工具设置成功 5. IO任务下发成功 6. 检测故障有效发生 7. IO任务失败,VD状态变为Offline,发生故障PD状态变为Failed,IOC日志有相应的策略101和动作retry 8. 删除raid成功,故障清除成功,环境正常 | B1 | N | N | SYPN |  | liuyuan1 |  | 是 |  | 是
basic_io_f_15_14_031_010 | system_test/basic_io/raid_card/raid6/basicio_realiability_function/raid6/single_disk_once_fault/basic_io_f_15_14_031_010_sata_ssd_s_w_sio.py | 基础IO-可靠性故障-x4口-SATA盘-raid0-IO过程中盘发生SENSE_KEY_BLANK_CHECK (0x8)故障，后端处理失败，反错前端处理-普通IO写 | ROC_IOC (#19) | /测试性要求/基础IO测试需求/数据通路/Raid0/Raid00/可靠性/故障注入(#1693) | 无需求 (#0) | 系统测试-功能 | 可靠性故障注入的基础IO测试 | IO结果符合预期，VD和PD状态符合预期，IOC日志有预期动作 | RAID/HBA卡 | 物理环境-1 | 无 | 1. x4口 2. sata_ssdx2; sata_hddx2 3. type=raid6 count=1 strip=64k 4. IO顺序写 | 1. 检查环境是否有符合条件的盘 2. 设置passthrough开关为off 3. 创建raid6（WT），掉一块盘成降级raid5 4. 进行IO测试工具的配置：默认下发IO块大小为VD条带块的一半（之后会改动，据实际测试结果判定） 5. 下发IO任务 6. IO过程中,使其中一块成员盘发生一次该故障 7. 检测测试结果 8. 删除raid,清除故障,恢复环境 | 1. 环境中存在符合条件的盘 2. 设置passthrough开关为off成功 3. 创建成功，变成Dgrd成功 4. IO工具设置成功 5. IO任务下发成功 6. 检测故障有效发生 7. IO任务失败,VD状态变为Offline,发生故障PD状态变为failed,IOC日志有相应的策略101和动作retry 8. 删除raid成功,故障清除成功,环境正常 | B1 | N | N | SYPN |  | liuyuan1 |  | 是 |  | 是
basic_io_f_15_14_032_001 | system_test/basic_io/raid_card/raid6/basicio_realiability_function/raid6/single_disk_once_fault/basic_io_f_15_14_032_001_sas_ssd_s_r_sio.py | 基础IO-可靠性故障-x4口-SAS盘-raid0-IO过程中盘发生SENSE_KEY_VENDOR_SPECIFIC (0x9)故障，后端处理成功-普通IO读 | ROC_IOC (#19) | /测试性要求/基础IO测试需求/数据通路/Raid0/Raid00/可靠性/故障注入(#1693) | 无需求 (#0) | 系统测试-功能 | 可靠性故障注入的基础IO测试 | IO结果符合预期，VD和PD状态符合预期，IOC日志有预期动作 | RAID/HBA卡 | 物理环境-1 | 无 | 1. x4口 2. sas_ssdx2; sas_hddx2 3. type=raid6 count=1 strip=64k 4. IO顺序读 | 1. 检查环境是否有符合条件的盘 2. 设置passthrough开关为off 3. 创建raid6（WT），掉一块盘成降级raid5 4. 进行IO测试工具的配置：默认下发IO块大小为VD条带块的一半（之后会改动，据实际测试结果判定） 5. 下发IO任务 6. IO过程中,使其中一块成员盘发生一次该故障 7. 检测测试结果 8. 删除raid,清除故障,恢复环境 | 1. 环境中存在符合条件的盘 2. 设置passthrough开关为off成功 3. 创建成功，变成Dgrd成功 4. IO工具设置成功 5. IO任务下发成功 6. 检测故障有效发生 7. IO任务正常完成,VD状态保持Dgrd,发生故障PD状态保持Online,IOC日志有相应的策略101和动作retry 8. 删除raid成功,故障清除成功,环境正常 | B1 | N | N | SYPN |  | liuyuan1 |  | 是 |  | 是
basic_io_f_15_14_032_002 | system_test/basic_io/raid_card/raid6/basicio_realiability_function/raid6/single_disk_once_fault/basic_io_f_15_14_032_002_sas_ssd_s_w_sio.py | 基础IO-可靠性故障-x4口-SAS盘-raid0-IO过程中盘发生SENSE_KEY_VENDOR_SPECIFIC (0x9)故障，后端处理成功-普通IO写 | ROC_IOC (#19) | /测试性要求/基础IO测试需求/数据通路/Raid0/Raid00/可靠性/故障注入(#1693) | 无需求 (#0) | 系统测试-功能 | 可靠性故障注入的基础IO测试 | IO结果符合预期，VD和PD状态符合预期，IOC日志有预期动作 | RAID/HBA卡 | 物理环境-1 | 无 | 1. x4口 2. sas_ssdx2; sas_hddx2 3. type=raid6 count=1 strip=64k 4. IO顺序写 | 1. 检查环境是否有符合条件的盘 2. 设置passthrough开关为off 3. 创建raid6（WT），掉一块盘成降级raid5 4. 进行IO测试工具的配置：默认下发IO块大小为VD条带块的一半（之后会改动，据实际测试结果判定） 5. 下发IO任务 6. IO过程中,使其中一块成员盘发生一次该故障 7. 检测测试结果 8. 删除raid,清除故障,恢复环境 | 1. 环境中存在符合条件的盘 2. 设置passthrough开关为off成功 3. 创建成功，变成Dgrd成功 4. IO工具设置成功 5. IO任务下发成功 6. 检测故障有效发生 7. IO任务正常完成,VD状态保持Dgrd,发生故障PD状态保持Online,IOC日志有相应的策略101和动作retry 8. 删除raid成功,故障清除成功,环境正常 | B1 | N | N | SYPN |  | liuyuan1 |  | 是 |  | 是
basic_io_f_15_14_032_003 | system_test/basic_io/raid_card/raid6/basicio_realiability_function/raid6/single_disk_once_fault/basic_io_f_15_14_032_003_sas_ssd_s_r_sio.py | 基础IO-可靠性故障-x4口-SAS盘-raid0-IO过程中盘发生SENSE_KEY_VENDOR_SPECIFIC (0x9)故障，后端处理失败，反错前端处理，前端正常读-普通IO读 | ROC_IOC (#19) | /测试性要求/基础IO测试需求/数据通路/Raid0/Raid00/可靠性/故障注入(#1693) | 无需求 (#0) | 系统测试-功能 | 可靠性故障注入的基础IO测试 | IO结果符合预期，VD和PD状态符合预期，IOC日志有预期动作 | RAID/HBA卡 | 物理环境-1 | 无 | 1. x4口 2. sas_ssdx2; sas_hddx2 3. type=raid6 count=1 strip=64k 4. IO顺序读 | 1. 检查环境是否有符合条件的盘 2. 设置passthrough开关为off 3. 创建raid6（WT），掉一块盘成降级raid5 4. 进行IO测试工具的配置：默认下发IO块大小为VD条带块的一半（之后会改动，据实际测试结果判定） 5. 下发IO任务 6. IO过程中,使其中一块成员盘发生一次该故障 7. 检测测试结果 8. 删除raid,清除故障,恢复环境 | 1. 环境中存在符合条件的盘 2. 设置passthrough开关为off成功 3. 创建成功，变成Dgrd成功 4. IO工具设置成功 5. IO任务下发成功 6. 检测故障有效发生 7. IO任务失败,VD状态保持Dgrd,发生故障PD状态保持Online,IOC日志有相应的策略101和动作retry 8. 删除raid成功,故障清除成功,环境正常 | B1 | N | N | SYPN |  | liuyuan1 |  | 是 |  | 是
basic_io_f_15_14_032_004 | system_test/basic_io/raid_card/raid6/basicio_realiability_function/raid6/single_disk_once_fault/basic_io_f_15_14_032_004_sas_ssd_s_r_sio.py | 基础IO-可靠性故障-x4口-SAS盘-raid0-IO过程中盘发生SENSE_KEY_VENDOR_SPECIFIC (0x9)故障，后端处理失败，反错前端处理，前端降级读-普通IO读 | ROC_IOC (#19) | /测试性要求/基础IO测试需求/数据通路/Raid0/Raid00/可靠性/故障注入(#1693) | 无需求 (#0) | 系统测试-功能 | 可靠性故障注入的基础IO测试 | IO结果符合预期，VD和PD状态符合预期，IOC日志有预期动作 | RAID/HBA卡 | 物理环境-1 | 无 | 1. x4口 2. sas_ssdx2; sas_hddx2 3. type=raid6 count=1 strip=64k 4. IO顺序读 | 1. 检查环境是否有符合条件的盘 2. 设置passthrough开关为off 3. 创建raid6（WT），掉一块盘成降级raid5 4. 进行IO测试工具的配置：默认下发IO块大小为VD条带块的一半（之后会改动，据实际测试结果判定） 5. 下发IO任务 6. IO过程中,使其中一块成员盘发生一次该故障 7. 检测测试结果 8. 删除raid,清除故障,恢复环境 | 1. 环境中存在符合条件的盘 2. 设置passthrough开关为off成功 3. 创建成功，变成Dgrd成功 4. IO工具设置成功 5. IO任务下发成功 6. 检测故障有效发生 7. IO任务失败,VD状态变为Offline,发生故障PD状态变为Failed,IOC日志有相应的策略101和动作retry 8. 删除raid成功,故障清除成功,环境正常 | B1 | N | N | SYPN |  | liuyuan1 |  | 是 |  | 是
basic_io_f_15_14_032_005 | system_test/basic_io/raid_card/raid6/basicio_realiability_function/raid6/single_disk_once_fault/basic_io_f_15_14_032_005_sas_ssd_s_w_sio.py | 基础IO-可靠性故障-x4口-SAS盘-raid0-IO过程中盘发生SENSE_KEY_VENDOR_SPECIFIC (0x9)故障，后端处理失败，反错前端处理-普通IO写 | ROC_IOC (#19) | /测试性要求/基础IO测试需求/数据通路/Raid0/Raid00/可靠性/故障注入(#1693) | 无需求 (#0) | 系统测试-功能 | 可靠性故障注入的基础IO测试 | IO结果符合预期，VD和PD状态符合预期，IOC日志有预期动作 | RAID/HBA卡 | 物理环境-1 | 无 | 1. x4口 2. sas_ssdx2; sas_hddx2 3. type=raid6 count=1 strip=64k 4. IO顺序写 | 1. 检查环境是否有符合条件的盘 2. 设置passthrough开关为off 3. 创建raid6（WT），掉一块盘成降级raid5 4. 进行IO测试工具的配置：默认下发IO块大小为VD条带块的一半（之后会改动，据实际测试结果判定） 5. 下发IO任务 6. IO过程中,使其中一块成员盘发生一次该故障 7. 检测测试结果 8. 删除raid,清除故障,恢复环境 | 1. 环境中存在符合条件的盘 2. 设置passthrough开关为off成功 3. 创建成功，变成Dgrd成功 4. IO工具设置成功 5. IO任务下发成功 6. 检测故障有效发生 7. IO任务失败,VD状态变为Offline,发生故障PD状态变为failed,IOC日志有相应的策略101和动作retry 8. 删除raid成功,故障清除成功,环境正常 | B1 | N | N | SYPN |  | liuyuan1 |  | 是 |  | 是
basic_io_f_15_14_032_006 | system_test/basic_io/raid_card/raid6/basicio_realiability_function/raid6/single_disk_once_fault/basic_io_f_15_14_032_006_sata_ssd_s_r_sio.py | 基础IO-可靠性故障-x4口-SATA盘-raid0-IO过程中盘发生SENSE_KEY_VENDOR_SPECIFIC (0x9)故障，后端处理成功-普通IO读 | ROC_IOC (#19) | /测试性要求/基础IO测试需求/数据通路/Raid0/Raid00/可靠性/故障注入(#1693) | 无需求 (#0) | 系统测试-功能 | 可靠性故障注入的基础IO测试 | IO结果符合预期，VD和PD状态符合预期，IOC日志有预期动作 | RAID/HBA卡 | 物理环境-1 | 无 | 1. x4口 2. sata_ssdx2; sata_hddx2 3. type=raid6 count=1 strip=64k 4. IO顺序读 | 1. 检查环境是否有符合条件的盘 2. 设置passthrough开关为off 3. 创建raid6（WT），掉一块盘成降级raid5 4. 进行IO测试工具的配置：默认下发IO块大小为VD条带块的一半（之后会改动，据实际测试结果判定） 5. 下发IO任务 6. IO过程中,使其中一块成员盘发生一次该故障 7. 检测测试结果 8. 删除raid,清除故障,恢复环境 | 1. 环境中存在符合条件的盘 2. 设置passthrough开关为off成功 3. 创建成功，变成Dgrd成功 4. IO工具设置成功 5. IO任务下发成功 6. 检测故障有效发生 7. IO任务正常完成,VD状态保持Dgrd,发生故障PD状态保持Online,IOC日志有相应的策略101和动作retry 8. 删除raid成功,故障清除成功,环境正常 | B1 | N | N | SYPN |  | liuyuan1 |  | 是 |  | 是
basic_io_f_15_14_032_007 | system_test/basic_io/raid_card/raid6/basicio_realiability_function/raid6/single_disk_once_fault/basic_io_f_15_14_032_007_sata_ssd_s_w_sio.py | 基础IO-可靠性故障-x4口-SATA盘-raid0-IO过程中盘发生SENSE_KEY_VENDOR_SPECIFIC (0x9)故障，后端处理成功-普通IO写 | ROC_IOC (#19) | /测试性要求/基础IO测试需求/数据通路/Raid0/Raid00/可靠性/故障注入(#1693) | 无需求 (#0) | 系统测试-功能 | 可靠性故障注入的基础IO测试 | IO结果符合预期，VD和PD状态符合预期，IOC日志有预期动作 | RAID/HBA卡 | 物理环境-1 | 无 | 1. x4口 2. sata_ssdx2; sata_hddx2 3. type=raid6 count=1 strip=64k 4. IO顺序写 | 1. 检查环境是否有符合条件的盘 2. 设置passthrough开关为off 3. 创建raid6（WT），掉一块盘成降级raid5 4. 进行IO测试工具的配置：默认下发IO块大小为VD条带块的一半（之后会改动，据实际测试结果判定） 5. 下发IO任务 6. IO过程中,使其中一块成员盘发生一次该故障 7. 检测测试结果 8. 删除raid,清除故障,恢复环境 | 1. 环境中存在符合条件的盘 2. 设置passthrough开关为off成功 3. 创建成功，变成Dgrd成功 4. IO工具设置成功 5. IO任务下发成功 6. 检测故障有效发生 7. IO任务正常完成,VD状态保持Dgrd,发生故障PD状态保持Online,IOC日志有相应的策略101和动作retry 8. 删除raid成功,故障清除成功,环境正常 | B1 | N | N | SYPN |  | liuyuan1 |  | 是 |  | 是
basic_io_f_15_14_032_008 | system_test/basic_io/raid_card/raid6/basicio_realiability_function/raid6/single_disk_once_fault/basic_io_f_15_14_032_008_sata_ssd_s_r_sio.py | 基础IO-可靠性故障-x4口-SATA盘-raid0-IO过程中盘发生SENSE_KEY_VENDOR_SPECIFIC (0x9)故障，后端处理失败，反错前端处理，前端正常读-普通IO读 | ROC_IOC (#19) | /测试性要求/基础IO测试需求/数据通路/Raid0/Raid00/可靠性/故障注入(#1693) | 无需求 (#0) | 系统测试-功能 | 可靠性故障注入的基础IO测试 | IO结果符合预期，VD和PD状态符合预期，IOC日志有预期动作 | RAID/HBA卡 | 物理环境-1 | 无 | 1. x4口 2. sata_ssdx2; sata_hddx2 3. type=raid6 count=1 strip=64k 4. IO顺序读 | 1. 检查环境是否有符合条件的盘 2. 设置passthrough开关为off 3. 创建raid6（WT），掉一块盘成降级raid5 4. 进行IO测试工具的配置：默认下发IO块大小为VD条带块的一半（之后会改动，据实际测试结果判定） 5. 下发IO任务 6. IO过程中,使其中一块成员盘发生一次该故障 7. 检测测试结果 8. 删除raid,清除故障,恢复环境 | 1. 环境中存在符合条件的盘 2. 设置passthrough开关为off成功 3. 创建成功，变成Dgrd成功 4. IO工具设置成功 5. IO任务下发成功 6. 检测故障有效发生 7. IO任务失败,VD状态保持Dgrd,发生故障PD状态保持Online,IOC日志有相应的策略101和动作retry 8. 删除raid成功,故障清除成功,环境正常 | B1 | N | N | SYPN |  | liuyuan1 |  | 是 |  | 是
basic_io_f_15_14_032_009 | system_test/basic_io/raid_card/raid6/basicio_realiability_function/raid6/single_disk_once_fault/basic_io_f_15_14_032_009_sata_ssd_s_r_sio.py | 基础IO-可靠性故障-x4口-SATA盘-raid0-IO过程中盘发生SENSE_KEY_VENDOR_SPECIFIC (0x9)故障，后端处理失败，反错前端处理，前端降级读-普通IO读 | ROC_IOC (#19) | /测试性要求/基础IO测试需求/数据通路/Raid0/Raid00/可靠性/故障注入(#1693) | 无需求 (#0) | 系统测试-功能 | 可靠性故障注入的基础IO测试 | IO结果符合预期，VD和PD状态符合预期，IOC日志有预期动作 | RAID/HBA卡 | 物理环境-1 | 无 | 1. x4口 2. sata_ssdx2; sata_hddx2 3. type=raid6 count=1 strip=64k 4. IO顺序读 | 1. 检查环境是否有符合条件的盘 2. 设置passthrough开关为off 3. 创建raid6（WT），掉一块盘成降级raid5 4. 进行IO测试工具的配置：默认下发IO块大小为VD条带块的一半（之后会改动，据实际测试结果判定） 5. 下发IO任务 6. IO过程中,使其中一块成员盘发生一次该故障 7. 检测测试结果 8. 删除raid,清除故障,恢复环境 | 1. 环境中存在符合条件的盘 2. 设置passthrough开关为off成功 3. 创建成功，变成Dgrd成功 4. IO工具设置成功 5. IO任务下发成功 6. 检测故障有效发生 7. IO任务失败,VD状态变为Offline,发生故障PD状态变为Failed,IOC日志有相应的策略101和动作retry 8. 删除raid成功,故障清除成功,环境正常 | B1 | N | N | SYPN |  | liuyuan1 |  | 是 |  | 是
basic_io_f_15_14_032_010 | system_test/basic_io/raid_card/raid6/basicio_realiability_function/raid6/single_disk_once_fault/basic_io_f_15_14_032_010_sata_ssd_s_w_sio.py | 基础IO-可靠性故障-x4口-SATA盘-raid0-IO过程中盘发生SENSE_KEY_VENDOR_SPECIFIC (0x9)故障，后端处理失败，反错前端处理-普通IO写 | ROC_IOC (#19) | /测试性要求/基础IO测试需求/数据通路/Raid0/Raid00/可靠性/故障注入(#1693) | 无需求 (#0) | 系统测试-功能 | 可靠性故障注入的基础IO测试 | IO结果符合预期，VD和PD状态符合预期，IOC日志有预期动作 | RAID/HBA卡 | 物理环境-1 | 无 | 1. x4口 2. sata_ssdx2; sata_hddx2 3. type=raid6 count=1 strip=64k 4. IO顺序写 | 1. 检查环境是否有符合条件的盘 2. 设置passthrough开关为off 3. 创建raid6（WT），掉一块盘成降级raid5 4. 进行IO测试工具的配置：默认下发IO块大小为VD条带块的一半（之后会改动，据实际测试结果判定） 5. 下发IO任务 6. IO过程中,使其中一块成员盘发生一次该故障 7. 检测测试结果 8. 删除raid,清除故障,恢复环境 | 1. 环境中存在符合条件的盘 2. 设置passthrough开关为off成功 3. 创建成功，变成Dgrd成功 4. IO工具设置成功 5. IO任务下发成功 6. 检测故障有效发生 7. IO任务失败,VD状态变为Offline,发生故障PD状态变为failed,IOC日志有相应的策略101和动作retry 8. 删除raid成功,故障清除成功,环境正常 | B1 | N | N | SYPN |  | liuyuan1 |  | 是 |  | 是
basic_io_f_15_14_033_001 | system_test/basic_io/raid_card/raid6/basicio_realiability_function/raid6/single_disk_once_fault/basic_io_f_15_14_033_001_sas_ssd_s_r_sio.py | 基础IO-可靠性故障-x4口-SAS盘-raid0-IO过程中盘发生SENSE_KEY_COPY_ABORTED (0xA)故障，后端处理成功-普通IO读 | ROC_IOC (#19) | /测试性要求/基础IO测试需求/数据通路/Raid0/Raid00/可靠性/故障注入(#1693) | 无需求 (#0) | 系统测试-功能 | 可靠性故障注入的基础IO测试 | IO结果符合预期，VD和PD状态符合预期，IOC日志有预期动作 | RAID/HBA卡 | 物理环境-1 | 无 | 1. x4口 2. sas_ssdx2; sas_hddx2 3. type=raid6 count=1 strip=64k 4. IO顺序读 | 1. 检查环境是否有符合条件的盘 2. 设置passthrough开关为off 3. 创建raid6（WT），掉一块盘成降级raid5 4. 进行IO测试工具的配置：默认下发IO块大小为VD条带块的一半（之后会改动，据实际测试结果判定） 5. 下发IO任务 6. IO过程中,使其中一块成员盘发生一次该故障 7. 检测测试结果 8. 删除raid,清除故障,恢复环境 | 1. 环境中存在符合条件的盘 2. 设置passthrough开关为off成功 3. 创建成功，变成Dgrd成功 4. IO工具设置成功 5. IO任务下发成功 6. 检测故障有效发生 7. IO任务正常完成,VD状态保持Dgrd,发生故障PD状态保持Online,IOC日志有相应的策略101和动作retry 8. 删除raid成功,故障清除成功,环境正常 | B1 | N | N | SYPN |  | liuyuan1 |  | 是 |  | 是
basic_io_f_15_14_033_002 | system_test/basic_io/raid_card/raid6/basicio_realiability_function/raid6/single_disk_once_fault/basic_io_f_15_14_033_002_sas_ssd_s_w_sio.py | 基础IO-可靠性故障-x4口-SAS盘-raid0-IO过程中盘发生SENSE_KEY_COPY_ABORTED (0xA)故障，后端处理成功-普通IO写 | ROC_IOC (#19) | /测试性要求/基础IO测试需求/数据通路/Raid0/Raid00/可靠性/故障注入(#1693) | 无需求 (#0) | 系统测试-功能 | 可靠性故障注入的基础IO测试 | IO结果符合预期，VD和PD状态符合预期，IOC日志有预期动作 | RAID/HBA卡 | 物理环境-1 | 无 | 1. x4口 2. sas_ssdx2; sas_hddx2 3. type=raid6 count=1 strip=64k 4. IO顺序写 | 1. 检查环境是否有符合条件的盘 2. 设置passthrough开关为off 3. 创建raid6（WT），掉一块盘成降级raid5 4. 进行IO测试工具的配置：默认下发IO块大小为VD条带块的一半（之后会改动，据实际测试结果判定） 5. 下发IO任务 6. IO过程中,使其中一块成员盘发生一次该故障 7. 检测测试结果 8. 删除raid,清除故障,恢复环境 | 1. 环境中存在符合条件的盘 2. 设置passthrough开关为off成功 3. 创建成功，变成Dgrd成功 4. IO工具设置成功 5. IO任务下发成功 6. 检测故障有效发生 7. IO任务正常完成,VD状态保持Dgrd,发生故障PD状态保持Online,IOC日志有相应的策略101和动作retry 8. 删除raid成功,故障清除成功,环境正常 | B1 | N | N | SYPN |  | liuyuan1 |  | 是 |  | 是
basic_io_f_15_14_033_003 | system_test/basic_io/raid_card/raid6/basicio_realiability_function/raid6/single_disk_once_fault/basic_io_f_15_14_033_003_sas_ssd_s_r_sio.py | 基础IO-可靠性故障-x4口-SAS盘-raid0-IO过程中盘发生SENSE_KEY_COPY_ABORTED (0xA)故障，后端处理失败，反错前端处理，前端正常读-普通IO读 | ROC_IOC (#19) | /测试性要求/基础IO测试需求/数据通路/Raid0/Raid00/可靠性/故障注入(#1693) | 无需求 (#0) | 系统测试-功能 | 可靠性故障注入的基础IO测试 | IO结果符合预期，VD和PD状态符合预期，IOC日志有预期动作 | RAID/HBA卡 | 物理环境-1 | 无 | 1. x4口 2. sas_ssdx2; sas_hddx2 3. type=raid6 count=1 strip=64k 4. IO顺序读 | 1. 检查环境是否有符合条件的盘 2. 设置passthrough开关为off 3. 创建raid6（WT），掉一块盘成降级raid5 4. 进行IO测试工具的配置：默认下发IO块大小为VD条带块的一半（之后会改动，据实际测试结果判定） 5. 下发IO任务 6. IO过程中,使其中一块成员盘发生一次该故障 7. 检测测试结果 8. 删除raid,清除故障,恢复环境 | 1. 环境中存在符合条件的盘 2. 设置passthrough开关为off成功 3. 创建成功，变成Dgrd成功 4. IO工具设置成功 5. IO任务下发成功 6. 检测故障有效发生 7. IO任务失败,VD状态保持Dgrd,发生故障PD状态保持Online,IOC日志有相应的策略101和动作retry 8. 删除raid成功,故障清除成功,环境正常 | B1 | N | N | SYPN |  | liuyuan1 |  | 是 |  | 是
basic_io_f_15_14_033_004 | system_test/basic_io/raid_card/raid6/basicio_realiability_function/raid6/single_disk_once_fault/basic_io_f_15_14_033_004_sas_ssd_s_r_sio.py | 基础IO-可靠性故障-x4口-SAS盘-raid0-IO过程中盘发生SENSE_KEY_COPY_ABORTED (0xA)故障，后端处理失败，反错前端处理，前端降级读-普通IO读 | ROC_IOC (#19) | /测试性要求/基础IO测试需求/数据通路/Raid0/Raid00/可靠性/故障注入(#1693) | 无需求 (#0) | 系统测试-功能 | 可靠性故障注入的基础IO测试 | IO结果符合预期，VD和PD状态符合预期，IOC日志有预期动作 | RAID/HBA卡 | 物理环境-1 | 无 | 1. x4口 2. sas_ssdx2; sas_hddx2 3. type=raid6 count=1 strip=64k 4. IO顺序读 | 1. 检查环境是否有符合条件的盘 2. 设置passthrough开关为off 3. 创建raid6（WT），掉一块盘成降级raid5 4. 进行IO测试工具的配置：默认下发IO块大小为VD条带块的一半（之后会改动，据实际测试结果判定） 5. 下发IO任务 6. IO过程中,使其中一块成员盘发生一次该故障 7. 检测测试结果 8. 删除raid,清除故障,恢复环境 | 1. 环境中存在符合条件的盘 2. 设置passthrough开关为off成功 3. 创建成功，变成Dgrd成功 4. IO工具设置成功 5. IO任务下发成功 6. 检测故障有效发生 7. IO任务失败,VD状态变为Offline,发生故障PD状态变为Failed,IOC日志有相应的策略101和动作retry 8. 删除raid成功,故障清除成功,环境正常 | B1 | N | N | SYPN |  | liuyuan1 |  | 是 |  | 是
basic_io_f_15_14_033_005 | system_test/basic_io/raid_card/raid6/basicio_realiability_function/raid6/single_disk_once_fault/basic_io_f_15_14_033_005_sas_ssd_s_w_sio.py | 基础IO-可靠性故障-x4口-SAS盘-raid0-IO过程中盘发生SENSE_KEY_COPY_ABORTED (0xA)故障，后端处理失败，反错前端处理-普通IO写 | ROC_IOC (#19) | /测试性要求/基础IO测试需求/数据通路/Raid0/Raid00/可靠性/故障注入(#1693) | 无需求 (#0) | 系统测试-功能 | 可靠性故障注入的基础IO测试 | IO结果符合预期，VD和PD状态符合预期，IOC日志有预期动作 | RAID/HBA卡 | 物理环境-1 | 无 | 1. x4口 2. sas_ssdx2; sas_hddx2 3. type=raid6 count=1 strip=64k 4. IO顺序写 | 1. 检查环境是否有符合条件的盘 2. 设置passthrough开关为off 3. 创建raid6（WT），掉一块盘成降级raid5 4. 进行IO测试工具的配置：默认下发IO块大小为VD条带块的一半（之后会改动，据实际测试结果判定） 5. 下发IO任务 6. IO过程中,使其中一块成员盘发生一次该故障 7. 检测测试结果 8. 删除raid,清除故障,恢复环境 | 1. 环境中存在符合条件的盘 2. 设置passthrough开关为off成功 3. 创建成功，变成Dgrd成功 4. IO工具设置成功 5. IO任务下发成功 6. 检测故障有效发生 7. IO任务失败,VD状态变为Offline,发生故障PD状态变为failed,IOC日志有相应的策略101和动作retry 8. 删除raid成功,故障清除成功,环境正常 | B1 | N | N | SYPN |  | liuyuan1 |  | 是 |  | 是
basic_io_f_15_14_033_006 | system_test/basic_io/raid_card/raid6/basicio_realiability_function/raid6/single_disk_once_fault/basic_io_f_15_14_033_006_sata_ssd_s_r_sio.py | 基础IO-可靠性故障-x4口-SATA盘-raid0-IO过程中盘发生SENSE_KEY_COPY_ABORTED (0xA)故障，后端处理成功-普通IO读 | ROC_IOC (#19) | /测试性要求/基础IO测试需求/数据通路/Raid0/Raid00/可靠性/故障注入(#1693) | 无需求 (#0) | 系统测试-功能 | 可靠性故障注入的基础IO测试 | IO结果符合预期，VD和PD状态符合预期，IOC日志有预期动作 | RAID/HBA卡 | 物理环境-1 | 无 | 1. x4口 2. sata_ssdx2; sata_hddx2 3. type=raid6 count=1 strip=64k 4. IO顺序读 | 1. 检查环境是否有符合条件的盘 2. 设置passthrough开关为off 3. 创建raid6（WT），掉一块盘成降级raid5 4. 进行IO测试工具的配置：默认下发IO块大小为VD条带块的一半（之后会改动，据实际测试结果判定） 5. 下发IO任务 6. IO过程中,使其中一块成员盘发生一次该故障 7. 检测测试结果 8. 删除raid,清除故障,恢复环境 | 1. 环境中存在符合条件的盘 2. 设置passthrough开关为off成功 3. 创建成功，变成Dgrd成功 4. IO工具设置成功 5. IO任务下发成功 6. 检测故障有效发生 7. IO任务正常完成,VD状态保持Dgrd,发生故障PD状态保持Online,IOC日志有相应的策略101和动作retry 8. 删除raid成功,故障清除成功,环境正常 | B1 | N | N | SYPN |  | liuyuan1 |  | 是 |  | 是
basic_io_f_15_14_033_007 | system_test/basic_io/raid_card/raid6/basicio_realiability_function/raid6/single_disk_once_fault/basic_io_f_15_14_033_007_sata_ssd_s_w_sio.py | 基础IO-可靠性故障-x4口-SATA盘-raid0-IO过程中盘发生SENSE_KEY_COPY_ABORTED (0xA)故障，后端处理成功-普通IO写 | ROC_IOC (#19) | /测试性要求/基础IO测试需求/数据通路/Raid0/Raid00/可靠性/故障注入(#1693) | 无需求 (#0) | 系统测试-功能 | 可靠性故障注入的基础IO测试 | IO结果符合预期，VD和PD状态符合预期，IOC日志有预期动作 | RAID/HBA卡 | 物理环境-1 | 无 | 1. x4口 2. sata_ssdx2; sata_hddx2 3. type=raid6 count=1 strip=64k 4. IO顺序写 | 1. 检查环境是否有符合条件的盘 2. 设置passthrough开关为off 3. 创建raid6（WT），掉一块盘成降级raid5 4. 进行IO测试工具的配置：默认下发IO块大小为VD条带块的一半（之后会改动，据实际测试结果判定） 5. 下发IO任务 6. IO过程中,使其中一块成员盘发生一次该故障 7. 检测测试结果 8. 删除raid,清除故障,恢复环境 | 1. 环境中存在符合条件的盘 2. 设置passthrough开关为off成功 3. 创建成功，变成Dgrd成功 4. IO工具设置成功 5. IO任务下发成功 6. 检测故障有效发生 7. IO任务正常完成,VD状态保持Dgrd,发生故障PD状态保持Online,IOC日志有相应的策略101和动作retry 8. 删除raid成功,故障清除成功,环境正常 | B1 | N | N | SYPN |  | liuyuan1 |  | 是 |  | 是
basic_io_f_15_14_033_008 | system_test/basic_io/raid_card/raid6/basicio_realiability_function/raid6/single_disk_once_fault/basic_io_f_15_14_033_008_sata_ssd_s_r_sio.py | 基础IO-可靠性故障-x4口-SATA盘-raid0-IO过程中盘发生SENSE_KEY_COPY_ABORTED (0xA)故障，后端处理失败，反错前端处理，前端正常读-普通IO读 | ROC_IOC (#19) | /测试性要求/基础IO测试需求/数据通路/Raid0/Raid00/可靠性/故障注入(#1693) | 无需求 (#0) | 系统测试-功能 | 可靠性故障注入的基础IO测试 | IO结果符合预期，VD和PD状态符合预期，IOC日志有预期动作 | RAID/HBA卡 | 物理环境-1 | 无 | 1. x4口 2. sata_ssdx2; sata_hddx2 3. type=raid6 count=1 strip=64k 4. IO顺序读 | 1. 检查环境是否有符合条件的盘 2. 设置passthrough开关为off 3. 创建raid6（WT），掉一块盘成降级raid5 4. 进行IO测试工具的配置：默认下发IO块大小为VD条带块的一半（之后会改动，据实际测试结果判定） 5. 下发IO任务 6. IO过程中,使其中一块成员盘发生一次该故障 7. 检测测试结果 8. 删除raid,清除故障,恢复环境 | 1. 环境中存在符合条件的盘 2. 设置passthrough开关为off成功 3. 创建成功，变成Dgrd成功 4. IO工具设置成功 5. IO任务下发成功 6. 检测故障有效发生 7. IO任务失败,VD状态保持Dgrd,发生故障PD状态保持Online,IOC日志有相应的策略101和动作retry 8. 删除raid成功,故障清除成功,环境正常 | B1 | N | N | SYPN |  | liuyuan1 |  | 是 |  | 是
basic_io_f_15_14_033_009 | system_test/basic_io/raid_card/raid6/basicio_realiability_function/raid6/single_disk_once_fault/basic_io_f_15_14_033_009_sata_ssd_s_r_sio.py | 基础IO-可靠性故障-x4口-SATA盘-raid0-IO过程中盘发生SENSE_KEY_COPY_ABORTED (0xA)故障，后端处理失败，反错前端处理，前端降级读-普通IO读 | ROC_IOC (#19) | /测试性要求/基础IO测试需求/数据通路/Raid0/Raid00/可靠性/故障注入(#1693) | 无需求 (#0) | 系统测试-功能 | 可靠性故障注入的基础IO测试 | IO结果符合预期，VD和PD状态符合预期，IOC日志有预期动作 | RAID/HBA卡 | 物理环境-1 | 无 | 1. x4口 2. sata_ssdx2; sata_hddx2 3. type=raid6 count=1 strip=64k 4. IO顺序读 | 1. 检查环境是否有符合条件的盘 2. 设置passthrough开关为off 3. 创建raid6（WT），掉一块盘成降级raid5 4. 进行IO测试工具的配置：默认下发IO块大小为VD条带块的一半（之后会改动，据实际测试结果判定） 5. 下发IO任务 6. IO过程中,使其中一块成员盘发生一次该故障 7. 检测测试结果 8. 删除raid,清除故障,恢复环境 | 1. 环境中存在符合条件的盘 2. 设置passthrough开关为off成功 3. 创建成功，变成Dgrd成功 4. IO工具设置成功 5. IO任务下发成功 6. 检测故障有效发生 7. IO任务失败,VD状态变为Offline,发生故障PD状态变为Failed,IOC日志有相应的策略101和动作retry 8. 删除raid成功,故障清除成功,环境正常 | B1 | N | N | SYPN |  | liuyuan1 |  | 是 |  | 是
basic_io_f_15_14_033_010 | system_test/basic_io/raid_card/raid6/basicio_realiability_function/raid6/single_disk_once_fault/basic_io_f_15_14_033_010_sata_ssd_s_w_sio.py | 基础IO-可靠性故障-x4口-SATA盘-raid0-IO过程中盘发生SENSE_KEY_COPY_ABORTED (0xA)故障，后端处理失败，反错前端处理-普通IO写 | ROC_IOC (#19) | /测试性要求/基础IO测试需求/数据通路/Raid0/Raid00/可靠性/故障注入(#1693) | 无需求 (#0) | 系统测试-功能 | 可靠性故障注入的基础IO测试 | IO结果符合预期，VD和PD状态符合预期，IOC日志有预期动作 | RAID/HBA卡 | 物理环境-1 | 无 | 1. x4口 2. sata_ssdx2; sata_hddx2 3. type=raid6 count=1 strip=64k 4. IO顺序写 | 1. 检查环境是否有符合条件的盘 2. 设置passthrough开关为off 3. 创建raid6（WT），掉一块盘成降级raid5 4. 进行IO测试工具的配置：默认下发IO块大小为VD条带块的一半（之后会改动，据实际测试结果判定） 5. 下发IO任务 6. IO过程中,使其中一块成员盘发生一次该故障 7. 检测测试结果 8. 删除raid,清除故障,恢复环境 | 1. 环境中存在符合条件的盘 2. 设置passthrough开关为off成功 3. 创建成功，变成Dgrd成功 4. IO工具设置成功 5. IO任务下发成功 6. 检测故障有效发生 7. IO任务失败,VD状态变为Offline,发生故障PD状态变为failed,IOC日志有相应的策略101和动作retry 8. 删除raid成功,故障清除成功,环境正常 | B1 | N | N | SYPN |  | liuyuan1 |  | 是 |  | 是
basic_io_f_15_14_034_001 | system_test/basic_io/raid_card/raid6/basicio_realiability_function/raid6/single_disk_once_fault/basic_io_f_15_14_034_001_sas_ssd_s_r_sio.py | 基础IO-可靠性故障-x4口-SAS盘-raid0-IO过程中盘发生SENSE_KEY_ABORTED_COMMAND (0xB)故障，后端处理成功-普通IO读 | ROC_IOC (#19) | /测试性要求/基础IO测试需求/数据通路/Raid0/Raid00/可靠性/故障注入(#1693) | 无需求 (#0) | 系统测试-功能 | 可靠性故障注入的基础IO测试 | IO结果符合预期，VD和PD状态符合预期，IOC日志有预期动作 | RAID/HBA卡 | 物理环境-1 | 无 | 1. x4口 2. sas_ssdx2; sas_hddx2 3. type=raid6 count=1 strip=64k 4. IO顺序读 | 1. 检查环境是否有符合条件的盘 2. 设置passthrough开关为off 3. 创建raid6（WT），掉一块盘成降级raid5 4. 进行IO测试工具的配置：默认下发IO块大小为VD条带块的一半（之后会改动，据实际测试结果判定） 5. 下发IO任务 6. IO过程中,使其中一块成员盘发生一次该故障 7. 检测测试结果 8. 删除raid,清除故障,恢复环境 | 1. 环境中存在符合条件的盘 2. 设置passthrough开关为off成功 3. 创建成功，变成Dgrd成功 4. IO工具设置成功 5. IO任务下发成功 6. 检测故障有效发生 7. IO任务正常完成,VD状态保持Dgrd,发生故障PD状态保持Online,IOC日志有相应的策略101和动作retry 8. 删除raid成功,故障清除成功,环境正常 | B1 | N | N | SYPN |  | liuyuan1 |  | 是 |  | 是
basic_io_f_15_14_034_002 | system_test/basic_io/raid_card/raid6/basicio_realiability_function/raid6/single_disk_once_fault/basic_io_f_15_14_034_002_sas_ssd_s_w_sio.py | 基础IO-可靠性故障-x4口-SAS盘-raid0-IO过程中盘发生SENSE_KEY_ABORTED_COMMAND (0xB)故障，后端处理成功-普通IO写 | ROC_IOC (#19) | /测试性要求/基础IO测试需求/数据通路/Raid0/Raid00/可靠性/故障注入(#1693) | 无需求 (#0) | 系统测试-功能 | 可靠性故障注入的基础IO测试 | IO结果符合预期，VD和PD状态符合预期，IOC日志有预期动作 | RAID/HBA卡 | 物理环境-1 | 无 | 1. x4口 2. sas_ssdx2; sas_hddx2 3. type=raid6 count=1 strip=64k 4. IO顺序写 | 1. 检查环境是否有符合条件的盘 2. 设置passthrough开关为off 3. 创建raid6（WT），掉一块盘成降级raid5 4. 进行IO测试工具的配置：默认下发IO块大小为VD条带块的一半（之后会改动，据实际测试结果判定） 5. 下发IO任务 6. IO过程中,使其中一块成员盘发生一次该故障 7. 检测测试结果 8. 删除raid,清除故障,恢复环境 | 1. 环境中存在符合条件的盘 2. 设置passthrough开关为off成功 3. 创建成功，变成Dgrd成功 4. IO工具设置成功 5. IO任务下发成功 6. 检测故障有效发生 7. IO任务正常完成,VD状态保持Dgrd,发生故障PD状态保持Online,IOC日志有相应的策略101和动作retry 8. 删除raid成功,故障清除成功,环境正常 | B1 | N | N | SYPN |  | liuyuan1 |  | 是 |  | 是
basic_io_f_15_14_034_003 | system_test/basic_io/raid_card/raid6/basicio_realiability_function/raid6/single_disk_once_fault/basic_io_f_15_14_034_003_sas_ssd_s_r_sio.py | 基础IO-可靠性故障-x4口-SAS盘-raid0-IO过程中盘发生SENSE_KEY_ABORTED_COMMAND (0xB)故障，后端处理失败，反错前端处理,前端正常读-普通IO读 | ROC_IOC (#19) | /测试性要求/基础IO测试需求/数据通路/Raid0/Raid00/可靠性/故障注入(#1693) | 无需求 (#0) | 系统测试-功能 | 可靠性故障注入的基础IO测试 | IO结果符合预期，VD和PD状态符合预期，IOC日志有预期动作 | RAID/HBA卡 | 物理环境-1 | 无 | 1. x4口 2. sas_ssdx2; sas_hddx2 3. type=raid6 count=1 strip=64k 4. IO顺序读 | 1. 检查环境是否有符合条件的盘 2. 设置passthrough开关为off 3. 创建raid6（WT），掉一块盘成降级raid5 4. 进行IO测试工具的配置：默认下发IO块大小为VD条带块的一半（之后会改动，据实际测试结果判定） 5. 下发IO任务 6. IO过程中,使其中一块成员盘发生一次该故障 7. 检测测试结果 8. 删除raid,清除故障,恢复环境 | 1. 环境中存在符合条件的盘 2. 设置passthrough开关为off成功 3. 创建成功，变成Dgrd成功 4. IO工具设置成功 5. IO任务下发成功 6. 检测故障有效发生 7. IO任务失败,VD状态保持Dgrd,发生故障PD状态保持Online,IOC日志有相应的策略101和动作retry 8. 删除raid成功,故障清除成功,环境正常 | B1 | N | N | SYPN |  | liuyuan1 |  | 是 |  | 是
basic_io_f_15_14_034_004 | system_test/basic_io/raid_card/raid6/basicio_realiability_function/raid6/single_disk_once_fault/basic_io_f_15_14_034_004_sas_ssd_s_r_sio.py | 基础IO-可靠性故障-x4口-SAS盘-raid0-IO过程中盘发生SENSE_KEY_ABORTED_COMMAND (0xB)故障，后端处理失败，反错前端处理，前端降级读-普通IO读 | ROC_IOC (#19) | /测试性要求/基础IO测试需求/数据通路/Raid0/Raid00/可靠性/故障注入(#1693) | 无需求 (#0) | 系统测试-功能 | 可靠性故障注入的基础IO测试 | IO结果符合预期，VD和PD状态符合预期，IOC日志有预期动作 | RAID/HBA卡 | 物理环境-1 | 无 | 1. x4口 2. sas_ssdx2; sas_hddx2 3. type=raid6 count=1 strip=64k 4. IO顺序读 | 1. 检查环境是否有符合条件的盘 2. 设置passthrough开关为off 3. 创建raid6（WT），掉一块盘成降级raid5 4. 进行IO测试工具的配置：默认下发IO块大小为VD条带块的一半（之后会改动，据实际测试结果判定） 5. 下发IO任务 6. IO过程中,使其中一块成员盘发生一次该故障 7. 检测测试结果 8. 删除raid,清除故障,恢复环境 | 1. 环境中存在符合条件的盘 2. 设置passthrough开关为off成功 3. 创建成功，变成Dgrd成功 4. IO工具设置成功 5. IO任务下发成功 6. 检测故障有效发生 7. IO任务失败,VD状态变为Offline,发生故障PD状态变为Failed,IOC日志有相应的策略101和动作retry 8. 删除raid成功,故障清除成功,环境正常 | B1 | N | N | SYPN |  | liuyuan1 |  | 是 |  | 是
basic_io_f_15_14_034_005 | system_test/basic_io/raid_card/raid6/basicio_realiability_function/raid6/single_disk_once_fault/basic_io_f_15_14_034_005_sas_ssd_s_w_sio.py | 基础IO-可靠性故障-x4口-SAS盘-raid0-IO过程中盘发生SENSE_KEY_ABORTED_COMMAND (0xB)故障，后端处理失败，反错前端处理-普通IO写 | ROC_IOC (#19) | /测试性要求/基础IO测试需求/数据通路/Raid0/Raid00/可靠性/故障注入(#1693) | 无需求 (#0) | 系统测试-功能 | 可靠性故障注入的基础IO测试 | IO结果符合预期，VD和PD状态符合预期，IOC日志有预期动作 | RAID/HBA卡 | 物理环境-1 | 无 | 1. x4口 2. sas_ssdx2; sas_hddx2 3. type=raid6 count=1 strip=64k 4. IO顺序写 | 1. 检查环境是否有符合条件的盘 2. 设置passthrough开关为off 3. 创建raid6（WT），掉一块盘成降级raid5 4. 进行IO测试工具的配置：默认下发IO块大小为VD条带块的一半（之后会改动，据实际测试结果判定） 5. 下发IO任务 6. IO过程中,使其中一块成员盘发生一次该故障 7. 检测测试结果 8. 删除raid,清除故障,恢复环境 | 1. 环境中存在符合条件的盘 2. 设置passthrough开关为off成功 3. 创建成功，变成Dgrd成功 4. IO工具设置成功 5. IO任务下发成功 6. 检测故障有效发生 7. IO任务失败,VD状态变为Offline,发生故障PD状态变为failed,IOC日志有相应的策略101和动作retry 8. 删除raid成功,故障清除成功,环境正常 | B1 | N | N | SYPN |  | liuyuan1 |  | 是 |  | 是
basic_io_f_15_14_034_006 | system_test/basic_io/raid_card/raid6/basicio_realiability_function/raid6/single_disk_once_fault/basic_io_f_15_14_034_006_sata_ssd_s_r_sio.py | 基础IO-可靠性故障-x4口-SATA盘-raid0-IO过程中盘发生SENSE_KEY_ABORTED_COMMAND (0xB)故障，后端处理成功-普通IO读 | ROC_IOC (#19) | /测试性要求/基础IO测试需求/数据通路/Raid0/Raid00/可靠性/故障注入(#1693) | 无需求 (#0) | 系统测试-功能 | 可靠性故障注入的基础IO测试 | IO结果符合预期，VD和PD状态符合预期，IOC日志有预期动作 | RAID/HBA卡 | 物理环境-1 | 无 | 1. x4口 2. sata_ssdx2; sata_hddx2 3. type=raid6 count=1 strip=64k 4. IO顺序读 | 1. 检查环境是否有符合条件的盘 2. 设置passthrough开关为off 3. 创建raid6（WT），掉一块盘成降级raid5 4. 进行IO测试工具的配置：默认下发IO块大小为VD条带块的一半（之后会改动，据实际测试结果判定） 5. 下发IO任务 6. IO过程中,使其中一块成员盘发生一次该故障 7. 检测测试结果 8. 删除raid,清除故障,恢复环境 | 1. 环境中存在符合条件的盘 2. 设置passthrough开关为off成功 3. 创建成功，变成Dgrd成功 4. IO工具设置成功 5. IO任务下发成功 6. 检测故障有效发生 7. IO任务正常完成,VD状态保持Dgrd,发生故障PD状态保持Online,IOC日志有相应的策略101和动作retry 8. 删除raid成功,故障清除成功,环境正常 | B1 | N | N | SYPN |  | liuyuan1 |  | 是 |  | 是
basic_io_f_15_14_034_007 | system_test/basic_io/raid_card/raid6/basicio_realiability_function/raid6/single_disk_once_fault/basic_io_f_15_14_034_007_sata_ssd_s_w_sio.py | 基础IO-可靠性故障-x4口-SATA盘-raid0-IO过程中盘发生SENSE_KEY_ABORTED_COMMAND (0xB)故障，后端处理成功-普通IO写 | ROC_IOC (#19) | /测试性要求/基础IO测试需求/数据通路/Raid0/Raid00/可靠性/故障注入(#1693) | 无需求 (#0) | 系统测试-功能 | 可靠性故障注入的基础IO测试 | IO结果符合预期，VD和PD状态符合预期，IOC日志有预期动作 | RAID/HBA卡 | 物理环境-1 | 无 | 1. x4口 2. sata_ssdx2; sata_hddx2 3. type=raid6 count=1 strip=64k 4. IO顺序写 | 1. 检查环境是否有符合条件的盘 2. 设置passthrough开关为off 3. 创建raid6（WT），掉一块盘成降级raid5 4. 进行IO测试工具的配置：默认下发IO块大小为VD条带块的一半（之后会改动，据实际测试结果判定） 5. 下发IO任务 6. IO过程中,使其中一块成员盘发生一次该故障 7. 检测测试结果 8. 删除raid,清除故障,恢复环境 | 1. 环境中存在符合条件的盘 2. 设置passthrough开关为off成功 3. 创建成功，变成Dgrd成功 4. IO工具设置成功 5. IO任务下发成功 6. 检测故障有效发生 7. IO任务正常完成,VD状态保持Dgrd,发生故障PD状态保持Online,IOC日志有相应的策略101和动作retry 8. 删除raid成功,故障清除成功,环境正常 | B1 | N | N | SYPN |  | liuyuan1 |  | 是 |  | 是
basic_io_f_15_14_034_008 | system_test/basic_io/raid_card/raid6/basicio_realiability_function/raid6/single_disk_once_fault/basic_io_f_15_14_034_008_sata_ssd_s_r_sio.py | 基础IO-可靠性故障-x4口-SATA盘-raid0-IO过程中盘发生SENSE_KEY_ABORTED_COMMAND (0xB)故障，后端处理失败，反错前端处理，前端正常读-普通IO读 | ROC_IOC (#19) | /测试性要求/基础IO测试需求/数据通路/Raid0/Raid00/可靠性/故障注入(#1693) | 无需求 (#0) | 系统测试-功能 | 可靠性故障注入的基础IO测试 | IO结果符合预期，VD和PD状态符合预期，IOC日志有预期动作 | RAID/HBA卡 | 物理环境-1 | 无 | 1. x4口 2. sata_ssdx2; sata_hddx2 3. type=raid6 count=1 strip=64k 4. IO顺序读 | 1. 检查环境是否有符合条件的盘 2. 设置passthrough开关为off 3. 创建raid6（WT），掉一块盘成降级raid5 4. 进行IO测试工具的配置：默认下发IO块大小为VD条带块的一半（之后会改动，据实际测试结果判定） 5. 下发IO任务 6. IO过程中,使其中一块成员盘发生一次该故障 7. 检测测试结果 8. 删除raid,清除故障,恢复环境 | 1. 环境中存在符合条件的盘 2. 设置passthrough开关为off成功 3. 创建成功，变成Dgrd成功 4. IO工具设置成功 5. IO任务下发成功 6. 检测故障有效发生 7. IO任务失败,VD状态保持Dgrd,发生故障PD状态保持Online,IOC日志有相应的策略101和动作retry 8. 删除raid成功,故障清除成功,环境正常 | B1 | N | N | SYPN |  | liuyuan1 |  | 是 |  | 是
basic_io_f_15_14_034_009 | system_test/basic_io/raid_card/raid6/basicio_realiability_function/raid6/single_disk_once_fault/basic_io_f_15_14_034_009_sata_ssd_s_r_sio.py | 基础IO-可靠性故障-x4口-SATA盘-raid0-IO过程中盘发生SENSE_KEY_ABORTED_COMMAND (0xB)故障，后端处理失败，反错前端处理，前端降级读-普通IO读 | ROC_IOC (#19) | /测试性要求/基础IO测试需求/数据通路/Raid0/Raid00/可靠性/故障注入(#1693) | 无需求 (#0) | 系统测试-功能 | 可靠性故障注入的基础IO测试 | IO结果符合预期，VD和PD状态符合预期，IOC日志有预期动作 | RAID/HBA卡 | 物理环境-1 | 无 | 1. x4口 2. sata_ssdx2; sata_hddx2 3. type=raid6 count=1 strip=64k 4. IO顺序读 | 1. 检查环境是否有符合条件的盘 2. 设置passthrough开关为off 3. 创建raid6（WT），掉一块盘成降级raid5 4. 进行IO测试工具的配置：默认下发IO块大小为VD条带块的一半（之后会改动，据实际测试结果判定） 5. 下发IO任务 6. IO过程中,使其中一块成员盘发生一次该故障 7. 检测测试结果 8. 删除raid,清除故障,恢复环境 | 1. 环境中存在符合条件的盘 2. 设置passthrough开关为off成功 3. 创建成功，变成Dgrd成功 4. IO工具设置成功 5. IO任务下发成功 6. 检测故障有效发生 7. IO任务失败,VD状态变为Offline,发生故障PD状态变为Failed,IOC日志有相应的策略101和动作retry 8. 删除raid成功,故障清除成功,环境正常 | B1 | N | N | SYPN |  | liuyuan1 |  | 是 |  | 是
basic_io_f_15_14_034_010 | system_test/basic_io/raid_card/raid6/basicio_realiability_function/raid6/single_disk_once_fault/basic_io_f_15_14_034_010_sata_ssd_s_w_sio.py | 基础IO-可靠性故障-x4口-SATA盘-raid0-IO过程中盘发生SENSE_KEY_ABORTED_COMMAND (0xB)故障，后端处理失败，反错前端处理-普通IO写 | ROC_IOC (#19) | /测试性要求/基础IO测试需求/数据通路/Raid0/Raid00/可靠性/故障注入(#1693) | 无需求 (#0) | 系统测试-功能 | 可靠性故障注入的基础IO测试 | IO结果符合预期，VD和PD状态符合预期，IOC日志有预期动作 | RAID/HBA卡 | 物理环境-1 | 无 | 1. x4口 2. sata_ssdx2; sata_hddx2 3. type=raid6 count=1 strip=64k 4. IO顺序写 | 1. 检查环境是否有符合条件的盘 2. 设置passthrough开关为off 3. 创建raid6（WT），掉一块盘成降级raid5 4. 进行IO测试工具的配置：默认下发IO块大小为VD条带块的一半（之后会改动，据实际测试结果判定） 5. 下发IO任务 6. IO过程中,使其中一块成员盘发生一次该故障 7. 检测测试结果 8. 删除raid,清除故障,恢复环境 | 1. 环境中存在符合条件的盘 2. 设置passthrough开关为off成功 3. 创建成功，变成Dgrd成功 4. IO工具设置成功 5. IO任务下发成功 6. 检测故障有效发生 7. IO任务失败,VD状态变为Offline,发生故障PD状态变为failed,IOC日志有相应的策略101和动作retry 8. 删除raid成功,故障清除成功,环境正常 | B1 | N | N | SYPN |  | liuyuan1 |  | 是 |  | 是
basic_io_f_15_14_035_001 | system_test/basic_io/raid_card/raid6/basicio_realiability_function/raid6/single_disk_once_fault/basic_io_f_15_14_035_001_sas_ssd_s_r_sio.py | 基础IO-可靠性故障-x4口-SAS盘-raid0-IO过程中盘发生SENSE_KEY_VOLUME_OVERFLOW (0xD)故障，后端处理成功-普通IO读 | ROC_IOC (#19) | /测试性要求/基础IO测试需求/数据通路/Raid0/Raid00/可靠性/故障注入(#1693) | 无需求 (#0) | 系统测试-功能 | 可靠性故障注入的基础IO测试 | IO结果符合预期，VD和PD状态符合预期，IOC日志有预期动作 | RAID/HBA卡 | 物理环境-1 | 无 | 1. x4口 2. sas_ssdx2; sas_hddx2 3. type=raid6 count=1 strip=64k 4. IO顺序读 | 1. 检查环境是否有符合条件的盘 2. 设置passthrough开关为off 3. 创建raid6（WT），掉一块盘成降级raid5 4. 进行IO测试工具的配置：默认下发IO块大小为VD条带块的一半（之后会改动，据实际测试结果判定） 5. 下发IO任务 6. IO过程中,使其中一块成员盘发生一次该故障 7. 检测测试结果 8. 删除raid,清除故障,恢复环境 | 1. 环境中存在符合条件的盘 2. 设置passthrough开关为off成功 3. 创建成功，变成Dgrd成功 4. IO工具设置成功 5. IO任务下发成功 6. 检测故障有效发生 7. IO任务正常完成,VD状态保持Dgrd,发生故障PD状态保持Online,IOC日志有相应的策略101和动作retry 8. 删除raid成功,故障清除成功,环境正常 | B1 | N | N | SYPN |  | liuyuan1 |  | 是 |  | 是
basic_io_f_15_14_035_002 | system_test/basic_io/raid_card/raid6/basicio_realiability_function/raid6/single_disk_once_fault/basic_io_f_15_14_035_002_sas_ssd_s_w_sio.py | 基础IO-可靠性故障-x4口-SAS盘-raid0-IO过程中盘发生SENSE_KEY_VOLUME_OVERFLOW (0xD)故障，后端处理成功-普通IO写 | ROC_IOC (#19) | /测试性要求/基础IO测试需求/数据通路/Raid0/Raid00/可靠性/故障注入(#1693) | 无需求 (#0) | 系统测试-功能 | 可靠性故障注入的基础IO测试 | IO结果符合预期，VD和PD状态符合预期，IOC日志有预期动作 | RAID/HBA卡 | 物理环境-1 | 无 | 1. x4口 2. sas_ssdx2; sas_hddx2 3. type=raid6 count=1 strip=64k 4. IO顺序写 | 1. 检查环境是否有符合条件的盘 2. 设置passthrough开关为off 3. 创建raid6（WT），掉一块盘成降级raid5 4. 进行IO测试工具的配置：默认下发IO块大小为VD条带块的一半（之后会改动，据实际测试结果判定） 5. 下发IO任务 6. IO过程中,使其中一块成员盘发生一次该故障 7. 检测测试结果 8. 删除raid,清除故障,恢复环境 | 1. 环境中存在符合条件的盘 2. 设置passthrough开关为off成功 3. 创建成功，变成Dgrd成功 4. IO工具设置成功 5. IO任务下发成功 6. 检测故障有效发生 7. IO任务正常完成,VD状态保持Dgrd,发生故障PD状态保持Online,IOC日志有相应的策略101和动作retry 8. 删除raid成功,故障清除成功,环境正常 | B1 | N | N | SYPN |  | liuyuan1 |  | 是 |  | 是
basic_io_f_15_14_035_003 | system_test/basic_io/raid_card/raid6/basicio_realiability_function/raid6/single_disk_once_fault/basic_io_f_15_14_035_003_sas_ssd_s_r_sio.py | 基础IO-可靠性故障-x4口-SAS盘-raid0-IO过程中盘发生SENSE_KEY_VOLUME_OVERFLOW (0xD)故障，后端处理失败，反错前端处理,前端正常读-普通IO读 | ROC_IOC (#19) | /测试性要求/基础IO测试需求/数据通路/Raid0/Raid00/可靠性/故障注入(#1693) | 无需求 (#0) | 系统测试-功能 | 可靠性故障注入的基础IO测试 | IO结果符合预期，VD和PD状态符合预期，IOC日志有预期动作 | RAID/HBA卡 | 物理环境-1 | 无 | 1. x4口 2. sas_ssdx2; sas_hddx2 3. type=raid6 count=1 strip=64k 4. IO顺序读 | 1. 检查环境是否有符合条件的盘 2. 设置passthrough开关为off 3. 创建raid6（WT），掉一块盘成降级raid5 4. 进行IO测试工具的配置：默认下发IO块大小为VD条带块的一半（之后会改动，据实际测试结果判定） 5. 下发IO任务 6. IO过程中,使其中一块成员盘发生一次该故障 7. 检测测试结果 8. 删除raid,清除故障,恢复环境 | 1. 环境中存在符合条件的盘 2. 设置passthrough开关为off成功 3. 创建成功，变成Dgrd成功 4. IO工具设置成功 5. IO任务下发成功 6. 检测故障有效发生 7. IO任务失败,VD状态保持Dgrd,发生故障PD状态保持Online,IOC日志有相应的策略101和动作retry 8. 删除raid成功,故障清除成功,环境正常 | B1 | N | N | SYPN |  | liuyuan1 |  | 是 |  | 是
basic_io_f_15_14_035_004 | system_test/basic_io/raid_card/raid6/basicio_realiability_function/raid6/single_disk_once_fault/basic_io_f_15_14_035_004_sas_ssd_s_r_sio.py | 基础IO-可靠性故障-x4口-SAS盘-raid0-IO过程中盘发生SENSE_KEY_VOLUME_OVERFLOW (0xD)故障，后端处理失败，反错前端处理，前端降级读-普通IO读 | ROC_IOC (#19) | /测试性要求/基础IO测试需求/数据通路/Raid0/Raid00/可靠性/故障注入(#1693) | 无需求 (#0) | 系统测试-功能 | 可靠性故障注入的基础IO测试 | IO结果符合预期，VD和PD状态符合预期，IOC日志有预期动作 | RAID/HBA卡 | 物理环境-1 | 无 | 1. x4口 2. sas_ssdx2; sas_hddx2 3. type=raid6 count=1 strip=64k 4. IO顺序读 | 1. 检查环境是否有符合条件的盘 2. 设置passthrough开关为off 3. 创建raid6（WT），掉一块盘成降级raid5 4. 进行IO测试工具的配置：默认下发IO块大小为VD条带块的一半（之后会改动，据实际测试结果判定） 5. 下发IO任务 6. IO过程中,使其中一块成员盘发生一次该故障 7. 检测测试结果 8. 删除raid,清除故障,恢复环境 | 1. 环境中存在符合条件的盘 2. 设置passthrough开关为off成功 3. 创建成功，变成Dgrd成功 4. IO工具设置成功 5. IO任务下发成功 6. 检测故障有效发生 7. IO任务失败,VD状态变为Offline,发生故障PD状态变为Failed,IOC日志有相应的策略101和动作retry 8. 删除raid成功,故障清除成功,环境正常 | B1 | N | N | SYPN |  | liuyuan1 |  | 是 |  | 是
basic_io_f_15_14_035_005 | system_test/basic_io/raid_card/raid6/basicio_realiability_function/raid6/single_disk_once_fault/basic_io_f_15_14_035_005_sas_ssd_s_w_sio.py | 基础IO-可靠性故障-x4口-SAS盘-raid0-IO过程中盘发生SENSE_KEY_VOLUME_OVERFLOW (0xD)故障，后端处理失败，反错前端处理-普通IO写 | ROC_IOC (#19) | /测试性要求/基础IO测试需求/数据通路/Raid0/Raid00/可靠性/故障注入(#1693) | 无需求 (#0) | 系统测试-功能 | 可靠性故障注入的基础IO测试 | IO结果符合预期，VD和PD状态符合预期，IOC日志有预期动作 | RAID/HBA卡 | 物理环境-1 | 无 | 1. x4口 2. sas_ssdx2; sas_hddx2 3. type=raid6 count=1 strip=64k 4. IO顺序写 | 1. 检查环境是否有符合条件的盘 2. 设置passthrough开关为off 3. 创建raid6（WT），掉一块盘成降级raid5 4. 进行IO测试工具的配置：默认下发IO块大小为VD条带块的一半（之后会改动，据实际测试结果判定） 5. 下发IO任务 6. IO过程中,使其中一块成员盘发生一次该故障 7. 检测测试结果 8. 删除raid,清除故障,恢复环境 | 1. 环境中存在符合条件的盘 2. 设置passthrough开关为off成功 3. 创建成功，变成Dgrd成功 4. IO工具设置成功 5. IO任务下发成功 6. 检测故障有效发生 7. IO任务失败,VD状态变为Offline,发生故障PD状态变为failed,IOC日志有相应的策略101和动作retry 8. 删除raid成功,故障清除成功,环境正常 | B1 | N | N | SYPN |  | liuyuan1 |  | 是 |  | 是
basic_io_f_15_14_035_006 | system_test/basic_io/raid_card/raid6/basicio_realiability_function/raid6/single_disk_once_fault/basic_io_f_15_14_035_006_sata_ssd_s_r_sio.py | 基础IO-可靠性故障-x4口-SATA盘-raid0-IO过程中盘发生SENSE_KEY_VOLUME_OVERFLOW (0xD)故障，后端处理成功-普通IO读 | ROC_IOC (#19) | /测试性要求/基础IO测试需求/数据通路/Raid0/Raid00/可靠性/故障注入(#1693) | 无需求 (#0) | 系统测试-功能 | 可靠性故障注入的基础IO测试 | IO结果符合预期，VD和PD状态符合预期，IOC日志有预期动作 | RAID/HBA卡 | 物理环境-1 | 无 | 1. x4口 2. sata_ssdx2; sata_hddx2 3. type=raid6 count=1 strip=64k 4. IO顺序读 | 1. 检查环境是否有符合条件的盘 2. 设置passthrough开关为off 3. 创建raid6（WT），掉一块盘成降级raid5 4. 进行IO测试工具的配置：默认下发IO块大小为VD条带块的一半（之后会改动，据实际测试结果判定） 5. 下发IO任务 6. IO过程中,使其中一块成员盘发生一次该故障 7. 检测测试结果 8. 删除raid,清除故障,恢复环境 | 1. 环境中存在符合条件的盘 2. 设置passthrough开关为off成功 3. 创建成功，变成Dgrd成功 4. IO工具设置成功 5. IO任务下发成功 6. 检测故障有效发生 7. IO任务正常完成,VD状态保持Dgrd,发生故障PD状态保持Online,IOC日志有相应的策略101和动作retry 8. 删除raid成功,故障清除成功,环境正常 | B1 | N | N | SYPN |  | liuyuan1 |  | 是 |  | 是
basic_io_f_15_14_035_007 | system_test/basic_io/raid_card/raid6/basicio_realiability_function/raid6/single_disk_once_fault/basic_io_f_15_14_035_007_sata_ssd_s_w_sio.py | 基础IO-可靠性故障-x4口-SATA盘-raid0-IO过程中盘发生SENSE_KEY_VOLUME_OVERFLOW (0xD)故障，后端处理成功-普通IO写 | ROC_IOC (#19) | /测试性要求/基础IO测试需求/数据通路/Raid0/Raid00/可靠性/故障注入(#1693) | 无需求 (#0) | 系统测试-功能 | 可靠性故障注入的基础IO测试 | IO结果符合预期，VD和PD状态符合预期，IOC日志有预期动作 | RAID/HBA卡 | 物理环境-1 | 无 | 1. x4口 2. sata_ssdx2; sata_hddx2 3. type=raid6 count=1 strip=64k 4. IO顺序写 | 1. 检查环境是否有符合条件的盘 2. 设置passthrough开关为off 3. 创建raid6（WT），掉一块盘成降级raid5 4. 进行IO测试工具的配置：默认下发IO块大小为VD条带块的一半（之后会改动，据实际测试结果判定） 5. 下发IO任务 6. IO过程中,使其中一块成员盘发生一次该故障 7. 检测测试结果 8. 删除raid,清除故障,恢复环境 | 1. 环境中存在符合条件的盘 2. 设置passthrough开关为off成功 3. 创建成功，变成Dgrd成功 4. IO工具设置成功 5. IO任务下发成功 6. 检测故障有效发生 7. IO任务正常完成,VD状态保持Dgrd,发生故障PD状态保持Online,IOC日志有相应的策略101和动作retry 8. 删除raid成功,故障清除成功,环境正常 | B1 | N | N | SYPN |  | liuyuan1 |  | 是 |  | 是
basic_io_f_15_14_035_008 | system_test/basic_io/raid_card/raid6/basicio_realiability_function/raid6/single_disk_once_fault/basic_io_f_15_14_035_008_sata_ssd_s_r_sio.py | 基础IO-可靠性故障-x4口-SATA盘-raid0-IO过程中盘发生SENSE_KEY_VOLUME_OVERFLOW (0xD)故障，后端处理失败，反错前端处理，前端正常读-普通IO读 | ROC_IOC (#19) | /测试性要求/基础IO测试需求/数据通路/Raid0/Raid00/可靠性/故障注入(#1693) | 无需求 (#0) | 系统测试-功能 | 可靠性故障注入的基础IO测试 | IO结果符合预期，VD和PD状态符合预期，IOC日志有预期动作 | RAID/HBA卡 | 物理环境-1 | 无 | 1. x4口 2. sata_ssdx2; sata_hddx2 3. type=raid6 count=1 strip=64k 4. IO顺序读 | 1. 检查环境是否有符合条件的盘 2. 设置passthrough开关为off 3. 创建raid6（WT），掉一块盘成降级raid5 4. 进行IO测试工具的配置：默认下发IO块大小为VD条带块的一半（之后会改动，据实际测试结果判定） 5. 下发IO任务 6. IO过程中,使其中一块成员盘发生一次该故障 7. 检测测试结果 8. 删除raid,清除故障,恢复环境 | 1. 环境中存在符合条件的盘 2. 设置passthrough开关为off成功 3. 创建成功，变成Dgrd成功 4. IO工具设置成功 5. IO任务下发成功 6. 检测故障有效发生 7. IO任务失败,VD状态保持Dgrd,发生故障PD状态保持Online,IOC日志有相应的策略101和动作retry 8. 删除raid成功,故障清除成功,环境正常 | B1 | N | N | SYPN |  | liuyuan1 |  | 是 |  | 是
basic_io_f_15_14_035_009 | system_test/basic_io/raid_card/raid6/basicio_realiability_function/raid6/single_disk_once_fault/basic_io_f_15_14_035_009_sata_ssd_s_r_sio.py | 基础IO-可靠性故障-x4口-SATA盘-raid0-IO过程中盘发生SENSE_KEY_VOLUME_OVERFLOW (0xD)故障，后端处理失败，反错前端处理，前端降级读-普通IO读 | ROC_IOC (#19) | /测试性要求/基础IO测试需求/数据通路/Raid0/Raid00/可靠性/故障注入(#1693) | 无需求 (#0) | 系统测试-功能 | 可靠性故障注入的基础IO测试 | IO结果符合预期，VD和PD状态符合预期，IOC日志有预期动作 | RAID/HBA卡 | 物理环境-1 | 无 | 1. x4口 2. sata_ssdx2; sata_hddx2 3. type=raid6 count=1 strip=64k 4. IO顺序读 | 1. 检查环境是否有符合条件的盘 2. 设置passthrough开关为off 3. 创建raid6（WT），掉一块盘成降级raid5 4. 进行IO测试工具的配置：默认下发IO块大小为VD条带块的一半（之后会改动，据实际测试结果判定） 5. 下发IO任务 6. IO过程中,使其中一块成员盘发生一次该故障 7. 检测测试结果 8. 删除raid,清除故障,恢复环境 | 1. 环境中存在符合条件的盘 2. 设置passthrough开关为off成功 3. 创建成功，变成Dgrd成功 4. IO工具设置成功 5. IO任务下发成功 6. 检测故障有效发生 7. IO任务失败,VD状态变为Offline,发生故障PD状态变为Failed,IOC日志有相应的策略101和动作retry 8. 删除raid成功,故障清除成功,环境正常 | B1 | N | N | SYPN |  | liuyuan1 |  | 是 |  | 是
basic_io_f_15_14_035_010 | system_test/basic_io/raid_card/raid6/basicio_realiability_function/raid6/single_disk_once_fault/basic_io_f_15_14_035_010_sata_ssd_s_w_sio.py | 基础IO-可靠性故障-x4口-SATA盘-raid0-IO过程中盘发生SENSE_KEY_VOLUME_OVERFLOW (0xD)故障，后端处理失败，反错前端处理-普通IO写 | ROC_IOC (#19) | /测试性要求/基础IO测试需求/数据通路/Raid0/Raid00/可靠性/故障注入(#1693) | 无需求 (#0) | 系统测试-功能 | 可靠性故障注入的基础IO测试 | IO结果符合预期，VD和PD状态符合预期，IOC日志有预期动作 | RAID/HBA卡 | 物理环境-1 | 无 | 1. x4口 2. sata_ssdx2; sata_hddx2 3. type=raid6 count=1 strip=64k 4. IO顺序写 | 1. 检查环境是否有符合条件的盘 2. 设置passthrough开关为off 3. 创建raid6（WT），掉一块盘成降级raid5 4. 进行IO测试工具的配置：默认下发IO块大小为VD条带块的一半（之后会改动，据实际测试结果判定） 5. 下发IO任务 6. IO过程中,使其中一块成员盘发生一次该故障 7. 检测测试结果 8. 删除raid,清除故障,恢复环境 | 1. 环境中存在符合条件的盘 2. 设置passthrough开关为off成功 3. 创建成功，变成Dgrd成功 4. IO工具设置成功 5. IO任务下发成功 6. 检测故障有效发生 7. IO任务失败,VD状态变为Offline,发生故障PD状态变为failed,IOC日志有相应的策略101和动作retry 8. 删除raid成功,故障清除成功,环境正常 | B1 | N | N | SYPN |  | liuyuan1 |  | 是 |  | 是
basic_io_f_15_14_036_001 | system_test/basic_io/raid_card/raid6/basicio_realiability_function/raid6/single_disk_once_fault/basic_io_f_15_14_036_001_sas_ssd_s_r_sio.py | 基础IO-可靠性故障-x4口-SAS盘-raid0-IO过程中盘发生SENSE_KEY_MISCOMPARE (0xE)故障，后端处理成功-普通IO读 | ROC_IOC (#19) | /测试性要求/基础IO测试需求/数据通路/Raid0/Raid00/可靠性/故障注入(#1693) | 无需求 (#0) | 系统测试-功能 | 可靠性故障注入的基础IO测试 | IO结果符合预期，VD和PD状态符合预期，IOC日志有预期动作 | RAID/HBA卡 | 物理环境-1 | 无 | 1. x4口 2. sas_ssdx2; sas_hddx2 3. type=raid6 count=1 strip=64k 4. IO顺序读 | 1. 检查环境是否有符合条件的盘 2. 设置passthrough开关为off 3. 创建raid6（WT），掉一块盘成降级raid5 4. 进行IO测试工具的配置：默认下发IO块大小为VD条带块的一半（之后会改动，据实际测试结果判定） 5. 下发IO任务 6. IO过程中,使其中一块成员盘发生一次该故障 7. 检测测试结果 8. 删除raid,清除故障,恢复环境 | 1. 环境中存在符合条件的盘 2. 设置passthrough开关为off成功 3. 创建成功，变成Dgrd成功 4. IO工具设置成功 5. IO任务下发成功 6. 检测故障有效发生 7. IO任务正常完成,VD状态保持Dgrd,发生故障PD状态保持Online,IOC日志有相应的策略101和动作retry 8. 删除raid成功,故障清除成功,环境正常 | B1 | N | N | SYPN |  | liuyuan1 |  | 是 |  | 是
basic_io_f_15_14_036_002 | system_test/basic_io/raid_card/raid6/basicio_realiability_function/raid6/single_disk_once_fault/basic_io_f_15_14_036_002_sas_ssd_s_w_sio.py | 基础IO-可靠性故障-x4口-SAS盘-raid0-IO过程中盘发生SENSE_KEY_MISCOMPARE (0xE)故障，后端处理成功-普通IO写 | ROC_IOC (#19) | /测试性要求/基础IO测试需求/数据通路/Raid0/Raid00/可靠性/故障注入(#1693) | 无需求 (#0) | 系统测试-功能 | 可靠性故障注入的基础IO测试 | IO结果符合预期，VD和PD状态符合预期，IOC日志有预期动作 | RAID/HBA卡 | 物理环境-1 | 无 | 1. x4口 2. sas_ssdx2; sas_hddx2 3. type=raid6 count=1 strip=64k 4. IO顺序写 | 1. 检查环境是否有符合条件的盘 2. 设置passthrough开关为off 3. 创建raid6（WT），掉一块盘成降级raid5 4. 进行IO测试工具的配置：默认下发IO块大小为VD条带块的一半（之后会改动，据实际测试结果判定） 5. 下发IO任务 6. IO过程中,使其中一块成员盘发生一次该故障 7. 检测测试结果 8. 删除raid,清除故障,恢复环境 | 1. 环境中存在符合条件的盘 2. 设置passthrough开关为off成功 3. 创建成功，变成Dgrd成功 4. IO工具设置成功 5. IO任务下发成功 6. 检测故障有效发生 7. IO任务正常完成,VD状态保持Dgrd,发生故障PD状态保持Online,IOC日志有相应的策略101和动作retry 8. 删除raid成功,故障清除成功,环境正常 | B1 | N | N | SYPN |  | liuyuan1 |  | 是 |  | 是
basic_io_f_15_14_036_003 | system_test/basic_io/raid_card/raid6/basicio_realiability_function/raid6/single_disk_once_fault/basic_io_f_15_14_036_003_sas_ssd_s_r_sio.py | 基础IO-可靠性故障-x4口-SAS盘-raid0-IO过程中盘发生SENSE_KEY_MISCOMPARE (0xE)故障，后端处理失败，反错前端处理,前端正常读-普通IO读 | ROC_IOC (#19) | /测试性要求/基础IO测试需求/数据通路/Raid0/Raid00/可靠性/故障注入(#1693) | 无需求 (#0) | 系统测试-功能 | 可靠性故障注入的基础IO测试 | IO结果符合预期，VD和PD状态符合预期，IOC日志有预期动作 | RAID/HBA卡 | 物理环境-1 | 无 | 1. x4口 2. sas_ssdx2; sas_hddx2 3. type=raid6 count=1 strip=64k 4. IO顺序读 | 1. 检查环境是否有符合条件的盘 2. 设置passthrough开关为off 3. 创建raid6（WT），掉一块盘成降级raid5 4. 进行IO测试工具的配置：默认下发IO块大小为VD条带块的一半（之后会改动，据实际测试结果判定） 5. 下发IO任务 6. IO过程中,使其中一块成员盘发生一次该故障 7. 检测测试结果 8. 删除raid,清除故障,恢复环境 | 1. 环境中存在符合条件的盘 2. 设置passthrough开关为off成功 3. 创建成功，变成Dgrd成功 4. IO工具设置成功 5. IO任务下发成功 6. 检测故障有效发生 7. IO任务失败,VD状态保持Dgrd,发生故障PD状态保持Online,IOC日志有相应的策略101和动作retry 8. 删除raid成功,故障清除成功,环境正常 | B1 | N | N | SYPN |  | liuyuan1 |  | 是 |  | 是
basic_io_f_15_14_036_004 | system_test/basic_io/raid_card/raid6/basicio_realiability_function/raid6/single_disk_once_fault/basic_io_f_15_14_036_004_sas_ssd_s_r_sio.py | 基础IO-可靠性故障-x4口-SAS盘-raid0-IO过程中盘发生SENSE_KEY_MISCOMPARE (0xE)故障，后端处理失败，反错前端处理，前端降级读-普通IO读 | ROC_IOC (#19) | /测试性要求/基础IO测试需求/数据通路/Raid0/Raid00/可靠性/故障注入(#1693) | 无需求 (#0) | 系统测试-功能 | 可靠性故障注入的基础IO测试 | IO结果符合预期，VD和PD状态符合预期，IOC日志有预期动作 | RAID/HBA卡 | 物理环境-1 | 无 | 1. x4口 2. sas_ssdx2; sas_hddx2 3. type=raid6 count=1 strip=64k 4. IO顺序读 | 1. 检查环境是否有符合条件的盘 2. 设置passthrough开关为off 3. 创建raid6（WT），掉一块盘成降级raid5 4. 进行IO测试工具的配置：默认下发IO块大小为VD条带块的一半（之后会改动，据实际测试结果判定） 5. 下发IO任务 6. IO过程中,使其中一块成员盘发生一次该故障 7. 检测测试结果 8. 删除raid,清除故障,恢复环境 | 1. 环境中存在符合条件的盘 2. 设置passthrough开关为off成功 3. 创建成功，变成Dgrd成功 4. IO工具设置成功 5. IO任务下发成功 6. 检测故障有效发生 7. IO任务失败,VD状态变为Offline,发生故障PD状态变为Failed,IOC日志有相应的策略101和动作retry 8. 删除raid成功,故障清除成功,环境正常 | B1 | N | N | SYPN |  | liuyuan1 |  | 是 |  | 是
basic_io_f_15_14_036_005 | system_test/basic_io/raid_card/raid6/basicio_realiability_function/raid6/single_disk_once_fault/basic_io_f_15_14_036_005_sas_ssd_s_w_sio.py | 基础IO-可靠性故障-x4口-SAS盘-raid0-IO过程中盘发生SENSE_KEY_MISCOMPARE (0xE)故障，后端处理失败，反错前端处理-普通IO写 | ROC_IOC (#19) | /测试性要求/基础IO测试需求/数据通路/Raid0/Raid00/可靠性/故障注入(#1693) | 无需求 (#0) | 系统测试-功能 | 可靠性故障注入的基础IO测试 | IO结果符合预期，VD和PD状态符合预期，IOC日志有预期动作 | RAID/HBA卡 | 物理环境-1 | 无 | 1. x4口 2. sas_ssdx2; sas_hddx2 3. type=raid6 count=1 strip=64k 4. IO顺序写 | 1. 检查环境是否有符合条件的盘 2. 设置passthrough开关为off 3. 创建raid6（WT），掉一块盘成降级raid5 4. 进行IO测试工具的配置：默认下发IO块大小为VD条带块的一半（之后会改动，据实际测试结果判定） 5. 下发IO任务 6. IO过程中,使其中一块成员盘发生一次该故障 7. 检测测试结果 8. 删除raid,清除故障,恢复环境 | 1. 环境中存在符合条件的盘 2. 设置passthrough开关为off成功 3. 创建成功，变成Dgrd成功 4. IO工具设置成功 5. IO任务下发成功 6. 检测故障有效发生 7. IO任务失败,VD状态变为Offline,发生故障PD状态变为failed,IOC日志有相应的策略101和动作retry 8. 删除raid成功,故障清除成功,环境正常 | B1 | N | N | SYPN |  | liuyuan1 |  | 是 |  | 是
basic_io_f_15_14_036_006 | system_test/basic_io/raid_card/raid6/basicio_realiability_function/raid6/single_disk_once_fault/basic_io_f_15_14_036_006_sata_ssd_s_r_sio.py | 基础IO-可靠性故障-x4口-SATA盘-raid0-IO过程中盘发生SENSE_KEY_MISCOMPARE (0xE)故障，后端处理成功-普通IO读 | ROC_IOC (#19) | /测试性要求/基础IO测试需求/数据通路/Raid0/Raid00/可靠性/故障注入(#1693) | 无需求 (#0) | 系统测试-功能 | 可靠性故障注入的基础IO测试 | IO结果符合预期，VD和PD状态符合预期，IOC日志有预期动作 | RAID/HBA卡 | 物理环境-1 | 无 | 1. x4口 2. sata_ssdx2; sata_hddx2 3. type=raid6 count=1 strip=64k 4. IO顺序读 | 1. 检查环境是否有符合条件的盘 2. 设置passthrough开关为off 3. 创建raid6（WT），掉一块盘成降级raid5 4. 进行IO测试工具的配置：默认下发IO块大小为VD条带块的一半（之后会改动，据实际测试结果判定） 5. 下发IO任务 6. IO过程中,使其中一块成员盘发生一次该故障 7. 检测测试结果 8. 删除raid,清除故障,恢复环境 | 1. 环境中存在符合条件的盘 2. 设置passthrough开关为off成功 3. 创建成功，变成Dgrd成功 4. IO工具设置成功 5. IO任务下发成功 6. 检测故障有效发生 7. IO任务正常完成,VD状态保持Dgrd,发生故障PD状态保持Online,IOC日志有相应的策略101和动作retry 8. 删除raid成功,故障清除成功,环境正常 | B1 | N | N | SYPN |  | liuyuan1 |  | 是 |  | 是
basic_io_f_15_14_036_007 | system_test/basic_io/raid_card/raid6/basicio_realiability_function/raid6/single_disk_once_fault/basic_io_f_15_14_036_007_sata_ssd_s_w_sio.py | 基础IO-可靠性故障-x4口-SATA盘-raid0-IO过程中盘发生SENSE_KEY_MISCOMPARE (0xE)故障，后端处理成功-普通IO写 | ROC_IOC (#19) | /测试性要求/基础IO测试需求/数据通路/Raid0/Raid00/可靠性/故障注入(#1693) | 无需求 (#0) | 系统测试-功能 | 可靠性故障注入的基础IO测试 | IO结果符合预期，VD和PD状态符合预期，IOC日志有预期动作 | RAID/HBA卡 | 物理环境-1 | 无 | 1. x4口 2. sata_ssdx2; sata_hddx2 3. type=raid6 count=1 strip=64k 4. IO顺序写 | 1. 检查环境是否有符合条件的盘 2. 设置passthrough开关为off 3. 创建raid6（WT），掉一块盘成降级raid5 4. 进行IO测试工具的配置：默认下发IO块大小为VD条带块的一半（之后会改动，据实际测试结果判定） 5. 下发IO任务 6. IO过程中,使其中一块成员盘发生一次该故障 7. 检测测试结果 8. 删除raid,清除故障,恢复环境 | 1. 环境中存在符合条件的盘 2. 设置passthrough开关为off成功 3. 创建成功，变成Dgrd成功 4. IO工具设置成功 5. IO任务下发成功 6. 检测故障有效发生 7. IO任务正常完成,VD状态保持Dgrd,发生故障PD状态保持Online,IOC日志有相应的策略101和动作retry 8. 删除raid成功,故障清除成功,环境正常 | B1 | N | N | SYPN |  | liuyuan1 |  | 是 |  | 是
basic_io_f_15_14_036_008 | system_test/basic_io/raid_card/raid6/basicio_realiability_function/raid6/single_disk_once_fault/basic_io_f_15_14_036_008_sata_ssd_s_r_sio.py | 基础IO-可靠性故障-x4口-SATA盘-raid0-IO过程中盘发生SENSE_KEY_MISCOMPARE (0xE)故障，后端处理失败，反错前端处理，前端正常读-普通IO读 | ROC_IOC (#19) | /测试性要求/基础IO测试需求/数据通路/Raid0/Raid00/可靠性/故障注入(#1693) | 无需求 (#0) | 系统测试-功能 | 可靠性故障注入的基础IO测试 | IO结果符合预期，VD和PD状态符合预期，IOC日志有预期动作 | RAID/HBA卡 | 物理环境-1 | 无 | 1. x4口 2. sata_ssdx2; sata_hddx2 3. type=raid6 count=1 strip=64k 4. IO顺序读 | 1. 检查环境是否有符合条件的盘 2. 设置passthrough开关为off 3. 创建raid6（WT），掉一块盘成降级raid5 4. 进行IO测试工具的配置：默认下发IO块大小为VD条带块的一半（之后会改动，据实际测试结果判定） 5. 下发IO任务 6. IO过程中,使其中一块成员盘发生一次该故障 7. 检测测试结果 8. 删除raid,清除故障,恢复环境 | 1. 环境中存在符合条件的盘 2. 设置passthrough开关为off成功 3. 创建成功，变成Dgrd成功 4. IO工具设置成功 5. IO任务下发成功 6. 检测故障有效发生 7. IO任务失败,VD状态保持Dgrd,发生故障PD状态保持Online,IOC日志有相应的策略101和动作retry 8. 删除raid成功,故障清除成功,环境正常 | B1 | N | N | SYPN |  | liuyuan1 |  | 是 |  | 是
basic_io_f_15_14_036_009 | system_test/basic_io/raid_card/raid6/basicio_realiability_function/raid6/single_disk_once_fault/basic_io_f_15_14_036_009_sata_ssd_s_r_sio.py | 基础IO-可靠性故障-x4口-SATA盘-raid0-IO过程中盘发生SENSE_KEY_MISCOMPARE (0xE)故障，后端处理失败，反错前端处理，前端降级读-普通IO读 | ROC_IOC (#19) | /测试性要求/基础IO测试需求/数据通路/Raid0/Raid00/可靠性/故障注入(#1693) | 无需求 (#0) | 系统测试-功能 | 可靠性故障注入的基础IO测试 | IO结果符合预期，VD和PD状态符合预期，IOC日志有预期动作 | RAID/HBA卡 | 物理环境-1 | 无 | 1. x4口 2. sata_ssdx2; sata_hddx2 3. type=raid6 count=1 strip=64k 4. IO顺序读 | 1. 检查环境是否有符合条件的盘 2. 设置passthrough开关为off 3. 创建raid6（WT），掉一块盘成降级raid5 4. 进行IO测试工具的配置：默认下发IO块大小为VD条带块的一半（之后会改动，据实际测试结果判定） 5. 下发IO任务 6. IO过程中,使其中一块成员盘发生一次该故障 7. 检测测试结果 8. 删除raid,清除故障,恢复环境 | 1. 环境中存在符合条件的盘 2. 设置passthrough开关为off成功 3. 创建成功，变成Dgrd成功 4. IO工具设置成功 5. IO任务下发成功 6. 检测故障有效发生 7. IO任务失败,VD状态变为Offline,发生故障PD状态变为Failed,IOC日志有相应的策略101和动作retry 8. 删除raid成功,故障清除成功,环境正常 | B1 | N | N | SYPN |  | liuyuan1 |  | 是 |  | 是
basic_io_f_15_14_036_010 | system_test/basic_io/raid_card/raid6/basicio_realiability_function/raid6/single_disk_once_fault/basic_io_f_15_14_036_010_sata_ssd_s_w_sio.py | 基础IO-可靠性故障-x4口-SATA盘-raid0-IO过程中盘发生SENSE_KEY_MISCOMPARE (0xE)故障，后端处理失败，反错前端处理-普通IO写 | ROC_IOC (#19) | /测试性要求/基础IO测试需求/数据通路/Raid0/Raid00/可靠性/故障注入(#1693) | 无需求 (#0) | 系统测试-功能 | 可靠性故障注入的基础IO测试 | IO结果符合预期，VD和PD状态符合预期，IOC日志有预期动作 | RAID/HBA卡 | 物理环境-1 | 无 | 1. x4口 2. sata_ssdx2; sata_hddx2 3. type=raid6 count=1 strip=64k 4. IO顺序写 | 1. 检查环境是否有符合条件的盘 2. 设置passthrough开关为off 3. 创建raid6（WT），掉一块盘成降级raid5 4. 进行IO测试工具的配置：默认下发IO块大小为VD条带块的一半（之后会改动，据实际测试结果判定） 5. 下发IO任务 6. IO过程中,使其中一块成员盘发生一次该故障 7. 检测测试结果 8. 删除raid,清除故障,恢复环境 | 1. 环境中存在符合条件的盘 2. 设置passthrough开关为off成功 3. 创建成功，变成Dgrd成功 4. IO工具设置成功 5. IO任务下发成功 6. 检测故障有效发生 7. IO任务失败,VD状态变为Offline,发生故障PD状态变为failed,IOC日志有相应的策略101和动作retry 8. 删除raid成功,故障清除成功,环境正常 | B1 | N | N | SYPN |  | liuyuan1 |  | 是 |  | 是
basic_io_f_15_14_037_001 | system_test/basic_io/raid_card/raid6/basicio_realiability_function/raid6/single_disk_once_fault/basic_io_f_15_14_037_001_sata_ssd_s_r_sio.py | 基础IO-可靠性故障-x4口-SATA盘-raid0-IO过程中盘发生SENSE_KEY_NO_SENSE (0x0)故障，后端处理成功-普通IO读 | ROC_IOC (#19) | /测试性要求/基础IO测试需求/数据通路/Raid0/Raid00/可靠性/故障注入(#1693) | 无需求 (#0) | 系统测试-功能 | 可靠性故障注入的基础IO测试 | IO结果符合预期，VD和PD状态符合预期，IOC日志有预期动作 | RAID/HBA卡 | 物理环境-1 | 无 | 1. x4口 2. sata_ssdx2; sata_hddx2 3. type=raid6 count=1 strip=64k 4. IO顺序读 | 1. 检查环境是否有符合条件的盘 2. 设置passthrough开关为off 3. 创建raid6（WT），掉一块盘成降级raid5 4. 进行IO测试工具的配置：默认下发IO块大小为VD条带块的一半（之后会改动，据实际测试结果判定） 5. 下发IO任务 6. IO过程中,使其中一块成员盘发生一次该故障 7. 检测测试结果 8. 删除raid,清除故障,恢复环境 | 1. 环境中存在符合条件的盘 2. 设置passthrough开关为off成功 3. 创建成功，变成Dgrd成功 4. IO工具设置成功 5. IO任务下发成功 6. 检测故障有效发生 7. IO任务正常完成,VD状态保持Dgrd,发生故障PD状态保持Online,IOC日志有相应的策略102和动作retry 8. 删除raid成功,故障清除成功,环境正常 | B1 | N | N | SYPN |  | liuyuan1 |  | 是 |  | 是
basic_io_f_15_14_037_002 | system_test/basic_io/raid_card/raid6/basicio_realiability_function/raid6/single_disk_once_fault/basic_io_f_15_14_037_002_sata_ssd_s_w_sio.py | 基础IO-可靠性故障-x4口-SATA盘-raid0-IO过程中盘发生SENSE_KEY_NO_SENSE (0x0)故障，后端处理成功-普通IO写 | ROC_IOC (#19) | /测试性要求/基础IO测试需求/数据通路/Raid0/Raid00/可靠性/故障注入(#1693) | 无需求 (#0) | 系统测试-功能 | 可靠性故障注入的基础IO测试 | IO结果符合预期，VD和PD状态符合预期，IOC日志有预期动作 | RAID/HBA卡 | 物理环境-1 | 无 | 1. x4口 2. sata_ssdx2; sata_hddx2 3. type=raid6 count=1 strip=64k 4. IO顺序写 | 1. 检查环境是否有符合条件的盘 2. 设置passthrough开关为off 3. 创建raid6（WT），掉一块盘成降级raid5 4. 进行IO测试工具的配置：默认下发IO块大小为VD条带块的一半（之后会改动，据实际测试结果判定） 5. 下发IO任务 6. IO过程中,使其中一块成员盘发生一次该故障 7. 检测测试结果 8. 删除raid,清除故障,恢复环境 | 1. 环境中存在符合条件的盘 2. 设置passthrough开关为off成功 3. 创建成功，变成Dgrd成功 4. IO工具设置成功 5. IO任务下发成功 6. 检测故障有效发生 7. IO任务正常完成,VD状态保持Dgrd,发生故障PD状态保持Online,IOC日志有相应的策略102和动作retry 8. 删除raid成功,故障清除成功,环境正常 | B1 | N | N | SYPN |  | liuyuan1 |  | 是 |  | 是
basic_io_f_15_14_037_003 | system_test/basic_io/raid_card/raid6/basicio_realiability_function/raid6/single_disk_once_fault/basic_io_f_15_14_037_003_sas_ssd_s_r_sio.py | 基础IO-可靠性故障-x4口-sas盘-raid0-IO过程中盘发生SENSE_KEY_NO_SENSE (0x0)故障，后端处理成功-普通IO读 | ROC_IOC (#19) | /测试性要求/基础IO测试需求/数据通路/Raid0/Raid00/可靠性/故障注入(#1693) | 无需求 (#0) | 系统测试-功能 | 可靠性故障注入的基础IO测试 | IO结果符合预期，VD和PD状态符合预期，IOC日志有预期动作 | RAID/HBA卡 | 物理环境-1 | 无 | 1. x4口 2. sas_ssdx2; sas_hddx2 3. type=raid6 count=1 strip=64k 4. IO顺序读 | 1. 检查环境是否有符合条件的盘 2. 设置passthrough开关为off 3. 创建raid6（WT），掉一块盘成降级raid5 4. 进行IO测试工具的配置：默认下发IO块大小为VD条带块的一半（之后会改动，据实际测试结果判定） 5. 下发IO任务 6. IO过程中,使其中一块成员盘发生一次该故障 7. 检测测试结果 8. 删除raid,清除故障,恢复环境 | 1. 环境中存在符合条件的盘 2. 设置passthrough开关为off成功 3. 创建成功，变成Dgrd成功 4. IO工具设置成功 5. IO任务下发成功 6. 检测故障有效发生 7. IO任务正常完成,VD状态保持Dgrd,发生故障PD状态保持Online,IOC日志有相应的策略102和动作retry 8. 删除raid成功,故障清除成功,环境正常 | B1 | N | N | SYPN |  | liuyuan1 |  | 是 |  | 是
basic_io_f_15_14_037_004 | system_test/basic_io/raid_card/raid6/basicio_realiability_function/raid6/single_disk_once_fault/basic_io_f_15_14_037_004_sas_ssd_s_w_sio.py | 基础IO-可靠性故障-x4口-sas盘-raid0-IO过程中盘发生SENSE_KEY_NO_SENSE (0x0)故障，后端处理成功-普通IO写 | ROC_IOC (#19) | /测试性要求/基础IO测试需求/数据通路/Raid0/Raid00/可靠性/故障注入(#1693) | 无需求 (#0) | 系统测试-功能 | 可靠性故障注入的基础IO测试 | IO结果符合预期，VD和PD状态符合预期，IOC日志有预期动作 | RAID/HBA卡 | 物理环境-1 | 无 | 1. x4口 2. sas_ssdx2; sas_hddx2 3. type=raid6 count=1 strip=64k 4. IO顺序写 | 1. 检查环境是否有符合条件的盘 2. 设置passthrough开关为off 3. 创建raid6（WT），掉一块盘成降级raid5 4. 进行IO测试工具的配置：默认下发IO块大小为VD条带块的一半（之后会改动，据实际测试结果判定） 5. 下发IO任务 6. IO过程中,使其中一块成员盘发生一次该故障 7. 检测测试结果 8. 删除raid,清除故障,恢复环境 | 1. 环境中存在符合条件的盘 2. 设置passthrough开关为off成功 3. 创建成功，变成Dgrd成功 4. IO工具设置成功 5. IO任务下发成功 6. 检测故障有效发生 7. IO任务正常完成,VD状态保持Dgrd,发生故障PD状态保持Online,IOC日志有相应的策略102和动作retry 8. 删除raid成功,故障清除成功,环境正常 | B1 | N | N | SYPN |  | liuyuan1 |  | 是 |  | 是
basic_io_f_15_14_038_001 | system_test/basic_io/raid_card/raid6/basicio_realiability_function/raid6/single_disk_once_fault/basic_io_f_15_14_038_001_sata_ssd_s_r_sio.py | 基础IO-可靠性故障-x4口-SATA盘-raid0-IO过程中盘发生SENSE_KEY_RECOVERED_ERROR (0x1)故障，后端处理成功-普通IO读 | ROC_IOC (#19) | /测试性要求/基础IO测试需求/数据通路/Raid0/Raid00/可靠性/故障注入(#1693) | 无需求 (#0) | 系统测试-功能 | 可靠性故障注入的基础IO测试 | IO结果符合预期，VD和PD状态符合预期，IOC日志有预期动作 | RAID/HBA卡 | 物理环境-1 | 无 | 1. x4口 2. sata_ssdx2; sata_hddx2 3. type=raid6 count=1 strip=64k 4. IO顺序读 | 1. 检查环境是否有符合条件的盘 2. 设置passthrough开关为off 3. 创建raid6（WT），掉一块盘成降级raid5 4. 进行IO测试工具的配置：默认下发IO块大小为VD条带块的一半（之后会改动，据实际测试结果判定） 5. 下发IO任务 6. IO过程中,使其中一块成员盘发生一次该故障 7. 检测测试结果 8. 删除raid,清除故障,恢复环境 | 1. 环境中存在符合条件的盘 2. 设置passthrough开关为off成功 3. 创建成功，变成Dgrd成功 4. IO工具设置成功 5. IO任务下发成功 6. 检测故障有效发生 7. IO任务正常完成,VD状态保持Dgrd,发生故障PD状态保持Online,IOC日志有相应的策略102和动作retry 8. 删除raid成功,故障清除成功,环境正常 | B1 | N | N | SYPN |  | liuyuan1 |  | 是 |  | 是
basic_io_f_15_14_038_002 | system_test/basic_io/raid_card/raid6/basicio_realiability_function/raid6/single_disk_once_fault/basic_io_f_15_14_038_002_sata_ssd_s_w_sio.py | 基础IO-可靠性故障-x4口-SATA盘-raid0-IO过程中盘发生SENSE_KEY_RECOVERED_ERROR (0x1)故障，后端处理成功-普通IO写 | ROC_IOC (#19) | /测试性要求/基础IO测试需求/数据通路/Raid0/Raid00/可靠性/故障注入(#1693) | 无需求 (#0) | 系统测试-功能 | 可靠性故障注入的基础IO测试 | IO结果符合预期，VD和PD状态符合预期，IOC日志有预期动作 | RAID/HBA卡 | 物理环境-1 | 无 | 1. x4口 2. sata_ssdx2; sata_hddx2 3. type=raid6 count=1 strip=64k 4. IO顺序写 | 1. 检查环境是否有符合条件的盘 2. 设置passthrough开关为off 3. 创建raid6（WT），掉一块盘成降级raid5 4. 进行IO测试工具的配置：默认下发IO块大小为VD条带块的一半（之后会改动，据实际测试结果判定） 5. 下发IO任务 6. IO过程中,使其中一块成员盘发生一次该故障 7. 检测测试结果 8. 删除raid,清除故障,恢复环境 | 1. 环境中存在符合条件的盘 2. 设置passthrough开关为off成功 3. 创建成功，变成Dgrd成功 4. IO工具设置成功 5. IO任务下发成功 6. 检测故障有效发生 7. IO任务正常完成,VD状态保持Dgrd,发生故障PD状态保持Online,IOC日志有相应的策略102和动作retry 8. 删除raid成功,故障清除成功,环境正常 | B1 | N | N | SYPN |  | liuyuan1 |  | 是 |  | 是
basic_io_f_15_14_038_003 | system_test/basic_io/raid_card/raid6/basicio_realiability_function/raid6/single_disk_once_fault/basic_io_f_15_14_038_003_sas_ssd_s_r_sio.py | 基础IO-可靠性故障-x4口-sas盘-raid0-IO过程中盘发生SENSE_KEY_RECOVERED_ERROR (0x1)故障，后端处理成功-普通IO读 | ROC_IOC (#19) | /测试性要求/基础IO测试需求/数据通路/Raid0/Raid00/可靠性/故障注入(#1693) | 无需求 (#0) | 系统测试-功能 | 可靠性故障注入的基础IO测试 | IO结果符合预期，VD和PD状态符合预期，IOC日志有预期动作 | RAID/HBA卡 | 物理环境-1 | 无 | 1. x4口 2. sas_ssdx2; sas_hddx2 3. type=raid6 count=1 strip=64k 4. IO顺序读 | 1. 检查环境是否有符合条件的盘 2. 设置passthrough开关为off 3. 创建raid6（WT），掉一块盘成降级raid5 4. 进行IO测试工具的配置：默认下发IO块大小为VD条带块的一半（之后会改动，据实际测试结果判定） 5. 下发IO任务 6. IO过程中,使其中一块成员盘发生一次该故障 7. 检测测试结果 8. 删除raid,清除故障,恢复环境 | 1. 环境中存在符合条件的盘 2. 设置passthrough开关为off成功 3. 创建成功，变成Dgrd成功 4. IO工具设置成功 5. IO任务下发成功 6. 检测故障有效发生 7. IO任务正常完成,VD状态保持Dgrd,发生故障PD状态保持Online,IOC日志有相应的策略102和动作retry 8. 删除raid成功,故障清除成功,环境正常 | B1 | N | N | SYPN |  | liuyuan1 |  | 是 |  | 是
basic_io_f_15_14_038_004 | system_test/basic_io/raid_card/raid6/basicio_realiability_function/raid6/single_disk_once_fault/basic_io_f_15_14_038_004_sas_ssd_s_w_sio.py | 基础IO-可靠性故障-x4口-sas盘-raid0-IO过程中盘发生SENSE_KEY_RECOVERED_ERROR (0x1)故障，后端处理成功-普通IO写 | ROC_IOC (#19) | /测试性要求/基础IO测试需求/数据通路/Raid0/Raid00/可靠性/故障注入(#1693) | 无需求 (#0) | 系统测试-功能 | 可靠性故障注入的基础IO测试 | IO结果符合预期，VD和PD状态符合预期，IOC日志有预期动作 | RAID/HBA卡 | 物理环境-1 | 无 | 1. x4口 2. sas_ssdx2; sas_hddx2 3. type=raid6 count=1 strip=64k 4. IO顺序写 | 1. 检查环境是否有符合条件的盘 2. 设置passthrough开关为off 3. 创建raid6（WT），掉一块盘成降级raid5 4. 进行IO测试工具的配置：默认下发IO块大小为VD条带块的一半（之后会改动，据实际测试结果判定） 5. 下发IO任务 6. IO过程中,使其中一块成员盘发生一次该故障 7. 检测测试结果 8. 删除raid,清除故障,恢复环境 | 1. 环境中存在符合条件的盘 2. 设置passthrough开关为off成功 3. 创建成功，变成Dgrd成功 4. IO工具设置成功 5. IO任务下发成功 6. 检测故障有效发生 7. IO任务正常完成,VD状态保持Dgrd,发生故障PD状态保持Online,IOC日志有相应的策略102和动作retry 8. 删除raid成功,故障清除成功,环境正常 | B1 | N | N | SYPN |  | liuyuan1 |  | 是 |  | 是
basic_io_f_15_14_039_001 | system_test/basic_io/raid_card/raid6/basicio_realiability_function/raid6/single_disk_once_fault/basic_io_f_15_14_039_001_sata_ssd_s_r_sio.py | 基础IO-可靠性故障-x4口-SATA盘-raid0-IO过程中盘发生SENSE_KEY_NOT_READY (0x2)-0xff-0xff故障，后端直接反错,前端正常读-普通IO读 | ROC_IOC (#19) | /测试性要求/基础IO测试需求/数据通路/Raid0/Raid00/可靠性/故障注入(#1693) | 无需求 (#0) | 系统测试-功能 | 可靠性故障注入的基础IO测试 | IO结果符合预期，VD和PD状态符合预期，IOC日志有预期动作 | RAID/HBA卡 | 物理环境-1 | 无 | 1. x4口 2. sata_ssdx2; sata_hddx2 3. type=raid6 count=1 strip=64k 4. IO顺序读 | 1. 检查环境是否有符合条件的盘 2. 设置passthrough开关为off 3. 创建raid6（WT），掉一块盘成降级raid5 4. 进行IO测试工具的配置：默认下发IO块大小为VD条带块的一半（之后会改动，据实际测试结果判定） 5. 下发IO任务 6. IO过程中,使其中一块成员盘发生一次该故障 7. 检测测试结果 8. 删除raid,清除故障,恢复环境 | 1. 环境中存在符合条件的盘 2. 设置passthrough开关为off成功 3. 创建成功，变成Dgrd成功 4. IO工具设置成功 5. IO任务下发成功 6. 检测故障有效发生 7. IO任务失败,VD状态保持Dgrd,发生故障PD状态保持Online,IOC日志有相应的策略103 8. 删除raid成功,故障清除成功,环境正常 | B1 | N | N | SYPN |  | liuyuan1 |  | 是 |  | 是
basic_io_f_15_14_039_002 | system_test/basic_io/raid_card/raid6/basicio_realiability_function/raid6/single_disk_once_fault/basic_io_f_15_14_039_002_sata_ssd_s_r_sio.py | 基础IO-可靠性故障-x4口-SATA盘-raid0-IO过程中盘发生SENSE_KEY_NOT_READY (0x2)-0xff-0xff故障，后端直接反错，前端降级读-普通IO读 | ROC_IOC (#19) | /测试性要求/基础IO测试需求/数据通路/Raid0/Raid00/可靠性/故障注入(#1693) | 无需求 (#0) | 系统测试-功能 | 可靠性故障注入的基础IO测试 | IO结果符合预期，VD和PD状态符合预期，IOC日志有预期动作 | RAID/HBA卡 | 物理环境-1 | 无 | 1. x4口 2. sata_ssdx2; sata_hddx2 3. type=raid6 count=1 strip=64k 4. IO顺序读 | 1. 检查环境是否有符合条件的盘 2. 设置passthrough开关为off 3. 创建raid6（WT），掉一块盘成降级raid5 4. 进行IO测试工具的配置：默认下发IO块大小为VD条带块的一半（之后会改动，据实际测试结果判定） 5. 下发IO任务 6. IO过程中,使其中一块成员盘发生一次该故障 7. 检测测试结果 8. 删除raid,清除故障,恢复环境 | 1. 环境中存在符合条件的盘 2. 设置passthrough开关为off成功 3. 创建成功，变成Dgrd成功 4. IO工具设置成功 5. IO任务下发成功 6. 检测故障有效发生 7. IO任务失败,VD状态变为Offline,发生故障PD状态变为Failed,IOC日志有相应的策略103和动作retry 8. 删除raid成功,故障清除成功,环境正常 | B1 | N | N | SYPN |  | liuyuan1 |  | 是 |  | 是
basic_io_f_15_14_039_003 | system_test/basic_io/raid_card/raid6/basicio_realiability_function/raid6/single_disk_once_fault/basic_io_f_15_14_039_003_sata_ssd_s_w_sio.py | 基础IO-可靠性故障-x4口-SATA盘-raid0-IO过程中盘发生SENSE_KEY_NOT_READY (0x2)-0xff-0xff故障，后端直接反错-普通IO写 | ROC_IOC (#19) | /测试性要求/基础IO测试需求/数据通路/Raid0/Raid00/可靠性/故障注入(#1693) | 无需求 (#0) | 系统测试-功能 | 可靠性故障注入的基础IO测试 | IO结果符合预期，VD和PD状态符合预期，IOC日志有预期动作 | RAID/HBA卡 | 物理环境-1 | 无 | 1. x4口 2. sata_ssdx2; sata_hddx2 3. type=raid6 count=1 strip=64k 4. IO顺序写 | 1. 检查环境是否有符合条件的盘 2. 设置passthrough开关为off 3. 创建raid6（WT），掉一块盘成降级raid5 4. 进行IO测试工具的配置：默认下发IO块大小为VD条带块的一半（之后会改动，据实际测试结果判定） 5. 下发IO任务 6. IO过程中,使其中一块成员盘发生一次该故障 7. 检测测试结果 8. 删除raid,清除故障,恢复环境 | 1. 环境中存在符合条件的盘 2. 设置passthrough开关为off成功 3. 创建成功，变成Dgrd成功 4. IO工具设置成功 5. IO任务下发成功 6. 检测故障有效发生 7. IO任务失败,VD状态变为Offline,发生故障PD状态变为failed,IOC日志有相应的策略103 8. 删除raid成功,故障清除成功,环境正常 | B1 | N | N | SYPN |  | liuyuan1 |  | 是 |  | 是
basic_io_f_15_14_039_004 | system_test/basic_io/raid_card/raid6/basicio_realiability_function/raid6/single_disk_once_fault/basic_io_f_15_14_039_004_sas_ssd_s_r_sio.py | 基础IO-可靠性故障-x4口-sas盘-raid0-IO过程中盘发生SENSE_KEY_NOT_READY (0x2)-0xff-0xff故障，后端直接反错,前端正常读-普通IO读 | ROC_IOC (#19) | /测试性要求/基础IO测试需求/数据通路/Raid0/Raid00/可靠性/故障注入(#1693) | 无需求 (#0) | 系统测试-功能 | 可靠性故障注入的基础IO测试 | IO结果符合预期，VD和PD状态符合预期，IOC日志有预期动作 | RAID/HBA卡 | 物理环境-1 | 无 | 1. x4口 2. sas_ssdx2; sas_hddx2 3. type=raid6 count=1 strip=64k 4. IO顺序读 | 1. 检查环境是否有符合条件的盘 2. 设置passthrough开关为off 3. 创建raid6（WT），掉一块盘成降级raid5 4. 进行IO测试工具的配置：默认下发IO块大小为VD条带块的一半（之后会改动，据实际测试结果判定） 5. 下发IO任务 6. IO过程中,使其中一块成员盘发生一次该故障 7. 检测测试结果 8. 删除raid,清除故障,恢复环境 | 1. 环境中存在符合条件的盘 2. 设置passthrough开关为off成功 3. 创建成功，变成Dgrd成功 4. IO工具设置成功 5. IO任务下发成功 6. 检测故障有效发生 7. IO任务失败,VD状态保持Dgrd,发生故障PD状态保持Online,IOC日志有相应的策略103 8. 删除raid成功,故障清除成功,环境正常 | B1 | N | N | SYPN |  | liuyuan1 |  | 是 |  | 是
basic_io_f_15_14_039_005 | system_test/basic_io/raid_card/raid6/basicio_realiability_function/raid6/single_disk_once_fault/basic_io_f_15_14_039_005_sas_ssd_s_r_sio.py | 基础IO-可靠性故障-x4口-sas盘-raid0-IO过程中盘发生SENSE_KEY_NOT_READY (0x2)-0xff-0xff故障，后端直接反错，前端降级读-普通IO读 | ROC_IOC (#19) | /测试性要求/基础IO测试需求/数据通路/Raid0/Raid00/可靠性/故障注入(#1693) | 无需求 (#0) | 系统测试-功能 | 可靠性故障注入的基础IO测试 | IO结果符合预期，VD和PD状态符合预期，IOC日志有预期动作 | RAID/HBA卡 | 物理环境-1 | 无 | 1. x4口 2. sas_ssdx2; sas_hddx2 3. type=raid6 count=1 strip=64k 4. IO顺序读 | 1. 检查环境是否有符合条件的盘 2. 设置passthrough开关为off 3. 创建raid6（WT），掉一块盘成降级raid5 4. 进行IO测试工具的配置：默认下发IO块大小为VD条带块的一半（之后会改动，据实际测试结果判定） 5. 下发IO任务 6. IO过程中,使其中一块成员盘发生一次该故障 7. 检测测试结果 8. 删除raid,清除故障,恢复环境 | 1. 环境中存在符合条件的盘 2. 设置passthrough开关为off成功 3. 创建成功，变成Dgrd成功 4. IO工具设置成功 5. IO任务下发成功 6. 检测故障有效发生 7. IO任务失败,VD状态变为Offline,发生故障PD状态变为Failed,IOC日志有相应的策略103和动作retry 8. 删除raid成功,故障清除成功,环境正常 | B1 | N | N | SYPN |  | liuyuan1 |  | 是 |  | 是
basic_io_f_15_14_039_006 | system_test/basic_io/raid_card/raid6/basicio_realiability_function/raid6/single_disk_once_fault/basic_io_f_15_14_039_006_sas_ssd_s_w_sio.py | 基础IO-可靠性故障-x4口-sas盘-raid0-IO过程中盘发生SENSE_KEY_NOT_READY (0x2)-0xff-0xff故障，后端直接反错-普通IO写 | ROC_IOC (#19) | /测试性要求/基础IO测试需求/数据通路/Raid0/Raid00/可靠性/故障注入(#1693) | 无需求 (#0) | 系统测试-功能 | 可靠性故障注入的基础IO测试 | IO结果符合预期，VD和PD状态符合预期，IOC日志有预期动作 | RAID/HBA卡 | 物理环境-1 | 无 | 1. x4口 2. sas_ssdx2; sas_hddx2 3. type=raid6 count=1 strip=64k 4. IO顺序写 | 1. 检查环境是否有符合条件的盘 2. 设置passthrough开关为off 3. 创建raid6（WT），掉一块盘成降级raid5 4. 进行IO测试工具的配置：默认下发IO块大小为VD条带块的一半（之后会改动，据实际测试结果判定） 5. 下发IO任务 6. IO过程中,使其中一块成员盘发生一次该故障 7. 检测测试结果 8. 删除raid,清除故障,恢复环境 | 1. 环境中存在符合条件的盘 2. 设置passthrough开关为off成功 3. 创建成功，变成Dgrd成功 4. IO工具设置成功 5. IO任务下发成功 6. 检测故障有效发生 7. IO任务失败,VD状态变为Offline,发生故障PD状态变为failed,IOC日志有相应的策略103 8. 删除raid成功,故障清除成功,环境正常 | B1 | N | N | SYPN |  | liuyuan1 |  | 是 |  | 是
basic_io_f_15_14_040_001 | system_test/basic_io/raid_card/raid6/basicio_realiability_function/raid6/single_disk_once_fault/basic_io_f_15_14_040_001_sata_ssd_s_r_sio.py | 基础IO-可靠性故障-x4口-SATA盘-raid0-IO过程中盘发生SENSE_KEY_ILLEGAL_REQUEST (0x5)故障，后端直接反错，前端正常读-普通IO读 | ROC_IOC (#19) | /测试性要求/基础IO测试需求/数据通路/Raid0/Raid00/可靠性/故障注入(#1693) | 无需求 (#0) | 系统测试-功能 | 可靠性故障注入的基础IO测试 | IO结果符合预期，VD和PD状态符合预期，IOC日志有预期动作 | RAID/HBA卡 | 物理环境-1 | 无 | 1. x4口 2. sata_ssdx2; sata_hddx2 3. type=raid6 count=1 strip=64k 4. IO顺序读 | 1. 检查环境是否有符合条件的盘 2. 设置passthrough开关为off 3. 创建raid6（WT），掉一块盘成降级raid5 4. 进行IO测试工具的配置：默认下发IO块大小为VD条带块的一半（之后会改动，据实际测试结果判定） 5. 下发IO任务 6. IO过程中,使其中一块成员盘发生一次该故障 7. 检测测试结果 8. 删除raid,清除故障,恢复环境 | 1. 环境中存在符合条件的盘 2. 设置passthrough开关为off成功 3. 创建成功，变成Dgrd成功 4. IO工具设置成功 5. IO任务下发成功 6. 检测故障有效发生 7. IO任务失败,VD状态保持Dgrd,发生故障PD状态保持Online,IOC日志有相应的策略103 8. 删除raid成功,故障清除成功,环境正常 | B1 | N | N | SYPN |  | liuyuan1 |  | 是 |  | 是
basic_io_f_15_14_040_002 | system_test/basic_io/raid_card/raid6/basicio_realiability_function/raid6/single_disk_once_fault/basic_io_f_15_14_040_002_sata_ssd_s_r_sio.py | 基础IO-可靠性故障-x4口-SATA盘-raid0-IO过程中盘发生SENSE_KEY_ILLEGAL_REQUEST (0x5)故障，后端直接反错，前端降级读-普通IO读 | ROC_IOC (#19) | /测试性要求/基础IO测试需求/数据通路/Raid0/Raid00/可靠性/故障注入(#1693) | 无需求 (#0) | 系统测试-功能 | 可靠性故障注入的基础IO测试 | IO结果符合预期，VD和PD状态符合预期，IOC日志有预期动作 | RAID/HBA卡 | 物理环境-1 | 无 | 1. x4口 2. sata_ssdx2; sata_hddx2 3. type=raid6 count=1 strip=64k 4. IO顺序读 | 1. 检查环境是否有符合条件的盘 2. 设置passthrough开关为off 3. 创建raid6（WT），掉一块盘成降级raid5 4. 进行IO测试工具的配置：默认下发IO块大小为VD条带块的一半（之后会改动，据实际测试结果判定） 5. 下发IO任务 6. IO过程中,使其中一块成员盘发生一次该故障 7. 检测测试结果 8. 删除raid,清除故障,恢复环境 | 1. 环境中存在符合条件的盘 2. 设置passthrough开关为off成功 3. 创建成功，变成Dgrd成功 4. IO工具设置成功 5. IO任务下发成功 6. 检测故障有效发生 7. IO任务失败,VD状态变为Offline,发生故障PD状态变为Failed,IOC日志有相应的策略103和动作retry 8. 删除raid成功,故障清除成功,环境正常 | B1 | N | N | SYPN |  | liuyuan1 |  | 是 |  | 是
basic_io_f_15_14_040_003 | system_test/basic_io/raid_card/raid6/basicio_realiability_function/raid6/single_disk_once_fault/basic_io_f_15_14_040_003_sata_ssd_s_w_sio.py | 基础IO-可靠性故障-x4口-SATA盘-raid0-IO过程中盘发生SENSE_KEY_ILLEGAL_REQUEST (0x5)故障，后端直接反错-普通IO写 | ROC_IOC (#19) | /测试性要求/基础IO测试需求/数据通路/Raid0/Raid00/可靠性/故障注入(#1693) | 无需求 (#0) | 系统测试-功能 | 可靠性故障注入的基础IO测试 | IO结果符合预期，VD和PD状态符合预期，IOC日志有预期动作 | RAID/HBA卡 | 物理环境-1 | 无 | 1. x4口 2. sata_ssdx2; sata_hddx2 3. type=raid6 count=1 strip=64k 4. IO顺序写 | 1. 检查环境是否有符合条件的盘 2. 设置passthrough开关为off 3. 创建raid6（WT），掉一块盘成降级raid5 4. 进行IO测试工具的配置：默认下发IO块大小为VD条带块的一半（之后会改动，据实际测试结果判定） 5. 下发IO任务 6. IO过程中,使其中一块成员盘发生一次该故障 7. 检测测试结果 8. 删除raid,清除故障,恢复环境 | 1. 环境中存在符合条件的盘 2. 设置passthrough开关为off成功 3. 创建成功，变成Dgrd成功 4. IO工具设置成功 5. IO任务下发成功 6. 检测故障有效发生 7. IO任务失败,VD状态变为Offline,发生故障PD状态变为failed,IOC日志有相应的策略103 8. 删除raid成功,故障清除成功,环境正常 | B1 | N | N | SYPN |  | liuyuan1 |  | 是 |  | 是
basic_io_f_15_14_040_004 | system_test/basic_io/raid_card/raid6/basicio_realiability_function/raid6/single_disk_once_fault/basic_io_f_15_14_040_004_sas_ssd_s_r_sio.py | 基础IO-可靠性故障-x4口-sas盘-raid0-IO过程中盘发生SENSE_KEY_ILLEGAL_REQUEST (0x5)故障，后端直接反错，前端正常读-普通IO读 | ROC_IOC (#19) | /测试性要求/基础IO测试需求/数据通路/Raid0/Raid00/可靠性/故障注入(#1693) | 无需求 (#0) | 系统测试-功能 | 可靠性故障注入的基础IO测试 | IO结果符合预期，VD和PD状态符合预期，IOC日志有预期动作 | RAID/HBA卡 | 物理环境-1 | 无 | 1. x4口 2. sas_ssdx2; sas_hddx2 3. type=raid6 count=1 strip=64k 4. IO顺序读 | 1. 检查环境是否有符合条件的盘 2. 设置passthrough开关为off 3. 创建raid6（WT），掉一块盘成降级raid5 4. 进行IO测试工具的配置：默认下发IO块大小为VD条带块的一半（之后会改动，据实际测试结果判定） 5. 下发IO任务 6. IO过程中,使其中一块成员盘发生一次该故障 7. 检测测试结果 8. 删除raid,清除故障,恢复环境 | 1. 环境中存在符合条件的盘 2. 设置passthrough开关为off成功 3. 创建成功，变成Dgrd成功 4. IO工具设置成功 5. IO任务下发成功 6. 检测故障有效发生 7. IO任务失败,VD状态保持Dgrd,发生故障PD状态保持Online,IOC日志有相应的策略103 8. 删除raid成功,故障清除成功,环境正常 | B1 | N | N | SYPN |  | liuyuan1 |  | 是 |  | 是
basic_io_f_15_14_040_005 | system_test/basic_io/raid_card/raid6/basicio_realiability_function/raid6/single_disk_once_fault/basic_io_f_15_14_040_005_sas_ssd_s_r_sio.py | 基础IO-可靠性故障-x4口-sas盘-raid0-IO过程中盘发生SENSE_KEY_ILLEGAL_REQUEST (0x5)故障，后端直接反错，前端降级读-普通IO读 | ROC_IOC (#19) | /测试性要求/基础IO测试需求/数据通路/Raid0/Raid00/可靠性/故障注入(#1693) | 无需求 (#0) | 系统测试-功能 | 可靠性故障注入的基础IO测试 | IO结果符合预期，VD和PD状态符合预期，IOC日志有预期动作 | RAID/HBA卡 | 物理环境-1 | 无 | 1. x4口 2. sas_ssdx2; sas_hddx2 3. type=raid6 count=1 strip=64k 4. IO顺序读 | 1. 检查环境是否有符合条件的盘 2. 设置passthrough开关为off 3. 创建raid6（WT），掉一块盘成降级raid5 4. 进行IO测试工具的配置：默认下发IO块大小为VD条带块的一半（之后会改动，据实际测试结果判定） 5. 下发IO任务 6. IO过程中,使其中一块成员盘发生一次该故障 7. 检测测试结果 8. 删除raid,清除故障,恢复环境 | 1. 环境中存在符合条件的盘 2. 设置passthrough开关为off成功 3. 创建成功，变成Dgrd成功 4. IO工具设置成功 5. IO任务下发成功 6. 检测故障有效发生 7. IO任务失败,VD状态变为Offline,发生故障PD状态变为Failed,IOC日志有相应的策略103和动作retry 8. 删除raid成功,故障清除成功,环境正常 | B1 | N | N | SYPN |  | liuyuan1 |  | 是 |  | 是
basic_io_f_15_14_040_006 | system_test/basic_io/raid_card/raid6/basicio_realiability_function/raid6/single_disk_once_fault/basic_io_f_15_14_040_006_sas_ssd_s_w_sio.py | 基础IO-可靠性故障-x4口-sas盘-raid0-IO过程中盘发生SENSE_KEY_ILLEGAL_REQUEST (0x5)故障，后端直接反错-普通IO写 | ROC_IOC (#19) | /测试性要求/基础IO测试需求/数据通路/Raid0/Raid00/可靠性/故障注入(#1693) | 无需求 (#0) | 系统测试-功能 | 可靠性故障注入的基础IO测试 | IO结果符合预期，VD和PD状态符合预期，IOC日志有预期动作 | RAID/HBA卡 | 物理环境-1 | 无 | 1. x4口 2. sas_ssdx2; sas_hddx2 3. type=raid6 count=1 strip=64k 4. IO顺序写 | 1. 检查环境是否有符合条件的盘 2. 设置passthrough开关为off 3. 创建raid6（WT），掉一块盘成降级raid5 4. 进行IO测试工具的配置：默认下发IO块大小为VD条带块的一半（之后会改动，据实际测试结果判定） 5. 下发IO任务 6. IO过程中,使其中一块成员盘发生一次该故障 7. 检测测试结果 8. 删除raid,清除故障,恢复环境 | 1. 环境中存在符合条件的盘 2. 设置passthrough开关为off成功 3. 创建成功，变成Dgrd成功 4. IO工具设置成功 5. IO任务下发成功 6. 检测故障有效发生 7. IO任务失败,VD状态变为Offline,发生故障PD状态变为failed,IOC日志有相应的策略103 8. 删除raid成功,故障清除成功,环境正常 | B1 | N | N | SYPN |  | liuyuan1 |  | 是 |  | 是
basic_io_f_15_14_041_001 | system_test/basic_io/raid_card/raid6/basicio_realiability_function/raid6/single_disk_once_fault/basic_io_f_15_14_041_001_sas_ssd_s_r_sio.py | 基础IO-可靠性故障-x4口-SAS盘-raid0-IO过程中盘发生SENSE_KEY_MISCOMPARE (0x2,0x04,0x01)故障，后端处理成功-普通IO读 | ROC_IOC (#19) | /测试性要求/基础IO测试需求/数据通路/Raid0/Raid00/可靠性/故障注入(#1693) | 无需求 (#0) | 系统测试-功能 | 可靠性故障注入的基础IO测试 | IO结果符合预期，VD和PD状态符合预期，IOC日志有预期动作 | RAID/HBA卡 | 物理环境-1 | 无 | 1. x4口 2. sas_ssdx2; sas_hddx2 3. type=raid6 count=1 strip=64k 4. IO顺序读 | 1. 检查环境是否有符合条件的盘 2. 设置passthrough开关为off 3. 创建raid6（WT），掉一块盘成降级raid5 4. 进行IO测试工具的配置：默认下发IO块大小为VD条带块的一半（之后会改动，据实际测试结果判定） 5. 下发IO任务 6. IO过程中,使其中一块成员盘发生一次该故障 7. 检测测试结果 8. 删除raid,清除故障,恢复环境 | 1. 环境中存在符合条件的盘 2. 设置passthrough开关为off成功 3. 创建成功，变成Dgrd成功 4. IO工具设置成功 5. IO任务下发成功 6. 检测故障有效发生 7. IO任务正常完成,VD状态保持Dgrd,发生故障PD状态保持Online,IOC日志有相应的策略105和动作retry 8. 删除raid成功,故障清除成功,环境正常 | B1 | N | N | SYPN |  | liuyuan1 |  | 是 |  | 是
basic_io_f_15_14_041_002 | system_test/basic_io/raid_card/raid6/basicio_realiability_function/raid6/single_disk_once_fault/basic_io_f_15_14_041_002_sas_ssd_s_w_sio.py | 基础IO-可靠性故障-x4口-SAS盘-raid0-IO过程中盘发生SENSE_KEY_MISCOMPARE (0x2,0x04,0x01)故障，后端处理成功-普通IO写 | ROC_IOC (#19) | /测试性要求/基础IO测试需求/数据通路/Raid0/Raid00/可靠性/故障注入(#1693) | 无需求 (#0) | 系统测试-功能 | 可靠性故障注入的基础IO测试 | IO结果符合预期，VD和PD状态符合预期，IOC日志有预期动作 | RAID/HBA卡 | 物理环境-1 | 无 | 1. x4口 2. sas_ssdx2; sas_hddx2 3. type=raid6 count=1 strip=64k 4. IO顺序写 | 1. 检查环境是否有符合条件的盘 2. 设置passthrough开关为off 3. 创建raid6（WT），掉一块盘成降级raid5 4. 进行IO测试工具的配置：默认下发IO块大小为VD条带块的一半（之后会改动，据实际测试结果判定） 5. 下发IO任务 6. IO过程中,使其中一块成员盘发生一次该故障 7. 检测测试结果 8. 删除raid,清除故障,恢复环境 | 1. 环境中存在符合条件的盘 2. 设置passthrough开关为off成功 3. 创建成功，变成Dgrd成功 4. IO工具设置成功 5. IO任务下发成功 6. 检测故障有效发生 7. IO任务正常完成,VD状态保持Dgrd,发生故障PD状态保持Online,IOC日志有相应的策略105和动作retry 8. 删除raid成功,故障清除成功,环境正常 | B1 | N | N | SYPN |  | liuyuan1 |  | 是 |  | 是
basic_io_f_15_14_041_003 | system_test/basic_io/raid_card/raid6/basicio_realiability_function/raid6/single_disk_once_fault/basic_io_f_15_14_041_003_sas_ssd_s_r_sio.py | 基础IO-可靠性故障-x4口-SAS盘-raid0-IO过程中盘发生SENSE_KEY_MISCOMPARE (0x2,0x04,0x01)故障，后端处理失败，反错前端处理,前端正常读-普通IO读 | ROC_IOC (#19) | /测试性要求/基础IO测试需求/数据通路/Raid0/Raid00/可靠性/故障注入(#1693) | 无需求 (#0) | 系统测试-功能 | 可靠性故障注入的基础IO测试 | IO结果符合预期，VD和PD状态符合预期，IOC日志有预期动作 | RAID/HBA卡 | 物理环境-1 | 无 | 1. x4口 2. sas_ssdx2; sas_hddx2 3. type=raid6 count=1 strip=64k 4. IO顺序读 | 1. 检查环境是否有符合条件的盘 2. 设置passthrough开关为off 3. 创建raid6（WT），掉一块盘成降级raid5 4. 进行IO测试工具的配置：默认下发IO块大小为VD条带块的一半（之后会改动，据实际测试结果判定） 5. 下发IO任务 6. IO过程中,使其中一块成员盘发生一次该故障 7. 检测测试结果 8. 删除raid,清除故障,恢复环境 | 1. 环境中存在符合条件的盘 2. 设置passthrough开关为off成功 3. 创建成功，变成Dgrd成功 4. IO工具设置成功 5. IO任务下发成功 6. 检测故障有效发生 7. IO任务失败,VD状态保持Dgrd,发生故障PD状态保持Online,IOC日志有相应的策略105和动作retry 8. 删除raid成功,故障清除成功,环境正常 | B1 | N | N | SYPN |  | liuyuan1 |  | 是 |  | 是
basic_io_f_15_14_041_004 | system_test/basic_io/raid_card/raid6/basicio_realiability_function/raid6/single_disk_once_fault/basic_io_f_15_14_041_004_sas_ssd_s_r_sio.py | 基础IO-可靠性故障-x4口-SAS盘-raid0-IO过程中盘发生SENSE_KEY_MISCOMPARE (0x2,0x04,0x01)故障，后端处理失败，反错前端处理，前端降级读-普通IO读 | ROC_IOC (#19) | /测试性要求/基础IO测试需求/数据通路/Raid0/Raid00/可靠性/故障注入(#1693) | 无需求 (#0) | 系统测试-功能 | 可靠性故障注入的基础IO测试 | IO结果符合预期，VD和PD状态符合预期，IOC日志有预期动作 | RAID/HBA卡 | 物理环境-1 | 无 | 1. x4口 2. sas_ssdx2; sas_hddx2 3. type=raid6 count=1 strip=64k 4. IO顺序读 | 1. 检查环境是否有符合条件的盘 2. 设置passthrough开关为off 3. 创建raid6（WT），掉一块盘成降级raid5 4. 进行IO测试工具的配置：默认下发IO块大小为VD条带块的一半（之后会改动，据实际测试结果判定） 5. 下发IO任务 6. IO过程中,使其中一块成员盘发生一次该故障 7. 检测测试结果 8. 删除raid,清除故障,恢复环境 | 1. 环境中存在符合条件的盘 2. 设置passthrough开关为off成功 3. 创建成功，变成Dgrd成功 4. IO工具设置成功 5. IO任务下发成功 6. 检测故障有效发生 7. IO任务失败,VD状态变为Offline,发生故障PD状态变为Failed,IOC日志有相应的策略105和动作retry 8. 删除raid成功,故障清除成功,环境正常 | B1 | N | N | SYPN |  | liuyuan1 |  | 是 |  | 是
basic_io_f_15_14_041_005 | system_test/basic_io/raid_card/raid6/basicio_realiability_function/raid6/single_disk_once_fault/basic_io_f_15_14_041_005_sas_ssd_s_w_sio.py | 基础IO-可靠性故障-x4口-SAS盘-raid0-IO过程中盘发生SENSE_KEY_MISCOMPARE (0x2,0x04,0x01)故障，后端处理失败，反错前端处理-普通IO写 | ROC_IOC (#19) | /测试性要求/基础IO测试需求/数据通路/Raid0/Raid00/可靠性/故障注入(#1693) | 无需求 (#0) | 系统测试-功能 | 可靠性故障注入的基础IO测试 | IO结果符合预期，VD和PD状态符合预期，IOC日志有预期动作 | RAID/HBA卡 | 物理环境-1 | 无 | 1. x4口 2. sas_ssdx2; sas_hddx2 3. type=raid6 count=1 strip=64k 4. IO顺序写 | 1. 检查环境是否有符合条件的盘 2. 设置passthrough开关为off 3. 创建raid6（WT），掉一块盘成降级raid5 4. 进行IO测试工具的配置：默认下发IO块大小为VD条带块的一半（之后会改动，据实际测试结果判定） 5. 下发IO任务 6. IO过程中,使其中一块成员盘发生一次该故障 7. 检测测试结果 8. 删除raid,清除故障,恢复环境 | 1. 环境中存在符合条件的盘 2. 设置passthrough开关为off成功 3. 创建成功，变成Dgrd成功 4. IO工具设置成功 5. IO任务下发成功 6. 检测故障有效发生 7. IO任务失败,VD状态变为Offline,发生故障PD状态变为failed,IOC日志有相应的策略105和动作retry 8. 删除raid成功,故障清除成功,环境正常 | B1 | N | N | SYPN |  | liuyuan1 |  | 是 |  | 是
basic_io_f_15_14_041_006 | system_test/basic_io/raid_card/raid6/basicio_realiability_function/raid6/single_disk_once_fault/basic_io_f_15_14_041_006_sata_ssd_s_r_sio.py | 基础IO-可靠性故障-x4口-SATA盘-raid0-IO过程中盘发生SENSE_KEY_MISCOMPARE (0x2,0x04,0x01)故障，后端处理成功-普通IO读 | ROC_IOC (#19) | /测试性要求/基础IO测试需求/数据通路/Raid0/Raid00/可靠性/故障注入(#1693) | 无需求 (#0) | 系统测试-功能 | 可靠性故障注入的基础IO测试 | IO结果符合预期，VD和PD状态符合预期，IOC日志有预期动作 | RAID/HBA卡 | 物理环境-1 | 无 | 1. x4口 2. sata_ssdx2; sata_hddx2 3. type=raid6 count=1 strip=64k 4. IO顺序读 | 1. 检查环境是否有符合条件的盘 2. 设置passthrough开关为off 3. 创建raid6（WT），掉一块盘成降级raid5 4. 进行IO测试工具的配置：默认下发IO块大小为VD条带块的一半（之后会改动，据实际测试结果判定） 5. 下发IO任务 6. IO过程中,使其中一块成员盘发生一次该故障 7. 检测测试结果 8. 删除raid,清除故障,恢复环境 | 1. 环境中存在符合条件的盘 2. 设置passthrough开关为off成功 3. 创建成功，变成Dgrd成功 4. IO工具设置成功 5. IO任务下发成功 6. 检测故障有效发生 7. IO任务正常完成,VD状态保持Dgrd,发生故障PD状态保持Online,IOC日志有相应的策略105和动作retry 8. 删除raid成功,故障清除成功,环境正常 | B1 | N | N | SYPN |  | liuyuan1 |  | 是 |  | 是
basic_io_f_15_14_041_007 | system_test/basic_io/raid_card/raid6/basicio_realiability_function/raid6/single_disk_once_fault/basic_io_f_15_14_041_007_sata_ssd_s_w_sio.py | 基础IO-可靠性故障-x4口-SATA盘-raid0-IO过程中盘发生SENSE_KEY_MISCOMPARE (0x2,0x04,0x01)故障，后端处理成功-普通IO写 | ROC_IOC (#19) | /测试性要求/基础IO测试需求/数据通路/Raid0/Raid00/可靠性/故障注入(#1693) | 无需求 (#0) | 系统测试-功能 | 可靠性故障注入的基础IO测试 | IO结果符合预期，VD和PD状态符合预期，IOC日志有预期动作 | RAID/HBA卡 | 物理环境-1 | 无 | 1. x4口 2. sata_ssdx2; sata_hddx2 3. type=raid6 count=1 strip=64k 4. IO顺序写 | 1. 检查环境是否有符合条件的盘 2. 设置passthrough开关为off 3. 创建raid6（WT），掉一块盘成降级raid5 4. 进行IO测试工具的配置：默认下发IO块大小为VD条带块的一半（之后会改动，据实际测试结果判定） 5. 下发IO任务 6. IO过程中,使其中一块成员盘发生一次该故障 7. 检测测试结果 8. 删除raid,清除故障,恢复环境 | 1. 环境中存在符合条件的盘 2. 设置passthrough开关为off成功 3. 创建成功，变成Dgrd成功 4. IO工具设置成功 5. IO任务下发成功 6. 检测故障有效发生 7. IO任务正常完成,VD状态保持Dgrd,发生故障PD状态保持Online,IOC日志有相应的策略105和动作retry 8. 删除raid成功,故障清除成功,环境正常 | B1 | N | N | SYPN |  | liuyuan1 |  | 是 |  | 是
basic_io_f_15_14_041_008 | system_test/basic_io/raid_card/raid6/basicio_realiability_function/raid6/single_disk_once_fault/basic_io_f_15_14_041_008_sata_ssd_s_r_sio.py | 基础IO-可靠性故障-x4口-SATA盘-raid0-IO过程中盘发生SENSE_KEY_MISCOMPARE (0x2,0x04,0x01)故障，后端处理失败，反错前端处理，前端正常读-普通IO读 | ROC_IOC (#19) | /测试性要求/基础IO测试需求/数据通路/Raid0/Raid00/可靠性/故障注入(#1693) | 无需求 (#0) | 系统测试-功能 | 可靠性故障注入的基础IO测试 | IO结果符合预期，VD和PD状态符合预期，IOC日志有预期动作 | RAID/HBA卡 | 物理环境-1 | 无 | 1. x4口 2. sata_ssdx2; sata_hddx2 3. type=raid6 count=1 strip=64k 4. IO顺序读 | 1. 检查环境是否有符合条件的盘 2. 设置passthrough开关为off 3. 创建raid6（WT），掉一块盘成降级raid5 4. 进行IO测试工具的配置：默认下发IO块大小为VD条带块的一半（之后会改动，据实际测试结果判定） 5. 下发IO任务 6. IO过程中,使其中一块成员盘发生一次该故障 7. 检测测试结果 8. 删除raid,清除故障,恢复环境 | 1. 环境中存在符合条件的盘 2. 设置passthrough开关为off成功 3. 创建成功，变成Dgrd成功 4. IO工具设置成功 5. IO任务下发成功 6. 检测故障有效发生 7. IO任务失败,VD状态保持Dgrd,发生故障PD状态保持Online,IOC日志有相应的策略105和动作retry 8. 删除raid成功,故障清除成功,环境正常 | B1 | N | N | SYPN |  | liuyuan1 |  | 是 |  | 是
basic_io_f_15_14_041_009 | system_test/basic_io/raid_card/raid6/basicio_realiability_function/raid6/single_disk_once_fault/basic_io_f_15_14_041_009_sata_ssd_s_r_sio.py | 基础IO-可靠性故障-x4口-SATA盘-raid0-IO过程中盘发生SENSE_KEY_MISCOMPARE (0x2,0x04,0x01)故障，后端处理失败，反错前端处理，前端降级读-普通IO读 | ROC_IOC (#19) | /测试性要求/基础IO测试需求/数据通路/Raid0/Raid00/可靠性/故障注入(#1693) | 无需求 (#0) | 系统测试-功能 | 可靠性故障注入的基础IO测试 | IO结果符合预期，VD和PD状态符合预期，IOC日志有预期动作 | RAID/HBA卡 | 物理环境-1 | 无 | 1. x4口 2. sata_ssdx2; sata_hddx2 3. type=raid6 count=1 strip=64k 4. IO顺序读 | 1. 检查环境是否有符合条件的盘 2. 设置passthrough开关为off 3. 创建raid6（WT），掉一块盘成降级raid5 4. 进行IO测试工具的配置：默认下发IO块大小为VD条带块的一半（之后会改动，据实际测试结果判定） 5. 下发IO任务 6. IO过程中,使其中一块成员盘发生一次该故障 7. 检测测试结果 8. 删除raid,清除故障,恢复环境 | 1. 环境中存在符合条件的盘 2. 设置passthrough开关为off成功 3. 创建成功，变成Dgrd成功 4. IO工具设置成功 5. IO任务下发成功 6. 检测故障有效发生 7. IO任务失败,VD状态变为Offline,发生故障PD状态变为Failed,IOC日志有相应的策略105和动作retry 8. 删除raid成功,故障清除成功,环境正常 | B1 | N | N | SYPN |  | liuyuan1 |  | 是 |  | 是
basic_io_f_15_14_041_010 | system_test/basic_io/raid_card/raid6/basicio_realiability_function/raid6/single_disk_once_fault/basic_io_f_15_14_041_010_sata_ssd_s_w_sio.py | 基础IO-可靠性故障-x4口-SATA盘-raid0-IO过程中盘发生SENSE_KEY_MISCOMPARE (0x2,0x04,0x01)故障，后端处理失败，反错前端处理-普通IO写 | ROC_IOC (#19) | /测试性要求/基础IO测试需求/数据通路/Raid0/Raid00/可靠性/故障注入(#1693) | 无需求 (#0) | 系统测试-功能 | 可靠性故障注入的基础IO测试 | IO结果符合预期，VD和PD状态符合预期，IOC日志有预期动作 | RAID/HBA卡 | 物理环境-1 | 无 | 1. x4口 2. sata_ssdx2; sata_hddx2 3. type=raid6 count=1 strip=64k 4. IO顺序写 | 1. 检查环境是否有符合条件的盘 2. 设置passthrough开关为off 3. 创建raid6（WT），掉一块盘成降级raid5 4. 进行IO测试工具的配置：默认下发IO块大小为VD条带块的一半（之后会改动，据实际测试结果判定） 5. 下发IO任务 6. IO过程中,使其中一块成员盘发生一次该故障 7. 检测测试结果 8. 删除raid,清除故障,恢复环境 | 1. 环境中存在符合条件的盘 2. 设置passthrough开关为off成功 3. 创建成功，变成Dgrd成功 4. IO工具设置成功 5. IO任务下发成功 6. 检测故障有效发生 7. IO任务失败,VD状态变为Offline,发生故障PD状态变为failed,IOC日志有相应的策略105和动作retry 8. 删除raid成功,故障清除成功,环境正常 | B1 | N | N | SYPN |  | liuyuan1 |  | 是 |  | 是
basic_io_f_15_14_042_001 | system_test/basic_io/raid_card/raid6/basicio_realiability_function/raid6/single_disk_once_fault/basic_io_f_15_14_042_001_sas_ssd_s_r_sio.py | 基础IO-可靠性故障-x4口-SAS盘-raid0-IO过程中盘发生SENSE_KEY_UNIT_ATTENTION (0x6)故障，后端处理成功-普通IO读 | ROC_IOC (#19) | /测试性要求/基础IO测试需求/数据通路/Raid0/Raid00/可靠性/故障注入(#1693) | 无需求 (#0) | 系统测试-功能 | 可靠性故障注入的基础IO测试 | IO结果符合预期，VD和PD状态符合预期，IOC日志有预期动作 | RAID/HBA卡 | 物理环境-1 | 无 | 1. x4口 2. sas_ssdx2; sas_hddx2 3. type=raid6 count=1 strip=64k 4. IO顺序读 | 1. 检查环境是否有符合条件的盘 2. 设置passthrough开关为off 3. 创建raid6（WT），掉一块盘成降级raid5 4. 进行IO测试工具的配置：默认下发IO块大小为VD条带块的一半（之后会改动，据实际测试结果判定） 5. 下发IO任务 6. IO过程中,使其中一块成员盘发生一次该故障 7. 检测测试结果 8. 删除raid,清除故障,恢复环境 | 1. 环境中存在符合条件的盘 2. 设置passthrough开关为off成功 3. 创建成功，变成Dgrd成功 4. IO工具设置成功 5. IO任务下发成功 6. 检测故障有效发生 7. IO任务正常完成,VD状态保持Dgrd,发生故障PD状态保持Online,IOC日志有相应的策略105和动作retry 8. 删除raid成功,故障清除成功,环境正常 | B1 | N | N | SYPN |  | liuyuan1 |  | 是 |  | 是
basic_io_f_15_14_042_002 | system_test/basic_io/raid_card/raid6/basicio_realiability_function/raid6/single_disk_once_fault/basic_io_f_15_14_042_002_sas_ssd_s_w_sio.py | 基础IO-可靠性故障-x4口-SAS盘-raid0-IO过程中盘发生SENSE_KEY_UNIT_ATTENTION (0x6)故障，后端处理成功-普通IO写 | ROC_IOC (#19) | /测试性要求/基础IO测试需求/数据通路/Raid0/Raid00/可靠性/故障注入(#1693) | 无需求 (#0) | 系统测试-功能 | 可靠性故障注入的基础IO测试 | IO结果符合预期，VD和PD状态符合预期，IOC日志有预期动作 | RAID/HBA卡 | 物理环境-1 | 无 | 1. x4口 2. sas_ssdx2; sas_hddx2 3. type=raid6 count=1 strip=64k 4. IO顺序写 | 1. 检查环境是否有符合条件的盘 2. 设置passthrough开关为off 3. 创建raid6（WT），掉一块盘成降级raid5 4. 进行IO测试工具的配置：默认下发IO块大小为VD条带块的一半（之后会改动，据实际测试结果判定） 5. 下发IO任务 6. IO过程中,使其中一块成员盘发生一次该故障 7. 检测测试结果 8. 删除raid,清除故障,恢复环境 | 1. 环境中存在符合条件的盘 2. 设置passthrough开关为off成功 3. 创建成功，变成Dgrd成功 4. IO工具设置成功 5. IO任务下发成功 6. 检测故障有效发生 7. IO任务正常完成,VD状态保持Dgrd,发生故障PD状态保持Online,IOC日志有相应的策略105和动作retry 8. 删除raid成功,故障清除成功,环境正常 | B1 | N | N | SYPN |  | liuyuan1 |  | 是 |  | 是
basic_io_f_15_14_042_003 | system_test/basic_io/raid_card/raid6/basicio_realiability_function/raid6/single_disk_once_fault/basic_io_f_15_14_042_003_sas_ssd_s_r_sio.py | 基础IO-可靠性故障-x4口-SAS盘-raid0-IO过程中盘发生SENSE_KEY_UNIT_ATTENTION (0x6)故障，后端处理失败，反错前端处理,前端正常读-普通IO读 | ROC_IOC (#19) | /测试性要求/基础IO测试需求/数据通路/Raid0/Raid00/可靠性/故障注入(#1693) | 无需求 (#0) | 系统测试-功能 | 可靠性故障注入的基础IO测试 | IO结果符合预期，VD和PD状态符合预期，IOC日志有预期动作 | RAID/HBA卡 | 物理环境-1 | 无 | 1. x4口 2. sas_ssdx2; sas_hddx2 3. type=raid6 count=1 strip=64k 4. IO顺序读 | 1. 检查环境是否有符合条件的盘 2. 设置passthrough开关为off 3. 创建raid6（WT），掉一块盘成降级raid5 4. 进行IO测试工具的配置：默认下发IO块大小为VD条带块的一半（之后会改动，据实际测试结果判定） 5. 下发IO任务 6. IO过程中,使其中一块成员盘发生一次该故障 7. 检测测试结果 8. 删除raid,清除故障,恢复环境 | 1. 环境中存在符合条件的盘 2. 设置passthrough开关为off成功 3. 创建成功，变成Dgrd成功 4. IO工具设置成功 5. IO任务下发成功 6. 检测故障有效发生 7. IO任务失败,VD状态保持Dgrd,发生故障PD状态保持Online,IOC日志有相应的策略105和动作retry 8. 删除raid成功,故障清除成功,环境正常 | B1 | N | N | SYPN |  | liuyuan1 |  | 是 |  | 是
basic_io_f_15_14_042_004 | system_test/basic_io/raid_card/raid6/basicio_realiability_function/raid6/single_disk_once_fault/basic_io_f_15_14_042_004_sas_ssd_s_r_sio.py | 基础IO-可靠性故障-x4口-SAS盘-raid0-IO过程中盘发生SENSE_KEY_UNIT_ATTENTION (0x6)故障，后端处理失败，反错前端处理，前端降级读-普通IO读 | ROC_IOC (#19) | /测试性要求/基础IO测试需求/数据通路/Raid0/Raid00/可靠性/故障注入(#1693) | 无需求 (#0) | 系统测试-功能 | 可靠性故障注入的基础IO测试 | IO结果符合预期，VD和PD状态符合预期，IOC日志有预期动作 | RAID/HBA卡 | 物理环境-1 | 无 | 1. x4口 2. sas_ssdx2; sas_hddx2 3. type=raid6 count=1 strip=64k 4. IO顺序读 | 1. 检查环境是否有符合条件的盘 2. 设置passthrough开关为off 3. 创建raid6（WT），掉一块盘成降级raid5 4. 进行IO测试工具的配置：默认下发IO块大小为VD条带块的一半（之后会改动，据实际测试结果判定） 5. 下发IO任务 6. IO过程中,使其中一块成员盘发生一次该故障 7. 检测测试结果 8. 删除raid,清除故障,恢复环境 | 1. 环境中存在符合条件的盘 2. 设置passthrough开关为off成功 3. 创建成功，变成Dgrd成功 4. IO工具设置成功 5. IO任务下发成功 6. 检测故障有效发生 7. IO任务失败,VD状态变为Offline,发生故障PD状态变为Failed,IOC日志有相应的策略105和动作retry 8. 删除raid成功,故障清除成功,环境正常 | B1 | N | N | SYPN |  | liuyuan1 |  | 是 |  | 是
basic_io_f_15_14_042_005 | system_test/basic_io/raid_card/raid6/basicio_realiability_function/raid6/single_disk_once_fault/basic_io_f_15_14_042_005_sas_ssd_s_w_sio.py | 基础IO-可靠性故障-x4口-SAS盘-raid0-IO过程中盘发生SENSE_KEY_UNIT_ATTENTION (0x6)故障，后端处理失败，反错前端处理-普通IO写 | ROC_IOC (#19) | /测试性要求/基础IO测试需求/数据通路/Raid0/Raid00/可靠性/故障注入(#1693) | 无需求 (#0) | 系统测试-功能 | 可靠性故障注入的基础IO测试 | IO结果符合预期，VD和PD状态符合预期，IOC日志有预期动作 | RAID/HBA卡 | 物理环境-1 | 无 | 1. x4口 2. sas_ssdx2; sas_hddx2 3. type=raid6 count=1 strip=64k 4. IO顺序写 | 1. 检查环境是否有符合条件的盘 2. 设置passthrough开关为off 3. 创建raid6（WT），掉一块盘成降级raid5 4. 进行IO测试工具的配置：默认下发IO块大小为VD条带块的一半（之后会改动，据实际测试结果判定） 5. 下发IO任务 6. IO过程中,使其中一块成员盘发生一次该故障 7. 检测测试结果 8. 删除raid,清除故障,恢复环境 | 1. 环境中存在符合条件的盘 2. 设置passthrough开关为off成功 3. 创建成功，变成Dgrd成功 4. IO工具设置成功 5. IO任务下发成功 6. 检测故障有效发生 7. IO任务失败,VD状态变为Offline,发生故障PD状态变为failed,IOC日志有相应的策略105和动作retry 8. 删除raid成功,故障清除成功,环境正常 | B1 | N | N | SYPN |  | liuyuan1 |  | 是 |  | 是
basic_io_f_15_14_042_006 | system_test/basic_io/raid_card/raid6/basicio_realiability_function/raid6/single_disk_once_fault/basic_io_f_15_14_042_006_sata_ssd_s_r_sio.py | 基础IO-可靠性故障-x4口-SATA盘-raid0-IO过程中盘发生SENSE_KEY_UNIT_ATTENTION (0x6)故障，后端处理成功-普通IO读 | ROC_IOC (#19) | /测试性要求/基础IO测试需求/数据通路/Raid0/Raid00/可靠性/故障注入(#1693) | 无需求 (#0) | 系统测试-功能 | 可靠性故障注入的基础IO测试 | IO结果符合预期，VD和PD状态符合预期，IOC日志有预期动作 | RAID/HBA卡 | 物理环境-1 | 无 | 1. x4口 2. sata_ssdx2; sata_hddx2 3. type=raid6 count=1 strip=64k 4. IO顺序读 | 1. 检查环境是否有符合条件的盘 2. 设置passthrough开关为off 3. 创建raid6（WT），掉一块盘成降级raid5 4. 进行IO测试工具的配置：默认下发IO块大小为VD条带块的一半（之后会改动，据实际测试结果判定） 5. 下发IO任务 6. IO过程中,使其中一块成员盘发生一次该故障 7. 检测测试结果 8. 删除raid,清除故障,恢复环境 | 1. 环境中存在符合条件的盘 2. 设置passthrough开关为off成功 3. 创建成功，变成Dgrd成功 4. IO工具设置成功 5. IO任务下发成功 6. 检测故障有效发生 7. IO任务正常完成,VD状态保持Dgrd,发生故障PD状态保持Online,IOC日志有相应的策略105和动作retry 8. 删除raid成功,故障清除成功,环境正常 | B1 | N | N | SYPN |  | liuyuan1 |  | 是 |  | 是
basic_io_f_15_14_042_007 | system_test/basic_io/raid_card/raid6/basicio_realiability_function/raid6/single_disk_once_fault/basic_io_f_15_14_042_007_sata_ssd_s_w_sio.py | 基础IO-可靠性故障-x4口-SATA盘-raid0-IO过程中盘发生SENSE_KEY_UNIT_ATTENTION (0x6)故障，后端处理成功-普通IO写 | ROC_IOC (#19) | /测试性要求/基础IO测试需求/数据通路/Raid0/Raid00/可靠性/故障注入(#1693) | 无需求 (#0) | 系统测试-功能 | 可靠性故障注入的基础IO测试 | IO结果符合预期，VD和PD状态符合预期，IOC日志有预期动作 | RAID/HBA卡 | 物理环境-1 | 无 | 1. x4口 2. sata_ssdx2; sata_hddx2 3. type=raid6 count=1 strip=64k 4. IO顺序写 | 1. 检查环境是否有符合条件的盘 2. 设置passthrough开关为off 3. 创建raid6（WT），掉一块盘成降级raid5 4. 进行IO测试工具的配置：默认下发IO块大小为VD条带块的一半（之后会改动，据实际测试结果判定） 5. 下发IO任务 6. IO过程中,使其中一块成员盘发生一次该故障 7. 检测测试结果 8. 删除raid,清除故障,恢复环境 | 1. 环境中存在符合条件的盘 2. 设置passthrough开关为off成功 3. 创建成功，变成Dgrd成功 4. IO工具设置成功 5. IO任务下发成功 6. 检测故障有效发生 7. IO任务正常完成,VD状态保持Dgrd,发生故障PD状态保持Online,IOC日志有相应的策略105和动作retry 8. 删除raid成功,故障清除成功,环境正常 | B1 | N | N | SYPN |  | liuyuan1 |  | 是 |  | 是
basic_io_f_15_14_042_008 | system_test/basic_io/raid_card/raid6/basicio_realiability_function/raid6/single_disk_once_fault/basic_io_f_15_14_042_008_sata_ssd_s_r_sio.py | 基础IO-可靠性故障-x4口-SATA盘-raid0-IO过程中盘发生SENSE_KEY_UNIT_ATTENTION (0x6)故障，后端处理失败，反错前端处理，前端正常读-普通IO读 | ROC_IOC (#19) | /测试性要求/基础IO测试需求/数据通路/Raid0/Raid00/可靠性/故障注入(#1693) | 无需求 (#0) | 系统测试-功能 | 可靠性故障注入的基础IO测试 | IO结果符合预期，VD和PD状态符合预期，IOC日志有预期动作 | RAID/HBA卡 | 物理环境-1 | 无 | 1. x4口 2. sata_ssdx2; sata_hddx2 3. type=raid6 count=1 strip=64k 4. IO顺序读 | 1. 检查环境是否有符合条件的盘 2. 设置passthrough开关为off 3. 创建raid6（WT），掉一块盘成降级raid5 4. 进行IO测试工具的配置：默认下发IO块大小为VD条带块的一半（之后会改动，据实际测试结果判定） 5. 下发IO任务 6. IO过程中,使其中一块成员盘发生一次该故障 7. 检测测试结果 8. 删除raid,清除故障,恢复环境 | 1. 环境中存在符合条件的盘 2. 设置passthrough开关为off成功 3. 创建成功，变成Dgrd成功 4. IO工具设置成功 5. IO任务下发成功 6. 检测故障有效发生 7. IO任务失败,VD状态保持Dgrd,发生故障PD状态保持Online,IOC日志有相应的策略105和动作retry 8. 删除raid成功,故障清除成功,环境正常 | B1 | N | N | SYPN |  | liuyuan1 |  | 是 |  | 是
basic_io_f_15_14_042_009 | system_test/basic_io/raid_card/raid6/basicio_realiability_function/raid6/single_disk_once_fault/basic_io_f_15_14_042_009_sata_ssd_s_r_sio.py | 基础IO-可靠性故障-x4口-SATA盘-raid0-IO过程中盘发生SENSE_KEY_UNIT_ATTENTION (0x6)故障，后端处理失败，反错前端处理，前端降级读-普通IO读 | ROC_IOC (#19) | /测试性要求/基础IO测试需求/数据通路/Raid0/Raid00/可靠性/故障注入(#1693) | 无需求 (#0) | 系统测试-功能 | 可靠性故障注入的基础IO测试 | IO结果符合预期，VD和PD状态符合预期，IOC日志有预期动作 | RAID/HBA卡 | 物理环境-1 | 无 | 1. x4口 2. sata_ssdx2; sata_hddx2 3. type=raid6 count=1 strip=64k 4. IO顺序读 | 1. 检查环境是否有符合条件的盘 2. 设置passthrough开关为off 3. 创建raid6（WT），掉一块盘成降级raid5 4. 进行IO测试工具的配置：默认下发IO块大小为VD条带块的一半（之后会改动，据实际测试结果判定） 5. 下发IO任务 6. IO过程中,使其中一块成员盘发生一次该故障 7. 检测测试结果 8. 删除raid,清除故障,恢复环境 | 1. 环境中存在符合条件的盘 2. 设置passthrough开关为off成功 3. 创建成功，变成Dgrd成功 4. IO工具设置成功 5. IO任务下发成功 6. 检测故障有效发生 7. IO任务失败,VD状态变为Offline,发生故障PD状态变为Failed,IOC日志有相应的策略105和动作retry 8. 删除raid成功,故障清除成功,环境正常 | B1 | N | N | SYPN |  | liuyuan1 |  | 是 |  | 是
basic_io_f_15_14_042_010 | system_test/basic_io/raid_card/raid6/basicio_realiability_function/raid6/single_disk_once_fault/basic_io_f_15_14_042_010_sata_ssd_s_w_sio.py | 基础IO-可靠性故障-x4口-SATA盘-raid0-IO过程中盘发生SENSE_KEY_UNIT_ATTENTION (0x6)故障，后端处理失败，反错前端处理-普通IO写 | ROC_IOC (#19) | /测试性要求/基础IO测试需求/数据通路/Raid0/Raid00/可靠性/故障注入(#1693) | 无需求 (#0) | 系统测试-功能 | 可靠性故障注入的基础IO测试 | IO结果符合预期，VD和PD状态符合预期，IOC日志有预期动作 | RAID/HBA卡 | 物理环境-1 | 无 | 1. x4口 2. sata_ssdx2; sata_hddx2 3. type=raid6 count=1 strip=64k 4. IO顺序写 | 1. 检查环境是否有符合条件的盘 2. 设置passthrough开关为off 3. 创建raid6（WT），掉一块盘成降级raid5 4. 进行IO测试工具的配置：默认下发IO块大小为VD条带块的一半（之后会改动，据实际测试结果判定） 5. 下发IO任务 6. IO过程中,使其中一块成员盘发生一次该故障 7. 检测测试结果 8. 删除raid,清除故障,恢复环境 | 1. 环境中存在符合条件的盘 2. 设置passthrough开关为off成功 3. 创建成功，变成Dgrd成功 4. IO工具设置成功 5. IO任务下发成功 6. 检测故障有效发生 7. IO任务失败,VD状态变为Offline,发生故障PD状态变为failed,IOC日志有相应的策略105和动作retry 8. 删除raid成功,故障清除成功,环境正常 | B1 | N | N | SYPN |  | liuyuan1 |  | 是 |  | 是