## Sheet
测试编号 | 脚本名称 | 用例标题 | 所属产品 | 所属模块 | 需求点 | 用例类型 | 分类 | 检查项/测试点 | 卡类别 | 物理环境 | 前提条件 | 测试场景 | 测试步骤 | 预期结果 | 优先级 | 冒烟测试 | 最小用例集 | 测试平台实现自动化 | 时间(min) | 作者 | 备注 | 已调试 | 测试结果 | 已上传
basic_io_f_12_42_001_001 | system_test/basic_io/raid_hba_card/raid0/basicio_function/raid0/complex_scene/change_controller_configuration/basic_io_f_12_42_001_001_r_rw_sio.py | 基础IO复杂场景-x2口-raid0-单线程切换多种控制器配置项-游戏/数据库类数据流-小IO随机读写测试 | ROC_IOC (#19) | /测试性要求/基础IO测试需求/数据通路/raid0/复杂场景(#1667) | 无需求 (#0) | 系统测试-功能 | 复杂场景的基础IO测试 | raid0基本读写任务成功，数据一致性校验通过 | RAID/HBA卡 | 物理环境-1 | 无 | 1. x2口 2. sata_ssdx1; nvme_ssdx1 3. type=raid1 count=1 strip=1024k; 4. 小IO随机读写测试 | 1. 检查环境是否有符合条件的盘 2. 创建raid 3. 设置passthrough开关为off 4. 进行IO测试工具的配置：测试时间为2min，IO并发线程数1，seekpct=为100，rdpct=为50，xfersize=设为(1K,9K,33K,64K)，测试小IO随机读写 5. 下发IO任务 6. IO过程中，单线程切换寄存器配置、foreignautoimport开关、修改回迁开关及类型、切换巡读模式、切换热备开关、切换JBOD开关，等待测试结果 7. 删除raid，将passthrough开关恢复到默认状态 | 1. 环境中存在符合条件的盘 2. 创建vd成功 3. 设置passthrough开关为off成功 4. IO工具设置成功 5. IO任务下发成功 6. 操作成功,IO测试正常结束，数据一致性校验通过 7. 删除raid成功，将passthrough开关恢复到默认状态成功 | B1 | N | N | SYPN |  | liuyuan |  | 否 |  | 否
basic_io_f_12_42_001_002 | system_test/basic_io/raid_hba_card/raid0/basicio_function/raid0/complex_scene/change_controller_configuration/basic_io_f_12_42_001_002_s_rw_lio.py | 基础IO复杂场景-x2口-raid0-单线程切换多种控制器配置项-视频类数据流-大IO顺序读写测试 | ROC_IOC (#19) | /测试性要求/基础IO测试需求/数据通路/raid0/复杂场景(#1667) | 无需求 (#0) | 系统测试-功能 | 复杂场景的基础IO测试 | raid0基本读写任务成功，数据一致性校验通过 | RAID/HBA卡 | 物理环境-1 | 无 | 1. x2口 2. sata_ssdx1; nvme_ssdx1 3. type=raid1 count=1 strip=1024k 4. 大IO顺序读写测试 | 1. 检查环境是否有符合条件的盘 2. 创建raid 3. 设置passthrough开关为off 4. 进行IO测试工具的配置：测试时间为2min，IO并发线程数1，seekpct=0，rdpct=50，xfersize=(1M,2M,13M,32M)，测试大IO顺序读写 5. 下发IO任务 6. IO过程中，单线程切换寄存器配置、foreignautoimport开关、修改回迁开关及类型、切换巡读模式、切换热备开关、切换JBOD开关，等待测试结果 7. 删除raid，将passthrough开关恢复到默认状态 | 1. 环境中存在符合条件的盘 2. 创建vd成功 3. 设置passthrough开关为off成功 4. IO工具设置成功 5. IO任务下发成功 6. 操作成功,IO测试正常结束，数据一致性校验通过 7. 删除raid成功，将passthrough开关恢复到默认状态成功 | B1 | N | N | SYPN |  | liuyuan |  | 否 |  | 否
basic_io_f_12_42_001_003 | system_test/basic_io/raid_hba_card/raid0/basicio_function/raid0/complex_scene/change_controller_configuration/basic_io_f_12_42_001_003_sr_rw_mio.py | 基础IO复杂场景-x2口-raid0-单线程切换多种控制器配置项-组合数据流-混合IO顺序随机读写测试 | ROC_IOC (#19) | /测试性要求/基础IO测试需求/数据通路/raid0/复杂场景(#1667) | 无需求 (#0) | 系统测试-功能 | 复杂场景的基础IO测试 | raid0基本读写任务成功，数据一致性校验通过 | RAID/HBA卡 | 物理环境-1 | 无 | 1. x2口 2. sata_ssdx1; nvme_ssdx1 3. type=raid1 count=1 strip=1024k 4. 混合IO顺序随机读写测试 | 1. 检查环境是否有符合条件的盘 2. 创建raid 3. 设置passthrough开关为off 4. 进行IO测试工具的配置：测试时间为20min，IO并发线程数1，seekpct=为50，rdpct=为50，xfersize=设为(1K,16K,13M,21M)，测试混合IO顺序随机读写 5. 下发IO任务 6. IO过程中，单线程切换寄存器配置、foreignautoimport开关、修改回迁开关及类型、切换巡读模式、切换热备开关、切换JBOD开关，等待测试结果 7. 删除raid，将passthrough开关恢复到默认状态 | 1. 环境中存在符合条件的盘 2. 创建vd成功 3. 设置passthrough开关为off成功 4. IO工具设置成功 5. IO任务下发成功 6. 操作成功,IO测试正常结束，数据一致性校验通过 7. 删除raid成功，将passthrough开关恢复到默认状态成功 | B1 | N | N | SYPN |  | liuyuan |  | 否 |  | 否
basic_io_f_12_42_001_004 | system_test/basic_io/raid_hba_card/raid0/basicio_function/raid0/complex_scene/change_controller_configuration/basic_io_f_12_42_001_004_s_rw_sio.py | 基础IO复杂场景-x2口-raid0-单线程切换多种控制器配置项-网页服务器访问数据流-小IO顺序随机读写测试 | ROC_IOC (#19) | /测试性要求/基础IO测试需求/数据通路/raid0/复杂场景(#1667) | 无需求 (#0) | 系统测试-功能 | 复杂场景的基础IO测试 | raid0基本读写任务成功，数据一致性校验通过 | RAID/HBA卡 | 物理环境-1 | 无 | 1. x2口 2. sata_ssdx1; nvme_ssdx1 3. type=raid1 count=1 strip=1024k 4. 小IO顺序随机读写测试 | 1. 检查环境是否有符合条件的盘 2. 创建raid 3. 设置passthrough开关为off 4. 进行IO测试工具的配置：测试时间为20min，IO并发线程数32，seekpct=为0，rdpct=为50，xfersize=设为4K，IOPS限速1000，测试小IO顺序随机读写 5. 下发IO任务 6. IO过程中，单线程切换寄存器配置、foreignautoimport开关、修改回迁开关及类型、切换巡读模式、切换热备开关、切换JBOD开关，等待测试结果 7. 删除raid，将passthrough开关恢复到默认状态 | 1. 环境中存在符合条件的盘 2. 创建vd成功 3. 设置passthrough开关为off成功 4. IO工具设置成功 5. IO任务下发成功 6. 操作成功,IO测试正常结束，数据一致性校验通过 7. 删除raid成功，将passthrough开关恢复到默认状态成功 | B1 | N | N | SYPN |  | liuyuan |  | 否 |  | 否
basic_io_f_12_42_001_005 | system_test/basic_io/raid_hba_card/raid0/basicio_function/raid0/complex_scene/change_controller_configuration/basic_io_f_12_42_001_005_sr_rw_mio.py | 基础IO复杂场景-x2口-raid0-单线程切换多种控制器配置项-满盘测试场景-小IO顺序随机读写测试 | ROC_IOC (#19) | /测试性要求/基础IO测试需求/数据通路/raid0/复杂场景(#1667) | 无需求 (#0) | 系统测试-功能 | 复杂场景的基础IO测试 | raid0基本读写任务成功，数据一致性校验通过 | RAID/HBA卡 | 物理环境-1 | 无 | 1. x2口 2. sata_ssdx1; nvme_ssdx1 3. type=raid1 count=1 strip=1024k size=10G 4. 小IO顺序随机读写测试 | 1. 检查环境是否有符合条件的盘 2. 创建raid 3. 设置passthrough开关为off 4. 进行IO测试工具的配置：测试时间为20min，IO并发线程数32，seekpct=为50，rdpct=为50，xfersize=设为(1K,16K,13M,21M)，测试小IO顺序随机读写 5. 下发IO任务 6. IO过程中，单线程切换寄存器配置、foreignautoimport开关、修改回迁开关及类型、切换巡读模式、切换热备开关、切换JBOD开关，等待测试结果 7. 删除raid，将passthrough开关恢复到默认状态 | 1. 环境中存在符合条件的盘 2. 创建vd成功 3. 设置passthrough开关为off成功 4. IO工具设置成功 5. IO任务下发成功 6. 操作成功,IO测试正常结束，数据一致性校验通过 7. 删除raid成功，将passthrough开关恢复到默认状态成功 | B1 | N | N | SYPN |  | liuyuan |  | 否 |  | 否
basic_io_f_12_42_001_006 | system_test/basic_io/raid_hba_card/raid0/basicio_function/raid0/complex_scene/change_controller_configuration/basic_io_f_12_42_001_006_r_rw_sio.py | 基础IO复杂场景-x4口-raid0-单线程切换多种控制器配置项-游戏/数据库类数据流-小IO随机读写测试 | ROC_IOC (#19) | /测试性要求/基础IO测试需求/数据通路/raid0/复杂场景(#1667) | 无需求 (#0) | 系统测试-功能 | 复杂场景的基础IO测试 | raid0基本读写任务成功，数据一致性校验通过 | RAID/HBA卡 | 物理环境-1 | 无 | 1. x4口 2. sata_ssdx1; sas_ssdx1; sata_hddx1; sata_ssdx1; nvme_ssdx1 3. type=raid1 count=1 strip=1024k 4. 小IO随机读写测试 | 1. 检查环境是否有符合条件的盘 2. 创建raid 3. 设置passthrough开关为off 4. 进行IO测试工具的配置：测试时间为20min，IO并发线程数1，seekpct=为100，rdpct=为50，xfersize=设为(1K,9K,33K,64K)，测试小IO随机读写 5. 下发IO任务 6. IO过程中，单线程切换寄存器配置、foreignautoimport开关、修改回迁开关及类型、切换巡读模式、切换热备开关、切换JBOD开关，等待测试结果 7. 删除raid，将passthrough开关恢复到默认状态 | 1. 环境中存在符合条件的盘 2. 创建vd成功 3. 设置passthrough开关为off成功 4. IO工具设置成功 5. IO任务下发成功 6. 操作成功,IO测试正常结束，数据一致性校验通过 7. 删除raid成功，将passthrough开关恢复到默认状态成功 | B1 | N | N | SYPN |  | liuyuan |  | 否 |  | 否
basic_io_f_12_42_001_007 | system_test/basic_io/raid_hba_card/raid0/basicio_function/raid0/complex_scene/change_controller_configuration/basic_io_f_12_42_001_007_s_rw_lio.py | 基础IO复杂场景-x4口-raid0-单线程切换多种控制器配置项-视频类数据流-大IO顺序读写测试 | ROC_IOC (#19) | /测试性要求/基础IO测试需求/数据通路/raid0/复杂场景(#1667) | 无需求 (#0) | 系统测试-功能 | 复杂场景的基础IO测试 | raid0基本读写任务成功，数据一致性校验通过 | RAID/HBA卡 | 物理环境-1 | 无 | 1. x4口 2. sata_ssdx1; nvme_ssdx1 3. type=raid1 count=1 strip=1024k 4. 大IO顺序读写测试 | 1. 检查环境是否有符合条件的盘 2. 创建raid 3. 设置passthrough开关为off 4. 进行IO测试工具的配置：测试时间为20min，IO并发线程数1，seekpct=为0，rdpct=为50，xfersize=设为(1M,2M,13M,32M)，测试大IO顺序读写 5. 下发IO任务 6. IO过程中，单线程切换寄存器配置、foreignautoimport开关、修改回迁开关及类型、切换巡读模式、切换热备开关、切换JBOD开关，等待测试结果 7. 删除raid，将passthrough开关恢复到默认状态 | 1. 环境中存在符合条件的盘 2. 创建vd成功 3. 设置passthrough开关为off成功 4. IO工具设置成功 5. IO任务下发成功 6. 操作成功,IO测试正常结束，数据一致性校验通过 7. 删除raid成功，将passthrough开关恢复到默认状态成功 | B1 | N | N | SYPN |  | liuyuan |  | 否 |  | 否
basic_io_f_12_42_001_008 | system_test/basic_io/raid_hba_card/raid0/basicio_function/raid0/complex_scene/change_controller_configuration/basic_io_f_12_42_001_008_sr_rw_mio.py | 基础IO复杂场景-x4口-raid0-单线程切换多种控制器配置项-组合数据流-混合IO顺序随机读写测试 | ROC_IOC (#19) | /测试性要求/基础IO测试需求/数据通路/raid0/复杂场景(#1667) | 无需求 (#0) | 系统测试-功能 | 复杂场景的基础IO测试 | raid0基本读写任务成功，数据一致性校验通过 | RAID/HBA卡 | 物理环境-1 | 无 | 1. x4口 2. sata_ssdx1; nvme_ssdx1 3. type=raid1 count=1 strip=1024k 4. 混合IO顺序随机读写测试 | 1. 检查环境是否有符合条件的盘 2. 创建raid 3. 设置passthrough开关为off 4. 进行IO测试工具的配置：测试时间为20min，IO并发线程数1，seekpct=为50，rdpct=为50，xfersize=设为(1K,16K,13M,21M)，测试混合IO顺序随机读写 5. 下发IO任务 6. IO过程中，单线程切换寄存器配置、foreignautoimport开关、修改回迁开关及类型、切换巡读模式、切换热备开关、切换JBOD开关，等待测试结果 7. 删除raid，将passthrough开关恢复到默认状态 | 1. 环境中存在符合条件的盘 2. 创建vd成功 3. 设置passthrough开关为off成功 4. IO工具设置成功 5. IO任务下发成功 6. 操作成功,IO测试正常结束，数据一致性校验通过 7. 删除raid成功，将passthrough开关恢复到默认状态成功 | B1 | N | N | SYPN |  | liuyuan |  | 否 |  | 否
basic_io_f_12_42_001_009 | system_test/basic_io/raid_hba_card/raid0/basicio_function/raid0/complex_scene/change_controller_configuration/basic_io_f_12_42_001_009_s_rw_sio.py | 基础IO复杂场景-x4口-raid0-单线程切换多种控制器配置项-网页服务器访问数据流-小IO顺序随机读写测试 | ROC_IOC (#19) | /测试性要求/基础IO测试需求/数据通路/raid0/复杂场景(#1667) | 无需求 (#0) | 系统测试-功能 | 复杂场景的基础IO测试 | raid0基本读写任务成功，数据一致性校验通过 | RAID/HBA卡 | 物理环境-1 | 无 | 1. x4口 2. sata_ssdx1; nvme_ssdx1 3. type=raid1 count=1 strip=1024k 4. 小IO顺序随机读写测试 | 1. 检查环境是否有符合条件的盘 2. 创建raid 3. 设置passthrough开关为off 4. 进行IO测试工具的配置：测试时间为20min，IO并发线程数32，seekpct=为0，rdpct=为50，xfersize=设为4K，IOPS限速1000，测试小IO顺序随机读写 5. 下发IO任务 6. IO过程中，单线程切换寄存器配置、foreignautoimport开关、修改回迁开关及类型、切换巡读模式、切换热备开关、切换JBOD开关，等待测试结果 7. 删除raid，将passthrough开关恢复到默认状态 | 1. 环境中存在符合条件的盘 2. 创建vd成功 3. 设置passthrough开关为off成功 4. IO工具设置成功 5. IO任务下发成功 6. 操作成功,IO测试正常结束，数据一致性校验通过 7. 删除raid成功，将passthrough开关恢复到默认状态成功 | B1 | N | N | SYPN |  | liuyuan |  | 否 |  | 否
basic_io_f_12_42_001_010 | system_test/basic_io/raid_hba_card/raid0/basicio_function/raid0/complex_scene/change_controller_configuration/basic_io_f_12_42_001_010_sr_rw_mio.py | 基础IO复杂场景-x4口-raid0-单线程切换多种控制器配置项-满盘测试场景-小IO顺序随机读写测试 | ROC_IOC (#19) | /测试性要求/基础IO测试需求/数据通路/raid0/复杂场景(#1667) | 无需求 (#0) | 系统测试-功能 | 复杂场景的基础IO测试 | raid0基本读写任务成功，数据一致性校验通过 | RAID/HBA卡 | 物理环境-1 | 无 | 1. x4口 2. sata_ssdx1; nvme_ssdx1 3. type=raid1 count=1 strip=1024k size=10G 4. 小IO顺序随机读写测试 | 1. 检查环境是否有符合条件的盘 2. 创建raid 3. 设置passthrough开关为off 4. 进行IO测试工具的配置：测试时间为20min，IO并发线程数32，seekpct=为50，rdpct=为50，xfersize=设为(1K,16K,13M,21M)，测试小IO顺序随机读写 5. 下发IO任务 6. IO过程中，单线程切换寄存器配置、foreignautoimport开关、修改回迁开关及类型、切换巡读模式、切换热备开关、切换JBOD开关，等待测试结果 7. 删除raid，将passthrough开关恢复到默认状态 | 1. 环境中存在符合条件的盘 2. 创建vd成功 3. 设置passthrough开关为off成功 4. IO工具设置成功 5. IO任务下发成功 6. 操作成功,IO测试正常结束，数据一致性校验通过 7. 删除raid成功，将passthrough开关恢复到默认状态成功 | B1 | N | N | SYPN |  | liuyuan |  | 否 |  | 否
basic_io_f_12_42_001_011 | system_test/basic_io/raid_hba_card/raid0/basicio_function/raid0/complex_scene/change_controller_configuration/basic_io_f_12_42_001_011_r_rw_sio.py | 基础IO复杂场景-x2口-raid0-多线程切换多种控制器配置项-游戏/数据库类数据流-小IO随机读写测试 | ROC_IOC (#19) | /测试性要求/基础IO测试需求/数据通路/raid0/复杂场景(#1667) | 无需求 (#0) | 系统测试-功能 | 复杂场景的基础IO测试 | raid0基本读写任务成功，数据一致性校验通过 | RAID/HBA卡 | 物理环境-1 | 无 | 1. x2口 2. sata_ssdx1 3. type=raid1 count=1 strip=1024k; 4. 小IO随机读写测试 | 1. 检查环境是否有符合条件的盘 2. 创建raid 3. 设置passthrough开关为off 4. 进行IO测试工具的配置：测试时间为2min，IO并发线程数1，seekpct=为100，rdpct=为50，xfersize=设为(1K,9K,33K,64K)，测试小IO随机读写 5. 下发IO任务 6. IO过程中，多线程切换寄存器配置、foreignautoimport开关、修改回迁开关及类型、切换巡读模式、切换热备开关、切换JBOD开关，等待测试结果 7. 删除raid，将passthrough开关恢复到默认状态 | 1. 环境中存在符合条件的盘 2. 创建vd成功 3. 设置passthrough开关为off成功 4. IO工具设置成功 5. IO任务下发成功 6. 操作成功,IO测试正常结束，数据一致性校验通过 7. 删除raid成功，将passthrough开关恢复到默认状态成功 | B1 | N | N | SYPN |  | liuyuan |  | 否 |  | 否
basic_io_f_12_42_001_012 | system_test/basic_io/raid_hba_card/raid0/basicio_function/raid0/complex_scene/change_controller_configuration/basic_io_f_12_42_001_012_s_rw_lio.py | 基础IO复杂场景-x2口-raid0-多线程切换多种控制器配置项-视频类数据流-大IO顺序读写测试 | ROC_IOC (#19) | /测试性要求/基础IO测试需求/数据通路/raid0/复杂场景(#1667) | 无需求 (#0) | 系统测试-功能 | 复杂场景的基础IO测试 | raid0基本读写任务成功，数据一致性校验通过 | RAID/HBA卡 | 物理环境-1 | 无 | 1. x2口 2. sata_ssdx1; nvme_ssdx1 3. type=raid1 count=1 strip=1024k 4. 大IO顺序读写测试 | 1. 检查环境是否有符合条件的盘 2. 创建raid 3. 设置passthrough开关为off 4. 进行IO测试工具的配置：测试时间为2min，IO并发线程数1，seekpct=为0，rdpct=为50，xfersize=设为(1M,2M,13M,32M)，测试大IO顺序读写 5. 下发IO任务 6. IO过程中，多线程切换寄存器配置、foreignautoimport开关、修改回迁开关及类型、切换巡读模式、切换热备开关、切换JBOD开关，等待测试结果 7. 删除raid，将passthrough开关恢复到默认状态 | 1. 环境中存在符合条件的盘 2. 创建vd成功 3. 设置passthrough开关为off成功 4. IO工具设置成功 5. IO任务下发成功 6. 操作成功,IO测试正常结束，数据一致性校验通过 7. 删除raid成功，将passthrough开关恢复到默认状态成功 | B1 | N | N | SYPN |  | liuyuan |  | 否 |  | 否
basic_io_f_12_42_001_013 | system_test/basic_io/raid_hba_card/raid0/basicio_function/raid0/complex_scene/change_controller_configuration/basic_io_f_12_42_001_013_sr_rw_mio.py | 基础IO复杂场景-x2口-raid0-多线程切换多种控制器配置项-组合数据流-混合IO顺序随机读写测试 | ROC_IOC (#19) | /测试性要求/基础IO测试需求/数据通路/raid0/复杂场景(#1667) | 无需求 (#0) | 系统测试-功能 | 复杂场景的基础IO测试 | raid0基本读写任务成功，数据一致性校验通过 | RAID/HBA卡 | 物理环境-1 | 无 | 1. x2口 2. sata_ssdx1; nvme_ssdx1 3. type=raid1 count=1 strip=1024k 4. 混合IO顺序随机读写测试 | 1. 检查环境是否有符合条件的盘 2. 创建raid 3. 设置passthrough开关为off 4. 进行IO测试工具的配置：测试时间为20min，IO并发线程数1，seekpct=为50，rdpct=为50，xfersize=设为(1K,16K,13M,21M)，测试混合IO顺序随机读写 5. 下发IO任务 6. IO过程中，多线程切换寄存器配置、foreignautoimport开关、修改回迁开关及类型、切换巡读模式、切换热备开关、切换JBOD开关，等待测试结果 7. 删除raid，将passthrough开关恢复到默认状态 | 1. 环境中存在符合条件的盘 2. 创建vd成功 3. 设置passthrough开关为off成功 4. IO工具设置成功 5. IO任务下发成功 6. 操作成功,IO测试正常结束，数据一致性校验通过 7. 删除raid成功，将passthrough开关恢复到默认状态成功 | B1 | N | N | SYPN |  | liuyuan |  | 否 |  | 否
basic_io_f_12_42_001_014 | system_test/basic_io/raid_hba_card/raid0/basicio_function/raid0/complex_scene/change_controller_configuration/basic_io_f_12_42_001_014_s_rw_sio.py | 基础IO复杂场景-x2口-raid0-多线程切换多种控制器配置项-网页服务器访问数据流-小IO顺序随机读写测试 | ROC_IOC (#19) | /测试性要求/基础IO测试需求/数据通路/raid0/复杂场景(#1667) | 无需求 (#0) | 系统测试-功能 | 复杂场景的基础IO测试 | raid0基本读写任务成功，数据一致性校验通过 | RAID/HBA卡 | 物理环境-1 | 无 | 1. x2口 2. sata_ssdx1; nvme_ssdx1 3. type=raid1 count=1 strip=1024k 4. 小IO顺序随机读写测试 | 1. 检查环境是否有符合条件的盘 2. 创建raid 3. 设置passthrough开关为off 4. 进行IO测试工具的配置：测试时间为20min，IO并发线程数32，seekpct=为0，rdpct=为50，xfersize=设为4K，IOPS限速1000，测试小IO顺序随机读写 5. 下发IO任务 6. IO过程中，多线程切换寄存器配置、foreignautoimport开关、修改回迁开关及类型、切换巡读模式、切换热备开关、切换JBOD开关，等待测试结果 7. 删除raid，将passthrough开关恢复到默认状态 | 1. 环境中存在符合条件的盘 2. 创建vd成功 3. 设置passthrough开关为off成功 4. IO工具设置成功 5. IO任务下发成功 6. 操作成功,IO测试正常结束，数据一致性校验通过 7. 删除raid成功，将passthrough开关恢复到默认状态成功 | B1 | N | N | SYPN |  | liuyuan |  | 否 |  | 否
basic_io_f_12_42_001_015 | system_test/basic_io/raid_hba_card/raid0/basicio_function/raid0/complex_scene/change_controller_configuration/basic_io_f_12_42_001_015_sr_rw_mio.py | 基础IO复杂场景-x2口-raid0-多线程切换多种控制器配置项-满盘测试场景-小IO顺序随机读写测试 | ROC_IOC (#19) | /测试性要求/基础IO测试需求/数据通路/raid0/复杂场景(#1667) | 无需求 (#0) | 系统测试-功能 | 复杂场景的基础IO测试 | raid0基本读写任务成功，数据一致性校验通过 | RAID/HBA卡 | 物理环境-1 | 无 | 1. x2口 2. sata_ssdx1; nvme_ssdx1 3. type=raid1 count=1 strip=1024k size=10G 4. 小IO顺序随机读写测试 | 1. 检查环境是否有符合条件的盘 2. 创建raid 3. 设置passthrough开关为off 4. 进行IO测试工具的配置：测试时间为20min，IO并发线程数32，seekpct=为50，rdpct=为50，xfersize=设为(1K,16K,13M,21M)，测试小IO顺序随机读写 5. 下发IO任务 6. IO过程中，多线程切换寄存器配置、foreignautoimport开关、修改回迁开关及类型、切换巡读模式、切换热备开关、切换JBOD开关，等待测试结果 7. 删除raid，将passthrough开关恢复到默认状态 | 1. 环境中存在符合条件的盘 2. 创建vd成功 3. 设置passthrough开关为off成功 4. IO工具设置成功 5. IO任务下发成功 6. 操作成功,IO测试正常结束，数据一致性校验通过 7. 删除raid成功，将passthrough开关恢复到默认状态成功 | B1 | N | N | SYPN |  | liuyuan |  | 否 |  | 否
basic_io_f_12_42_001_016 | system_test/basic_io/raid_hba_card/raid0/basicio_function/raid0/complex_scene/change_controller_configuration/basic_io_f_12_42_001_016_r_rw_sio.py | 基础IO复杂场景-x4口-raid0-多线程切换多种控制器配置项-游戏/数据库类数据流-小IO随机读写测试 | ROC_IOC (#19) | /测试性要求/基础IO测试需求/数据通路/raid0/复杂场景(#1667) | 无需求 (#0) | 系统测试-功能 | 复杂场景的基础IO测试 | raid0基本读写任务成功，数据一致性校验通过 | RAID/HBA卡 | 物理环境-1 | 无 | 1. x4口 2. sata_ssdx1; nvme_ssdx1 3. type=raid1 count=1 strip=1024k 4. 小IO随机读写测试 | 1. 检查环境是否有符合条件的盘 2. 创建raid 3. 设置passthrough开关为off 4. 进行IO测试工具的配置：测试时间为20min，IO并发线程数1，seekpct=为100，rdpct=为50，xfersize=设为(1K,9K,33K,64K)，测试小IO随机读写 5. 下发IO任务 6. IO过程中，多线程切换寄存器配置、foreignautoimport开关、修改回迁开关及类型、切换巡读模式、切换热备开关、切换JBOD开关，等待测试结果 7. 删除raid，将passthrough开关恢复到默认状态 | 1. 环境中存在符合条件的盘 2. 创建vd成功 3. 设置passthrough开关为off成功 4. IO工具设置成功 5. IO任务下发成功 6. 操作成功,IO测试正常结束，数据一致性校验通过 7. 删除raid成功，将passthrough开关恢复到默认状态成功 | B1 | N | N | SYPN |  | liuyuan |  | 否 |  | 否
basic_io_f_12_42_001_017 | system_test/basic_io/raid_hba_card/raid0/basicio_function/raid0/complex_scene/change_controller_configuration/basic_io_f_12_42_001_017_s_rw_lio.py | 基础IO复杂场景-x4口-raid0-多线程切换多种控制器配置项-视频类数据流-大IO顺序读写测试 | ROC_IOC (#19) | /测试性要求/基础IO测试需求/数据通路/raid0/复杂场景(#1667) | 无需求 (#0) | 系统测试-功能 | 复杂场景的基础IO测试 | raid0基本读写任务成功，数据一致性校验通过 | RAID/HBA卡 | 物理环境-1 | 无 | 1. x4口 2. sata_ssdx1; nvme_ssdx1 3. type=raid1 count=1 strip=1024k 4. 大IO顺序读写测试 | 1. 检查环境是否有符合条件的盘 2. 创建raid 3. 设置passthrough开关为off 4. 进行IO测试工具的配置：测试时间为20min，IO并发线程数1，seekpct=为0，rdpct=为50，xfersize=设为(1M,2M,13M,32M)，测试大IO顺序读写 5. 下发IO任务 6. IO过程中，多线程切换寄存器配置、foreignautoimport开关、修改回迁开关及类型、切换巡读模式、切换热备开关、切换JBOD开关，等待测试结果 7. 删除raid，将passthrough开关恢复到默认状态 | 1. 环境中存在符合条件的盘 2. 创建vd成功 3. 设置passthrough开关为off成功 4. IO工具设置成功 5. IO任务下发成功 6. 操作成功,IO测试正常结束，数据一致性校验通过 7. 删除raid成功，将passthrough开关恢复到默认状态成功 | B1 | N | N | SYPN |  | liuyuan |  | 否 |  | 否
basic_io_f_12_42_001_018 | system_test/basic_io/raid_hba_card/raid0/basicio_function/raid0/complex_scene/change_controller_configuration/basic_io_f_12_42_001_018_sr_rw_mio.py | 基础IO复杂场景-x4口-raid0-多线程切换多种控制器配置项-组合数据流-混合IO顺序随机读写测试 | ROC_IOC (#19) | /测试性要求/基础IO测试需求/数据通路/raid0/复杂场景(#1667) | 无需求 (#0) | 系统测试-功能 | 复杂场景的基础IO测试 | raid0基本读写任务成功，数据一致性校验通过 | RAID/HBA卡 | 物理环境-1 | 无 | 1. x4口 2. sata_ssdx1; nvme_ssdx1 3. type=raid1 count=1 strip=1024k 4. 混合IO顺序随机读写测试 | 1. 检查环境是否有符合条件的盘 2. 创建raid 3. 设置passthrough开关为off 4. 进行IO测试工具的配置：测试时间为20min，IO并发线程数1，seekpct=为50，rdpct=为50，xfersize=设为(1K,16K,13M,21M)，测试混合IO顺序随机读写 5. 下发IO任务 6. IO过程中，多线程切换寄存器配置、foreignautoimport开关、修改回迁开关及类型、切换巡读模式、切换热备开关、切换JBOD开关，等待测试结果 7. 删除raid，将passthrough开关恢复到默认状态 | 1. 环境中存在符合条件的盘 2. 创建vd成功 3. 设置passthrough开关为off成功 4. IO工具设置成功 5. IO任务下发成功 6. 操作成功,IO测试正常结束，数据一致性校验通过 7. 删除raid成功，将passthrough开关恢复到默认状态成功 | B1 | N | N | SYPN |  | liuyuan |  | 否 |  | 否
basic_io_f_12_42_001_019 | system_test/basic_io/raid_hba_card/raid0/basicio_function/raid0/complex_scene/change_controller_configuration/basic_io_f_12_42_001_019_s_rw_sio.py | 基础IO复杂场景-x4口-raid0-多线程切换多种控制器配置项-网页服务器访问数据流-小IO顺序随机读写测试 | ROC_IOC (#19) | /测试性要求/基础IO测试需求/数据通路/raid0/复杂场景(#1667) | 无需求 (#0) | 系统测试-功能 | 复杂场景的基础IO测试 | raid0基本读写任务成功，数据一致性校验通过 | RAID/HBA卡 | 物理环境-1 | 无 | 1. x4口 2. sata_ssdx1; nvme_ssdx1 3. type=raid1 count=1 strip=1024k 4. 小IO顺序随机读写测试 | 1. 检查环境是否有符合条件的盘 2. 创建raid 3. 设置passthrough开关为off 4. 进行IO测试工具的配置：测试时间为20min，IO并发线程数32，seekpct=为0，rdpct=为50，xfersize=设为4K，IOPS限速1000，测试小IO顺序随机读写 5. 下发IO任务 6. IO过程中，多线程切换寄存器配置、foreignautoimport开关、修改回迁开关及类型、切换巡读模式、切换热备开关、切换JBOD开关，等待测试结果 7. 删除raid，将passthrough开关恢复到默认状态 | 1. 环境中存在符合条件的盘 2. 创建vd成功 3. 设置passthrough开关为off成功 4. IO工具设置成功 5. IO任务下发成功 6. 操作成功,IO测试正常结束，数据一致性校验通过 7. 删除raid成功，将passthrough开关恢复到默认状态成功 | B1 | N | N | SYPN |  | liuyuan |  | 否 |  | 否
basic_io_f_12_42_001_020 | system_test/basic_io/raid_hba_card/raid0/basicio_function/raid0/complex_scene/change_controller_configuration/basic_io_f_12_42_001_020_sr_rw_mio.py | 基础IO复杂场景-x4口-raid0-多线程切换多种控制器配置项-满盘测试场景-小IO顺序随机读写测试 | ROC_IOC (#19) | /测试性要求/基础IO测试需求/数据通路/raid0/复杂场景(#1667) | 无需求 (#0) | 系统测试-功能 | 复杂场景的基础IO测试 | raid0基本读写任务成功，数据一致性校验通过 | RAID/HBA卡 | 物理环境-1 | 无 | 1. x4口 2. sata_ssdx1; nvme_ssdx1 3. type=raid1 count=1 strip=1024k size=10G 4. 小IO顺序随机读写测试 | 1. 检查环境是否有符合条件的盘 2. 创建raid 3. 设置passthrough开关为off 4. 进行IO测试工具的配置：测试时间为20min，IO并发线程数32，seekpct=为50，rdpct=为50，xfersize=设为(1K,16K,13M,21M)，测试小IO顺序随机读写 5. 下发IO任务 6. IO过程中，多线程切换寄存器配置、foreignautoimport开关、修改回迁开关及类型、切换巡读模式、切换热备开关、切换JBOD开关，等待测试结果 7. 删除raid，将passthrough开关恢复到默认状态 | 1. 环境中存在符合条件的盘 2. 创建vd成功 3. 设置passthrough开关为off成功 4. IO工具设置成功 5. IO任务下发成功 6. 操作成功,IO测试正常结束，数据一致性校验通过 7. 删除raid成功，将passthrough开关恢复到默认状态成功 | B1 | N | N | SYPN |  | liuyuan |  | 否 |  | 否
basic_io_f_12_42_002_001 | system_test/basic_io/raid_hbd_card/raid0/basicio_function/raid00/complex_scene/change_controller_configuration/basic_io_f_12_42_002_001_r_rw_sio.py | 基础IO复杂场景-x2口-raid00-单线程切换多种控制器配置项-游戏/数据库类数据流-小IO随机读写测试 | ROC_IOC (#19) | /测试性要求/基础IO测试需求/数据通路/raid00/复杂场景(#1667) | 无需求 (#0) | 系统测试-功能 | 复杂场景的基础IO测试 | raid00基本读写任务成功，数据一致性校验通过 | RAID/HBA卡 | 物理环境-1 | 无 | 1. x2口 2. sata_ssdx1; nvme_ssdx1 3. type=raid1 count=1 strip=1024k 4. 小IO随机读写测试 | 1. 检查环境是否有符合条件的盘 2. 创建raid 3. 设置passthrough开关为off 4. 进行IO测试工具的配置：测试时间为2min，IO并发线程数1，seekpct=为100，rdpct=为50，xfersize=设为(1K,9K,33K,64K)，测试小IO随机读写 5. 下发IO任务 6. IO过程中，单线程切换寄存器配置、foreignautoimport开关、修改回迁开关及类型、切换巡读模式、切换热备开关、切换JBOD开关，等待测试结果 7. 删除raid，将passthrough开关恢复到默认状态 | 1. 环境中存在符合条件的盘 2. 创建vd成功 3. 设置passthrough开关为off成功 4. IO工具设置成功 5. IO任务下发成功 6. 操作成功,IO测试正常结束，数据一致性校验通过 7. 删除raid成功，将passthrough开关恢复到默认状态成功 | B1 | N | N | SYPN |  | liuyuan |  | 否 |  | 否
basic_io_f_12_42_002_002 | system_test/basic_io/raid_hbd_card/raid0/basicio_function/raid00/complex_scene/change_controller_configuration/basic_io_f_12_42_002_002_s_rw_lio.py | 基础IO复杂场景-x2口-raid00-单线程切换多种控制器配置项-视频类数据流-大IO顺序读写测试 | ROC_IOC (#19) | /测试性要求/基础IO测试需求/数据通路/raid00/复杂场景(#1667) | 无需求 (#0) | 系统测试-功能 | 复杂场景的基础IO测试 | raid00基本读写任务成功，数据一致性校验通过 | RAID/HBA卡 | 物理环境-1 | 无 | 1. x2口 2. sata_ssdx1; nvme_ssdx1 3. type=raid1 count=1 strip=1024k; 4. 大IO顺序读写测试 | 1. 检查环境是否有符合条件的盘 2. 创建raid 3. 设置passthrough开关为off 4. 进行IO测试工具的配置：测试时间为2min，IO并发线程数1，seekpct=为0，rdpct=为50，xfersize=设为(1M,2M,13M,32M)，测试大IO顺序读写 5. 下发IO任务 6. IO过程中，单线程切换寄存器配置、foreignautoimport开关、修改回迁开关及类型、切换巡读模式、切换热备开关、切换JBOD开关，等待测试结果 7. 删除raid，将passthrough开关恢复到默认状态 | 1. 环境中存在符合条件的盘 2. 创建vd成功 3. 设置passthrough开关为off成功 4. IO工具设置成功 5. IO任务下发成功 6. 操作成功,IO测试正常结束，数据一致性校验通过 7. 删除raid成功，将passthrough开关恢复到默认状态成功 | B1 | N | N | SYPN |  | liuyuan |  | 否 |  | 否
basic_io_f_12_42_002_003 | system_test/basic_io/raid_hbd_card/raid0/basicio_function/raid00/complex_scene/change_controller_configuration/basic_io_f_12_42_002_003_sr_rw_mio.py | 基础IO复杂场景-x2口-raid00-单线程切换多种控制器配置项-组合数据流-混合IO顺序随机读写测试 | ROC_IOC (#19) | /测试性要求/基础IO测试需求/数据通路/raid00/复杂场景(#1667) | 无需求 (#0) | 系统测试-功能 | 复杂场景的基础IO测试 | raid00基本读写任务成功，数据一致性校验通过 | RAID/HBA卡 | 物理环境-1 | 无 | 1. x2口 2. sata_ssdx1; nvme_ssdx1 3. type=raid1 count=1 strip=1024k 4. 混合IO顺序随机读写测试 | 1. 检查环境是否有符合条件的盘 2. 创建raid 3. 设置passthrough开关为off 4. 进行IO测试工具的配置：测试时间为20min，IO并发线程数1，seekpct=为50，rdpct=为50，xfersize=设为(1K,16K,13M,21M)，测试混合IO顺序随机读写 5. 下发IO任务 6. IO过程中，单线程切换寄存器配置、foreignautoimport开关、修改回迁开关及类型、切换巡读模式、切换热备开关、切换JBOD开关，等待测试结果 7. 删除raid，将passthrough开关恢复到默认状态 | 1. 环境中存在符合条件的盘 2. 创建vd成功 3. 设置passthrough开关为off成功 4. IO工具设置成功 5. IO任务下发成功 6. 操作成功,IO测试正常结束，数据一致性校验通过 7. 删除raid成功，将passthrough开关恢复到默认状态成功 | B1 | N | N | SYPN |  | liuyuan |  | 否 |  | 否
basic_io_f_12_42_002_004 | system_test/basic_io/raid_hbd_card/raid0/basicio_function/raid00/complex_scene/change_controller_configuration/basic_io_f_12_42_002_004_s_rw_sio.py | 基础IO复杂场景-x2口-raid00-单线程切换多种控制器配置项-网页服务器访问数据流-小IO顺序随机读写测试 | ROC_IOC (#19) | /测试性要求/基础IO测试需求/数据通路/raid00/复杂场景(#1667) | 无需求 (#0) | 系统测试-功能 | 复杂场景的基础IO测试 | raid00基本读写任务成功，数据一致性校验通过 | RAID/HBA卡 | 物理环境-1 | 无 | 1. x2口 2. sata_ssdx1; nvme_ssdx1 3. type=raid1 count=1 strip=1024k 4. 小IO顺序随机读写测试 | 1. 检查环境是否有符合条件的盘 2. 创建raid 3. 设置passthrough开关为off 4. 进行IO测试工具的配置：测试时间为20min，IO并发线程数32，seekpct=为0，rdpct=为50，xfersize=设为4K，IOPS限速1000，测试小IO顺序随机读写 5. 下发IO任务 6. IO过程中，单线程切换寄存器配置、foreignautoimport开关、修改回迁开关及类型、切换巡读模式、切换热备开关、切换JBOD开关，等待测试结果 7. 删除raid，将passthrough开关恢复到默认状态 | 1. 环境中存在符合条件的盘 2. 创建vd成功 3. 设置passthrough开关为off成功 4. IO工具设置成功 5. IO任务下发成功 6. 操作成功,IO测试正常结束，数据一致性校验通过 7. 删除raid成功，将passthrough开关恢复到默认状态成功 | B1 | N | N | SYPN |  | liuyuan |  | 否 |  | 否
basic_io_f_12_42_002_005 | system_test/basic_io/raid_hbd_card/raid0/basicio_function/raid00/complex_scene/change_controller_configuration/basic_io_f_12_42_002_005_sr_rw_mio.py | 基础IO复杂场景-x2口-raid00-单线程切换多种控制器配置项-满盘测试场景-小IO顺序随机读写测试 | ROC_IOC (#19) | /测试性要求/基础IO测试需求/数据通路/raid00/复杂场景(#1667) | 无需求 (#0) | 系统测试-功能 | 复杂场景的基础IO测试 | raid00基本读写任务成功，数据一致性校验通过 | RAID/HBA卡 | 物理环境-1 | 无 | 1. x2口 2. sata_ssdx1; nvme_ssdx1 3. type=raid1 count=1 strip=1024k size=10G 4. 小IO顺序随机读写测试 | 1. 检查环境是否有符合条件的盘 2. 创建raid 3. 设置passthrough开关为off 4. 进行IO测试工具的配置：测试时间为20min，IO并发线程数32，seekpct=为50，rdpct=为50，xfersize=设为(1K,16K,13M,21M)，测试小IO顺序随机读写 5. 下发IO任务 6. IO过程中，单线程切换寄存器配置、foreignautoimport开关、修改回迁开关及类型、切换巡读模式、切换热备开关、切换JBOD开关，等待测试结果 7. 删除raid，将passthrough开关恢复到默认状态 | 1. 环境中存在符合条件的盘 2. 创建vd成功 3. 设置passthrough开关为off成功 4. IO工具设置成功 5. IO任务下发成功 6. 操作成功,IO测试正常结束，数据一致性校验通过 7. 删除raid成功，将passthrough开关恢复到默认状态成功 | B1 | N | N | SYPN |  | liuyuan |  | 否 |  | 否
basic_io_f_12_42_002_006 | system_test/basic_io/raid_hbd_card/raid0/basicio_function/raid00/complex_scene/change_controller_configuration/basic_io_f_12_42_002_006_r_rw_sio.py | 基础IO复杂场景-x4口-raid00-单线程切换多种控制器配置项-游戏/数据库类数据流-小IO随机读写测试 | ROC_IOC (#19) | /测试性要求/基础IO测试需求/数据通路/raid00/复杂场景(#1667) | 无需求 (#0) | 系统测试-功能 | 复杂场景的基础IO测试 | raid00基本读写任务成功，数据一致性校验通过 | RAID/HBA卡 | 物理环境-1 | 无 | 1. x4口 2. sata_ssdx1; nvme_ssdx1 3. type=raid1 count=1 strip=1024k 4. 小IO随机读写测试 | 1. 检查环境是否有符合条件的盘 2. 创建raid 3. 设置passthrough开关为off 4. 进行IO测试工具的配置：测试时间为20min，IO并发线程数1，seekpct=为100，rdpct=为50，xfersize=设为(1K,9K,33K,64K)，测试小IO随机读写 5. 下发IO任务 6. IO过程中，单线程切换寄存器配置、foreignautoimport开关、修改回迁开关及类型、切换巡读模式、切换热备开关、切换JBOD开关，等待测试结果 7. 删除raid，将passthrough开关恢复到默认状态 | 1. 环境中存在符合条件的盘 2. 创建vd成功 3. 设置passthrough开关为off成功 4. IO工具设置成功 5. IO任务下发成功 6. 操作成功,IO测试正常结束，数据一致性校验通过 7. 删除raid成功，将passthrough开关恢复到默认状态成功 | B1 | N | N | SYPN |  | liuyuan |  | 否 |  | 否
basic_io_f_12_42_002_007 | system_test/basic_io/raid_hbd_card/raid0/basicio_function/raid00/complex_scene/change_controller_configuration/basic_io_f_12_42_002_007_s_rw_lio.py | 基础IO复杂场景-x4口-raid00-单线程切换多种控制器配置项-视频类数据流-大IO顺序读写测试 | ROC_IOC (#19) | /测试性要求/基础IO测试需求/数据通路/raid00/复杂场景(#1667) | 无需求 (#0) | 系统测试-功能 | 复杂场景的基础IO测试 | raid00基本读写任务成功，数据一致性校验通过 | RAID/HBA卡 | 物理环境-1 | 无 | 1. x4口 2. sata_ssdx1; nvme_ssdx1 3. type=raid1 count=1 strip=1024k 4. 大IO顺序读写测试 | 1. 检查环境是否有符合条件的盘 2. 创建raid 3. 设置passthrough开关为off 4. 进行IO测试工具的配置：测试时间为20min，IO并发线程数1，seekpct=为0，rdpct=为50，xfersize=设为(1M,2M,13M,32M)，测试大IO顺序读写 5. 下发IO任务 6. IO过程中，单线程切换寄存器配置、foreignautoimport开关、修改回迁开关及类型、切换巡读模式、切换热备开关、切换JBOD开关，等待测试结果 7. 删除raid，将passthrough开关恢复到默认状态 | 1. 环境中存在符合条件的盘 2. 创建vd成功 3. 设置passthrough开关为off成功 4. IO工具设置成功 5. IO任务下发成功 6. 操作成功,IO测试正常结束，数据一致性校验通过 7. 删除raid成功，将passthrough开关恢复到默认状态成功 | B1 | N | N | SYPN |  | liuyuan |  | 否 |  | 否
basic_io_f_12_42_002_008 | system_test/basic_io/raid_hbd_card/raid0/basicio_function/raid00/complex_scene/change_controller_configuration/basic_io_f_12_42_002_008_sr_rw_mio.py | 基础IO复杂场景-x4口-raid00-单线程切换多种控制器配置项-组合数据流-混合IO顺序随机读写测试 | ROC_IOC (#19) | /测试性要求/基础IO测试需求/数据通路/raid00/复杂场景(#1667) | 无需求 (#0) | 系统测试-功能 | 复杂场景的基础IO测试 | raid00基本读写任务成功，数据一致性校验通过 | RAID/HBA卡 | 物理环境-1 | 无 | 1. x4口 2. sata_ssdx1; nvme_ssdx1 3. type=raid1 count=1 strip=1024k 4. 混合IO顺序随机读写测试 | 1. 检查环境是否有符合条件的盘 2. 创建raid 3. 设置passthrough开关为off 4. 进行IO测试工具的配置：测试时间为20min，IO并发线程数1，seekpct=为50，rdpct=为50，xfersize=设为(1K,16K,13M,21M)，测试混合IO顺序随机读写 5. 下发IO任务 6. IO过程中，单线程切换寄存器配置、foreignautoimport开关、修改回迁开关及类型、切换巡读模式、切换热备开关、切换JBOD开关，等待测试结果 7. 删除raid，将passthrough开关恢复到默认状态 | 1. 环境中存在符合条件的盘 2. 创建vd成功 3. 设置passthrough开关为off成功 4. IO工具设置成功 5. IO任务下发成功 6. 操作成功,IO测试正常结束，数据一致性校验通过 7. 删除raid成功，将passthrough开关恢复到默认状态成功 | B1 | N | N | SYPN |  | liuyuan |  | 否 |  | 否
basic_io_f_12_42_002_009 | system_test/basic_io/raid_hbd_card/raid0/basicio_function/raid00/complex_scene/change_controller_configuration/basic_io_f_12_42_002_009_s_rw_sio.py | 基础IO复杂场景-x4口-raid00-单线程切换多种控制器配置项-网页服务器访问数据流-小IO顺序随机读写测试 | ROC_IOC (#19) | /测试性要求/基础IO测试需求/数据通路/raid00/复杂场景(#1667) | 无需求 (#0) | 系统测试-功能 | 复杂场景的基础IO测试 | raid00基本读写任务成功，数据一致性校验通过 | RAID/HBA卡 | 物理环境-1 | 无 | 1. x4口 2. sata_ssdx1; nvme_ssdx1 3. type=raid1 count=1 strip=1024k 4. 小IO顺序随机读写测试 | 1. 检查环境是否有符合条件的盘 2. 创建raid 3. 设置passthrough开关为off 4. 进行IO测试工具的配置：测试时间为20min，IO并发线程数32，seekpct=为0，rdpct=为50，xfersize=设为4K，IOPS限速1000，测试小IO顺序随机读写 5. 下发IO任务 6. IO过程中，单线程切换寄存器配置、foreignautoimport开关、修改回迁开关及类型、切换巡读模式、切换热备开关、切换JBOD开关，等待测试结果 7. 删除raid，将passthrough开关恢复到默认状态 | 1. 环境中存在符合条件的盘 2. 创建vd成功 3. 设置passthrough开关为off成功 4. IO工具设置成功 5. IO任务下发成功 6. 操作成功,IO测试正常结束，数据一致性校验通过 7. 删除raid成功，将passthrough开关恢复到默认状态成功 | B1 | N | N | SYPN |  | liuyuan |  | 否 |  | 否
basic_io_f_12_42_002_010 | system_test/basic_io/raid_hbd_card/raid0/basicio_function/raid00/complex_scene/change_controller_configuration/basic_io_f_12_42_002_010_sr_rw_mio.py | 基础IO复杂场景-x4口-raid00-单线程切换多种控制器配置项-满盘测试场景-小IO顺序随机读写测试 | ROC_IOC (#19) | /测试性要求/基础IO测试需求/数据通路/raid00/复杂场景(#1667) | 无需求 (#0) | 系统测试-功能 | 复杂场景的基础IO测试 | raid00基本读写任务成功，数据一致性校验通过 | RAID/HBA卡 | 物理环境-1 | 无 | 1. x4口 2. sata_ssdx1; nvme_ssdx1 3. type=raid1 count=1 strip=1024k size=10G 4. 小IO顺序随机读写测试 | 1. 检查环境是否有符合条件的盘 2. 创建raid 3. 设置passthrough开关为off 4. 进行IO测试工具的配置：测试时间为20min，IO并发线程数32，seekpct=为50，rdpct=为50，xfersize=设为(1K,16K,13M,21M)，测试小IO顺序随机读写 5. 下发IO任务 6. IO过程中，单线程切换寄存器配置、foreignautoimport开关、修改回迁开关及类型、切换巡读模式、切换热备开关、切换JBOD开关，等待测试结果 7. 删除raid，将passthrough开关恢复到默认状态 | 1. 环境中存在符合条件的盘 2. 创建vd成功 3. 设置passthrough开关为off成功 4. IO工具设置成功 5. IO任务下发成功 6. 操作成功,IO测试正常结束，数据一致性校验通过 7. 删除raid成功，将passthrough开关恢复到默认状态成功 | B1 | N | N | SYPN |  | liuyuan |  | 否 |  | 否
basic_io_f_12_42_002_011 | system_test/basic_io/raid_hbd_card/raid0/basicio_function/raid00/complex_scene/change_controller_configuration/basic_io_f_12_42_002_011_r_rw_sio.py | 基础IO复杂场景-x2口-raid00-多线程切换多种控制器配置项-游戏/数据库类数据流-小IO随机读写测试 | ROC_IOC (#19) | /测试性要求/基础IO测试需求/数据通路/raid00/复杂场景(#1667) | 无需求 (#0) | 系统测试-功能 | 复杂场景的基础IO测试 | raid00基本读写任务成功，数据一致性校验通过 | RAID/HBA卡 | 物理环境-1 | 无 | 1. x2口 2. sata_ssdx1; nvme_ssdx1 3. type=raid1 count=1 strip=1024k 4. 小IO随机读写测试 | 1. 检查环境是否有符合条件的盘 2. 创建raid 3. 设置passthrough开关为off 4. 进行IO测试工具的配置：测试时间为2min，IO并发线程数1，seekpct=为100，rdpct=为50，xfersize=设为(1K,9K,33K,64K)，测试小IO随机读写 5. 下发IO任务 6. IO过程中，多线程切换寄存器配置、foreignautoimport开关、修改回迁开关及类型、切换巡读模式、切换热备开关、切换JBOD开关，等待测试结果 7. 删除raid，将passthrough开关恢复到默认状态 | 1. 环境中存在符合条件的盘 2. 创建vd成功 3. 设置passthrough开关为off成功 4. IO工具设置成功 5. IO任务下发成功 6. 操作成功,IO测试正常结束，数据一致性校验通过 7. 删除raid成功，将passthrough开关恢复到默认状态成功 | B1 | N | N | SYPN |  | liuyuan |  | 否 |  | 否
basic_io_f_12_42_002_012 | system_test/basic_io/raid_hbd_card/raid0/basicio_function/raid00/complex_scene/change_controller_configuration/basic_io_f_12_42_002_012_s_rw_lio.py | 基础IO复杂场景-x2口-raid00-多线程切换多种控制器配置项-视频类数据流-大IO顺序读写测试 | ROC_IOC (#19) | /测试性要求/基础IO测试需求/数据通路/raid00/复杂场景(#1667) | 无需求 (#0) | 系统测试-功能 | 复杂场景的基础IO测试 | raid00基本读写任务成功，数据一致性校验通过 | RAID/HBA卡 | 物理环境-1 | 无 | 1. x2口 2. sata_ssdx1; nvme_ssdx1 3. type=raid1 count=1 strip=1024k; 4. 大IO顺序读写测试 | 1. 检查环境是否有符合条件的盘 2. 创建raid 3. 设置passthrough开关为off 4. 进行IO测试工具的配置：测试时间为2min，IO并发线程数1，seekpct=为0，rdpct=为50，xfersize=设为(1M,2M,13M,32M)，测试大IO顺序读写 5. 下发IO任务 6. IO过程中，多线程切换寄存器配置、foreignautoimport开关、修改回迁开关及类型、切换巡读模式、切换热备开关、切换JBOD开关，等待测试结果 7. 删除raid，将passthrough开关恢复到默认状态 | 1. 环境中存在符合条件的盘 2. 创建vd成功 3. 设置passthrough开关为off成功 4. IO工具设置成功 5. IO任务下发成功 6. 操作成功,IO测试正常结束，数据一致性校验通过 7. 删除raid成功，将passthrough开关恢复到默认状态成功 | B1 | N | N | SYPN |  | liuyuan |  | 否 |  | 否
basic_io_f_12_42_002_013 | system_test/basic_io/raid_hbd_card/raid0/basicio_function/raid00/complex_scene/change_controller_configuration/basic_io_f_12_42_002_013_sr_rw_mio.py | 基础IO复杂场景-x2口-raid00-多线程切换多种控制器配置项-组合数据流-混合IO顺序随机读写测试 | ROC_IOC (#19) | /测试性要求/基础IO测试需求/数据通路/raid00/复杂场景(#1667) | 无需求 (#0) | 系统测试-功能 | 复杂场景的基础IO测试 | raid00基本读写任务成功，数据一致性校验通过 | RAID/HBA卡 | 物理环境-1 | 无 | 1. x2口 2. sata_ssdx1; nvme_ssdx1 3. type=raid1 count=1 strip=1024k 4. 混合IO顺序随机读写测试 | 1. 检查环境是否有符合条件的盘 2. 创建raid 3. 设置passthrough开关为off 4. 进行IO测试工具的配置：测试时间为20min，IO并发线程数1，seekpct=为50，rdpct=为50，xfersize=设为(1K,16K,13M,21M)，测试混合IO顺序随机读写 5. 下发IO任务 6. IO过程中，多线程切换寄存器配置、foreignautoimport开关、修改回迁开关及类型、切换巡读模式、切换热备开关、切换JBOD开关，等待测试结果 7. 删除raid，将passthrough开关恢复到默认状态 | 1. 环境中存在符合条件的盘 2. 创建vd成功 3. 设置passthrough开关为off成功 4. IO工具设置成功 5. IO任务下发成功 6. 操作成功,IO测试正常结束，数据一致性校验通过 7. 删除raid成功，将passthrough开关恢复到默认状态成功 | B1 | N | N | SYPN |  | liuyuan |  | 否 |  | 否
basic_io_f_12_42_002_014 | system_test/basic_io/raid_hbd_card/raid0/basicio_function/raid00/complex_scene/change_controller_configuration/basic_io_f_12_42_002_014_s_rw_sio.py | 基础IO复杂场景-x2口-raid00-多线程切换多种控制器配置项-网页服务器访问数据流-小IO顺序随机读写测试 | ROC_IOC (#19) | /测试性要求/基础IO测试需求/数据通路/raid00/复杂场景(#1667) | 无需求 (#0) | 系统测试-功能 | 复杂场景的基础IO测试 | raid00基本读写任务成功，数据一致性校验通过 | RAID/HBA卡 | 物理环境-1 | 无 | 1. x2口 2. sata_ssdx1; nvme_ssdx1 3. type=raid1 count=1 strip=1024k 4. 小IO顺序随机读写测试 | 1. 检查环境是否有符合条件的盘 2. 创建raid 3. 设置passthrough开关为off 4. 进行IO测试工具的配置：测试时间为20min，IO并发线程数32，seekpct=为0，rdpct=为50，xfersize=设为4K，IOPS限速1000，测试小IO顺序随机读写 5. 下发IO任务 6. IO过程中，多线程切换寄存器配置、foreignautoimport开关、修改回迁开关及类型、切换巡读模式、切换热备开关、切换JBOD开关，等待测试结果 7. 删除raid，将passthrough开关恢复到默认状态 | 1. 环境中存在符合条件的盘 2. 创建vd成功 3. 设置passthrough开关为off成功 4. IO工具设置成功 5. IO任务下发成功 6. 操作成功,IO测试正常结束，数据一致性校验通过 7. 删除raid成功，将passthrough开关恢复到默认状态成功 | B1 | N | N | SYPN |  | liuyuan |  | 否 |  | 否
basic_io_f_12_42_002_015 | system_test/basic_io/raid_hbd_card/raid0/basicio_function/raid00/complex_scene/change_controller_configuration/basic_io_f_12_42_002_015_sr_rw_mio.py | 基础IO复杂场景-x2口-raid00-多线程切换多种控制器配置项-满盘测试场景-小IO顺序随机读写测试 | ROC_IOC (#19) | /测试性要求/基础IO测试需求/数据通路/raid00/复杂场景(#1667) | 无需求 (#0) | 系统测试-功能 | 复杂场景的基础IO测试 | raid00基本读写任务成功，数据一致性校验通过 | RAID/HBA卡 | 物理环境-1 | 无 | 1. x2口 2. sata_ssdx1; nvme_ssdx1 3. type=raid1 count=1 strip=1024k size=10G 4. 小IO顺序随机读写测试 | 1. 检查环境是否有符合条件的盘 2. 创建raid 3. 设置passthrough开关为off 4. 进行IO测试工具的配置：测试时间为20min，IO并发线程数32，seekpct=为50，rdpct=为50，xfersize=设为(1K,16K,13M,21M)，测试小IO顺序随机读写 5. 下发IO任务 6. IO过程中，多线程切换寄存器配置、foreignautoimport开关、修改回迁开关及类型、切换巡读模式、切换热备开关、切换JBOD开关，等待测试结果 7. 删除raid，将passthrough开关恢复到默认状态 | 1. 环境中存在符合条件的盘 2. 创建vd成功 3. 设置passthrough开关为off成功 4. IO工具设置成功 5. IO任务下发成功 6. 操作成功,IO测试正常结束，数据一致性校验通过 7. 删除raid成功，将passthrough开关恢复到默认状态成功 | B1 | N | N | SYPN |  | liuyuan |  | 否 |  | 否
basic_io_f_12_42_002_016 | system_test/basic_io/raid_hbd_card/raid0/basicio_function/raid00/complex_scene/change_controller_configuration/basic_io_f_12_42_002_016_r_rw_sio.py | 基础IO复杂场景-x4口-raid00-多线程切换多种控制器配置项-游戏/数据库类数据流-小IO随机读写测试 | ROC_IOC (#19) | /测试性要求/基础IO测试需求/数据通路/raid00/复杂场景(#1667) | 无需求 (#0) | 系统测试-功能 | 复杂场景的基础IO测试 | raid00基本读写任务成功，数据一致性校验通过 | RAID/HBA卡 | 物理环境-1 | 无 | 1. x4口 2. sata_ssdx1; nvme_ssdx1 3. type=raid1 count=1 strip=1024k 4. 小IO随机读写测试 | 1. 检查环境是否有符合条件的盘 2. 创建raid 3. 设置passthrough开关为off 4. 进行IO测试工具的配置：测试时间为20min，IO并发线程数1，seekpct=为100，rdpct=为50，xfersize=设为(1K,9K,33K,64K)，测试小IO随机读写 5. 下发IO任务 6. IO过程中，多线程切换寄存器配置、foreignautoimport开关、修改回迁开关及类型、切换巡读模式、切换热备开关、切换JBOD开关，等待测试结果 7. 删除raid，将passthrough开关恢复到默认状态 | 1. 环境中存在符合条件的盘 2. 创建vd成功 3. 设置passthrough开关为off成功 4. IO工具设置成功 5. IO任务下发成功 6. 操作成功,IO测试正常结束，数据一致性校验通过 7. 删除raid成功，将passthrough开关恢复到默认状态成功 | B1 | N | N | SYPN |  | liuyuan |  | 否 |  | 否
basic_io_f_12_42_002_017 | system_test/basic_io/raid_hbd_card/raid0/basicio_function/raid00/complex_scene/change_controller_configuration/basic_io_f_12_42_002_017_s_rw_lio.py | 基础IO复杂场景-x4口-raid00-多线程切换多种控制器配置项-视频类数据流-大IO顺序读写测试 | ROC_IOC (#19) | /测试性要求/基础IO测试需求/数据通路/raid00/复杂场景(#1667) | 无需求 (#0) | 系统测试-功能 | 复杂场景的基础IO测试 | raid00基本读写任务成功，数据一致性校验通过 | RAID/HBA卡 | 物理环境-1 | 无 | 1. x4口 2. sata_ssdx1; nvme_ssdx1 3. type=raid1 count=1 strip=1024k 4. 大IO顺序读写测试 | 1. 检查环境是否有符合条件的盘 2. 创建raid 3. 设置passthrough开关为off 4. 进行IO测试工具的配置：测试时间为20min，IO并发线程数1，seekpct=为0，rdpct=为50，xfersize=设为(1M,2M,13M,32M)，测试大IO顺序读写 5. 下发IO任务 6. IO过程中，多线程切换寄存器配置、foreignautoimport开关、修改回迁开关及类型、切换巡读模式、切换热备开关、切换JBOD开关，等待测试结果 7. 删除raid，将passthrough开关恢复到默认状态 | 1. 环境中存在符合条件的盘 2. 创建vd成功 3. 设置passthrough开关为off成功 4. IO工具设置成功 5. IO任务下发成功 6. 操作成功,IO测试正常结束，数据一致性校验通过 7. 删除raid成功，将passthrough开关恢复到默认状态成功 | B1 | N | N | SYPN |  | liuyuan |  | 否 |  | 否
basic_io_f_12_42_002_018 | system_test/basic_io/raid_hbd_card/raid0/basicio_function/raid00/complex_scene/change_controller_configuration/basic_io_f_12_42_002_018_sr_rw_mio.py | 基础IO复杂场景-x4口-raid00-多线程切换多种控制器配置项-组合数据流-混合IO顺序随机读写测试 | ROC_IOC (#19) | /测试性要求/基础IO测试需求/数据通路/raid00/复杂场景(#1667) | 无需求 (#0) | 系统测试-功能 | 复杂场景的基础IO测试 | raid00基本读写任务成功，数据一致性校验通过 | RAID/HBA卡 | 物理环境-1 | 无 | 1. x4口 2. sata_ssdx1; nvme_ssdx1 3. type=raid1 count=1 strip=1024k 4. 混合IO顺序随机读写测试 | 1. 检查环境是否有符合条件的盘 2. 创建raid 3. 设置passthrough开关为off 4. 进行IO测试工具的配置：测试时间为20min，IO并发线程数1，seekpct=为50，rdpct=为50，xfersize=设为(1K,16K,13M,21M)，测试混合IO顺序随机读写 5. 下发IO任务 6. IO过程中，多线程切换寄存器配置、foreignautoimport开关、修改回迁开关及类型、切换巡读模式、切换热备开关、切换JBOD开关，等待测试结果 7. 删除raid，将passthrough开关恢复到默认状态 | 1. 环境中存在符合条件的盘 2. 创建vd成功 3. 设置passthrough开关为off成功 4. IO工具设置成功 5. IO任务下发成功 6. 操作成功,IO测试正常结束，数据一致性校验通过 7. 删除raid成功，将passthrough开关恢复到默认状态成功 | B1 | N | N | SYPN |  | liuyuan |  | 否 |  | 否
basic_io_f_12_42_002_019 | system_test/basic_io/raid_hbd_card/raid0/basicio_function/raid00/complex_scene/change_controller_configuration/basic_io_f_12_42_002_019_s_rw_sio.py | 基础IO复杂场景-x4口-raid00-多线程切换多种控制器配置项-网页服务器访问数据流-小IO顺序随机读写测试 | ROC_IOC (#19) | /测试性要求/基础IO测试需求/数据通路/raid00/复杂场景(#1667) | 无需求 (#0) | 系统测试-功能 | 复杂场景的基础IO测试 | raid00基本读写任务成功，数据一致性校验通过 | RAID/HBA卡 | 物理环境-1 | 无 | 1. x4口 2. sata_ssdx1; nvme_ssdx1 3. type=raid1 count=1 strip=1024k 4. 小IO顺序随机读写测试 | 1. 检查环境是否有符合条件的盘 2. 创建raid 3. 设置passthrough开关为off 4. 进行IO测试工具的配置：测试时间为20min，IO并发线程数32，seekpct=为0，rdpct=为50，xfersize=设为4K，IOPS限速1000，测试小IO顺序随机读写 5. 下发IO任务 6. IO过程中，多线程切换寄存器配置、foreignautoimport开关、修改回迁开关及类型、切换巡读模式、切换热备开关、切换JBOD开关，等待测试结果 7. 删除raid，将passthrough开关恢复到默认状态 | 1. 环境中存在符合条件的盘 2. 创建vd成功 3. 设置passthrough开关为off成功 4. IO工具设置成功 5. IO任务下发成功 6. 操作成功,IO测试正常结束，数据一致性校验通过 7. 删除raid成功，将passthrough开关恢复到默认状态成功 | B1 | N | N | SYPN |  | liuyuan |  | 否 |  | 否
basic_io_f_12_42_002_020 | system_test/basic_io/raid_hbd_card/raid0/basicio_function/raid00/complex_scene/change_controller_configuration/basic_io_f_12_42_002_020_sr_rw_mio.py | 基础IO复杂场景-x4口-raid00-多线程切换多种控制器配置项-满盘测试场景-小IO顺序随机读写测试 | ROC_IOC (#19) | /测试性要求/基础IO测试需求/数据通路/raid00/复杂场景(#1667) | 无需求 (#0) | 系统测试-功能 | 复杂场景的基础IO测试 | raid00基本读写任务成功，数据一致性校验通过 | RAID/HBA卡 | 物理环境-1 | 无 | 1. x4口 2. sata_ssdx1; nvme_ssdx1 3. type=raid1 count=1 strip=1024k size=10G 4. 小IO顺序随机读写测试 | 1. 检查环境是否有符合条件的盘 2. 创建raid 3. 设置passthrough开关为off 4. 进行IO测试工具的配置：测试时间为20min，IO并发线程数32，seekpct=为50，rdpct=为50，xfersize=设为(1K,16K,13M,21M)，测试小IO顺序随机读写 5. 下发IO任务 6. IO过程中，多线程切换寄存器配置、foreignautoimport开关、修改回迁开关及类型、切换巡读模式、切换热备开关、切换JBOD开关，等待测试结果 7. 删除raid，将passthrough开关恢复到默认状态 | 1. 环境中存在符合条件的盘 2. 创建vd成功 3. 设置passthrough开关为off成功 4. IO工具设置成功 5. IO任务下发成功 6. 操作成功,IO测试正常结束，数据一致性校验通过 7. 删除raid成功，将passthrough开关恢复到默认状态成功 | B1 | N | N | SYPN |  | liuyuan |  | 否 |  | 否