## 基础IO
模拟平台调试注意事项： raid级别：raid0/raid1/raid5 磁盘：SAS HDD 盘数：1块/2块/4块 大IO：large io 缩写为：lio 小IO：small io 缩写为：sio 大小IO混合：mixed io 缩写为：mio 顺序随机读：sequence random read 缩写：sr_r 顺序随机写：sequence random write 缩写：sr_w 顺序读：sequence read 缩写：s_r 顺序写：sequence write 缩写：s_w 顺序读写混合：sequence read write 缩写：s_rw 顺序随机读写混合：sequence random read write 缩写：sr_rw 单条带： stripe 满单条带：full_stripe 非满单条带：non_full_stripe 小于：less 大于: more 对齐：align 非对齐: unalign |  |  | 用例等级 | 用例数
|  |  | A1 | 92
|  |  | A2 | 60
|  |  | B1 | 37
|  |  | B2 | 201
|  |  | C1 | 0
|  |  | C2 | 0
|  |  | TOTAL | 390
|  |  | 冒烟测试用例集 | 64
|  |  | 最小用例集 | 132
|  |  | 实现自动化 | 0 | 模拟平台 | 390 | 物理环境 | 390
|  |  | 已调试 | 0
测试编号 | 脚本编号 | 用例标题 | 所属产品 | 所属模块 | 需求点 | 用例类型 | 分类 | 检查项/测试点 | 卡类别 | 物理环境 | 前提条件 | 测试场景 | 测试步骤 | 预期结果 | 优先级 | 冒烟测试 | 最小用例集 | 测试平台实现自动化 | 时间(min) | 作者 | 备注 | 已调试 | 测试结果 | 脚本里程碑
ps3-v1.0.0-basic_io_f-03-01-001-001 | system_test/basic_io/raid/raid0/basic_io_f_03_01_001_001_raid0_r_r_sio_full_stripe.py | 基础IO-Raid0-随机读-单一IO满单条带 | ROC_IOC (#19) | /测试性要求/基础IO测试需求 (#1340) | 无需求 (#0) | 系统测试 | Raid0 | Raid0随机读正常 | RAID/HBA | 物理环境-1/物理环境-2 | 1. 将控制卡设置Raid模式 | 1. x4口 2. 1盘SAS HDD (WD) 3. Raid0：stripe size =1 X 512K=512K 4. 单一IO满单条带 | 1. 清理及准备环境 2. 组建符合条件的VD：用1块物理盘组raid0 3. 进行IO测试工具的配置：测试时间 2min， IO并发线程数32， 数据随机比例为50，读写比例为100，数据块大小设为512K测试并发随机读 4. 清理环境 | 1. 满足测试预期环境 2. 组建的虚拟盘状态符合预期 3. 测试工具正确执行测试 4. 恢复测试环境到初始状态 | A1 | Y | Y | SYPY | [5 empty] | 830
ps3-v1.0.0-basic_io_f-03-01-001-002 | system_test/basic_io/raid/raid0/basic_io_f_03_01_001_002_raid0_r_r_sio_less_stripe.py | 基础IO-Raid0-随机读-单一IO小于单条带 | ROC_IOC (#19) | /测试性要求/基础IO测试需求 (#1340) | 无需求 (#0) | 系统测试 | Raid0 | Raid0随机读正常 | RAID/HBA | 物理环境-1/物理环境-2 | 1. 将控制卡设置Raid模式 | 1. x4口 2. 1盘SAS HDD (WD) 3. Raid0：stripe size =1 X 512K=512K 4. 单一IO小于单条带 | 1. 清理及准备环境 2. 组建符合条件的VD：用1块物理盘组raid0 3. 进行IO测试工具的配置：测试时间 2min， IO并发线程数32， 数据随机比例为50，读写比例为100，数据块大小设为511K测试并发随机读 4. 清理环境 | 1. 满足测试预期环境 2. 组建的虚拟盘状态符合预期 3. 测试工具正确执行测试 4. 恢复测试环境到初始状态 | A1 | Y | Y | SYPY | [5 empty] | 830
ps3-v1.0.0-basic_io_f-03-01-001-003 | system_test/basic_io/raid/raid0/basic_io_f_03_01_001_003_raid0_r_r_lio_more_stripe.py | 基础IO-Raid0-随机读-单一IO大于单条带 | ROC_IOC (#19) | /测试性要求/基础IO测试需求 (#1340) | 无需求 (#0) | 系统测试 | Raid0 | Raid0随机读正常 | RAID/HBA | 物理环境-1/物理环境-2 | 1. 将控制卡设置Raid模式 | 1. x4口 2. 1盘SAS HDD (WD) 3. Raid0：stripe size =1 X 512K=512K 4. 单一IO大于单条带 | 1. 清理及准备环境 2. 组建符合条件的VD：用1块物理盘组raid0 3. 进行IO测试工具的配置：测试时间 2min， IO并发线程数32， 数据随机比例为50，读写比例为100，数据块大小设为513K测试并发随机读 4. 清理环境 | 1. 满足测试预期环境 2. 组建的虚拟盘状态符合预期 3. 测试工具正确执行测试 4. 恢复测试环境到初始状态 | A1 | N | Y | SYPY | [5 empty] | 830
ps3-v1.0.0-basic_io_f-03-01-001-004 | system_test/basic_io/raid/raid0/basic_io_f_03_01_001_004_raid0_r_r_mio_full_stripes.py | 基础IO-Raid0-随机读-多种IO满多条带 | ROC_IOC (#19) | /测试性要求/基础IO测试需求 (#1340) | 无需求 (#0) | 系统测试 | Raid0 | Raid0随机读正常 | RAID/HBA | 物理环境-1/物理环境-2 | 1. 将控制卡设置Raid模式 | 1. x4口 2. 1盘SAS HDD (WD) 3. Raid0：stripe size =1 X 512K=512K 4. 多种IO满多条带 | 1. 清理及准备环境 2. 组建符合条件的VD：用1块物理盘组raid0 3. 进行IO测试工具的配置：测试时间 2min， IO并发线程数32， 数据随机比例为50，读写比例为100，数据块大小设为(1024K，1536K，2048K，4M)测试并发随机读 4. 清理环境 | 1. 满足测试预期环境 2. 组建的虚拟盘状态符合预期 3. 测试工具正确执行测试 4. 恢复测试环境到初始状态 | B2 | N | N | SYPY | [5 empty] | 830
ps3-v1.0.0-basic_io_f-03-01-001-005 | system_test/basic_io/raid/raid0/basic_io_f_03_01_001_005_raid0_r_r_mio_non_full_stripes.py | 基础IO-Raid0-随机读-多种IO非满多条带 | ROC_IOC (#19) | /测试性要求/基础IO测试需求 (#1340) | 无需求 (#0) | 系统测试 | Raid0 | Raid0随机读正常 | RAID/HBA | 物理环境-1/物理环境-2 | 1. 将控制卡设置Raid模式 | 1. x4口 2. 1盘SAS HDD (WD) 3. Raid0：stripe size =1 X 512K=512K 4. 多种IO非满多条带 | 1. 清理及准备环境 2. 组建符合条件的VD：用1块物理盘组raid0 3. 进行IO测试工具的配置：测试时间 2min， IO并发线程数32， 数据随机比例为50，读写比例为100，数据块大小设为(1023K，1535K，2049K，4097K)测试并发随机读 4. 清理环境 | 1. 满足测试预期环境 2. 组建的虚拟盘状态符合预期 3. 测试工具正确执行测试 4. 恢复测试环境到初始状态 | B2 | N | N | SYPY | [5 empty] | 830
ps3-v1.0.0-basic_io_f-03-01-001-006 | system_test/basic_io/raid/raid0/basic_io_f_03_01_001_006_raid0_r_r_mio_mix_stripes.py | 基础IO-Raid0-随机读-多种IO满条带非满条带混合 | ROC_IOC (#19) | /测试性要求/基础IO测试需求 (#1340) | 无需求 (#0) | 系统测试 | Raid0 | Raid0随机读正常 | RAID/HBA | 物理环境-1/物理环境-2 | 1. 将控制卡设置Raid模式 | 1. x4口 2. 1盘SAS HDD (WD) 3. Raid0：stripe size =1 X 512K=512K 4. 多种IO满条带非满条带混合 | 1. 清理及准备环境 2. 组建符合条件的VD：用1块物理盘组raid0 3. 进行IO测试工具的配置：测试时间 2min， IO并发线程数32， 数据随机比例为50，读写比例为100，数据块大小设为(1K，512K，3071K，8192K)测试并发随机读 4. 清理环境 | 1. 满足测试预期环境 2. 组建的虚拟盘状态符合预期 3. 测试工具正确执行测试 4. 恢复测试环境到初始状态 | B2 | N | N | SYPY | [5 empty] | 830
ps3-v1.0.0-basic_io_f-03-01-001-007 | system_test/basic_io/raid/raid0/basic_io_f_03_01_001_007_raid0_r_r_sio.py | 基础IO-Raid0-随机读-多种小IO | ROC_IOC (#19) | /测试性要求/基础IO测试需求 (#1340) | 无需求 (#0) | 系统测试 | Raid0 | Raid0随机读正常 | RAID/HBA | 物理环境-1/物理环境-2 | 1. 将控制卡设置Raid模式 | 1. x4口 2. 1盘SAS HDD (WD) 3. Raid0：stripe size =1 X 512K=512K 4. 多种小IO | 1. 清理及准备环境 2. 组建符合条件的VD：用1块物理盘组raid0 3. 进行IO测试工具的配置：测试时间 2min， IO并发线程数32， 数据随机比例为50，读写比例为100，数据块大小设为(1K，15K，31K，64K)测试并发随机读 4. 清理环境 | 1. 满足测试预期环境 2. 组建的虚拟盘状态符合预期 3. 测试工具正确执行测试 4. 恢复测试环境到初始状态 | A2 | N | N | SYPY | [5 empty] | 830
ps3-v1.0.0-basic_io_f-03-01-001-008 | system_test/basic_io/raid/raid0/basic_io_f_03_01_001_008_raid0_r_r_lio.py | 基础IO-Raid0-随机读-多种大IO | ROC_IOC (#19) | /测试性要求/基础IO测试需求 (#1340) | 无需求 (#0) | 系统测试 | Raid0 | Raid0随机读正常 | RAID/HBA | 物理环境-1/物理环境-2 | 1. 将控制卡设置Raid模式 | 1. x4口 2. 1盘SAS HDD (WD) 3. Raid0：stripe size =1 X 512K=512K 4. 多种大IO | 1. 清理及准备环境 2. 组建符合条件的VD：用1块物理盘组raid0 3. 进行IO测试工具的配置：测试时间 2min， IO并发线程数32， 数据随机比例为50，读写比例为100，数据块大小设为(10M，64M，128M，256M)测试并发随机读 4. 清理环境 | 1. 满足测试预期环境 2. 组建的虚拟盘状态符合预期 3. 测试工具正确执行测试 4. 恢复测试环境到初始状态 | A2 | N | N | SYPY | [5 empty] | 830
ps3-v1.0.0-basic_io_f-03-01-001-009 | system_test/basic_io/raid/raid0/basic_io_f_03_01_001_009_raid0_r_r_mio.py | 基础IO-Raid0-随机读-多种大小IO混合 | ROC_IOC (#19) | /测试性要求/基础IO测试需求 (#1340) | 无需求 (#0) | 系统测试 | Raid0 | Raid0随机读正常 | RAID/HBA | 物理环境-1/物理环境-2 | 1. 将控制卡设置Raid模式 | 1. x4口 2. 1盘SAS HDD (WD) 3. Raid0：stripe size =1 X 512K=512K 4. 单多种大小IO混合 | 1. 清理及准备环境 2. 组建符合条件的VD：用1块物理盘组raid0 3. 进行IO测试工具的配置：测试时间 2min， IO并发线程数32， 数据随机比例为50，读写比例为100，数据块大小设为(1K，64K，128M，256M)测试并发随机读 4. 清理环境 | 1. 满足测试预期环境 2. 组建的虚拟盘状态符合预期 3. 测试工具正确执行测试 4. 恢复测试环境到初始状态 | A2 | N | N | SYPY | [5 empty] | 830
ps3-v1.0.0-basic_io_f-03-01-001-010 | system_test/basic_io/raid/raid0/basic_io_f_03_01_001_010_raid0_r_r_align.py | 基础IO-Raid0-随机读-条带对齐模式 | ROC_IOC (#19) | /测试性要求/基础IO测试需求 (#1340) | 无需求 (#0) | 系统测试 | Raid0 | Raid0随机读正常 | RAID/HBA | 物理环境-1/物理环境-2 | 1. 将控制卡设置Raid模式 | 1. x4口 2. 1盘SAS HDD (WD) 3. Raid0：stripe size =1 X 512K=512K 4. 条带对齐模式 | 1. 清理及准备环境 2. 组建符合条件的VD：用1块物理盘组raid0 3. 进行IO测试工具的配置：对齐单位为512K，测试时间 2min，IO并发线程数32，数据随机比例为50，读写比例为100，数据块大小设为(512K，1024K，2048K，8192K)测试并发随机读 4. 清理环境 | 1. 满足测试预期环境 2. 组建的虚拟盘状态符合预期 3. 测试工具正确执行测试 4. 恢复测试环境到初始状态 | B2 | N | N | SYPY | [5 empty] | 830
ps3-v1.0.0-basic_io_f-03-01-001-011 | system_test/basic_io/raid/raid0/basic_io_f_03_01_001_011_raid0_r_r_unalign.py | 基础IO-Raid0-随机读-条带非对齐模式 | ROC_IOC (#19) | /测试性要求/基础IO测试需求 (#1340) | 无需求 (#0) | 系统测试 | Raid0 | Raid0随机读正常 | RAID/HBA | 物理环境-1/物理环境-2 | 1. 将控制卡设置Raid模式 | 1. x4口 2. 1盘SAS HDD (WD) 3. Raid0：stripe size =1 X 512K=512K 4. 条带非对齐模式 | 1. 清理及准备环境 2. 组建符合条件的VD：用1块物理盘组raid0 3. 进行IO测试工具的配置：对齐单位为511K， 测试时间 2min，IO并发线程数32，数据随机比例为50，读写比例为100，数据块大小设为(513K，1023K，2047K，8200K)测试并发随机读 4. 清理环境 | 1. 满足测试预期环境 2. 组建的虚拟盘状态符合预期 3. 测试工具正确执行测试 4. 恢复测试环境到初始状态 | B2 | N | N | SYPY | [5 empty] | 830
ps3-v1.0.0-basic_io_f-03-01-002-001 | system_test/basic_io/raid/raid0/basic_io_f_03_01_002_001_raid0_s_r_sio_full_stripe.py | 基础IO-Raid0-顺序读-单一IO满单条带 | ROC_IOC (#19) | /测试性要求/基础IO测试需求 (#1340) | 无需求 (#0) | 系统测试 | Raid0 | Raid0顺序读正常 | RAID/HBA | 物理环境-1/物理环境-2 | 1. 将控制卡设置Raid模式 | 1. x4口 2. 1盘SAS HDD (WD) 3. Raid0：stripe size =1 X 512K=512K 4. 单一IO满单条带 | 1. 清理及准备环境 2. 组建符合条件的VD：用1块物理盘组raid0 3. 进行IO测试工具的配置：测试时间 2min， IO并发线程数32， 数据随机比例为0，读写比例为100，数据块大小设为512K测试并发顺序读 4. 清理环境 | 1. 满足测试预期环境 2. 组建的虚拟盘状态符合预期 3. 测试工具正确执行测试 4. 恢复测试环境到初始状态 | A1 | Y | Y | SYPY | [5 empty] | 830
ps3-v1.0.0-basic_io_f-03-01-002-002 | system_test/basic_io/raid/raid0/basic_io_f_03_01_002_002_raid0_s_r_sio_less_stripe.py | 基础IO-Raid0-顺序读-单一IO小于单条带 | ROC_IOC (#19) | /测试性要求/基础IO测试需求 (#1340) | 无需求 (#0) | 系统测试 | Raid0 | Raid0顺序读正常 | RAID/HBA | 物理环境-1/物理环境-2 | 1. 将控制卡设置Raid模式 | 1. x4口 2. 1盘SAS HDD (WD) 3. Raid0：stripe size =1 X 512K=512K 4. 单一IO小于单条带 | 1. 清理及准备环境 2. 组建符合条件的VD：用1块物理盘组raid0 3. 进行IO测试工具的配置：测试时间 2min， IO并发线程数32， 数据随机比例为0，读写比例为100，数据块大小设为500K测试并发顺序读 4. 清理环境 | 1. 满足测试预期环境 2. 组建的虚拟盘状态符合预期 3. 测试工具正确执行测试 4. 恢复测试环境到初始状态 | A1 | Y | Y | SYPY | [5 empty] | 830
ps3-v1.0.0-basic_io_f-03-01-002-003 | system_test/basic_io/raid/raid0/basic_io_f_03_01_002_003_raid0_s_r_lio_more_stripe.py | 基础IO-Raid0-顺序读-单一IO大于单条带 | ROC_IOC (#19) | /测试性要求/基础IO测试需求 (#1340) | 无需求 (#0) | 系统测试 | Raid0 | Raid0顺序读正常 | RAID/HBA | 物理环境-1/物理环境-2 | 1. 将控制卡设置Raid模式 | 1. x4口 2. 1盘SAS HDD (WD) 3. Raid0：stripe size =1 X 512K=512K 4. 单一IO大于单条带 | 1. 清理及准备环境 2. 组建符合条件的VD：用1块物理盘组raid0 3. 进行IO测试工具的配置：测试时间 2min， IO并发线程数32， 数据随机比例为0，读写比例为100，数据块大小设为600K测试并发顺序读 4. 清理环境 | 1. 满足测试预期环境 2. 组建的虚拟盘状态符合预期 3. 测试工具正确执行测试 4. 恢复测试环境到初始状态 | A1 | N | Y | SYPY | [5 empty] | 830
ps3-v1.0.0-basic_io_f-03-01-002-004 | system_test/basic_io/raid/raid0/basic_io_f_03_01_002_004_raid0_s_r_mio_full_stripes.py | 基础IO-Raid0-顺序读-多种IO满多条带 | ROC_IOC (#19) | /测试性要求/基础IO测试需求 (#1340) | 无需求 (#0) | 系统测试 | Raid0 | Raid0顺序读正常 | RAID/HBA | 物理环境-1/物理环境-2 | 1. 将控制卡设置Raid模式 | 1. x4口 2. 1盘SAS HDD (WD) 3. Raid0：stripe size =1 X 512K=512K 4. 多种IO满多条带 | 1. 清理及准备环境 2. 组建符合条件的VD：用1块物理盘组raid0 3. 进行IO测试工具的配置：测试时间 2min， IO并发线程数32， 数据随机比例为0，读写比例为100，数据块大小设为(2560K，3072K，3584K，4M)测试并发顺序读 4. 清理环境 | 1. 满足测试预期环境 2. 组建的虚拟盘状态符合预期 3. 测试工具正确执行测试 4. 恢复测试环境到初始状态 | B2 | N | N | SYPY | [5 empty] | 830
ps3-v1.0.0-basic_io_f-03-01-002-005 | system_test/basic_io/raid/raid0/basic_io_f_03_01_002_005_raid0_s_r_mio_non_full_stripes.py | 基础IO-Raid0-顺序读-多种IO非满多条带 | ROC_IOC (#19) | /测试性要求/基础IO测试需求 (#1340) | 无需求 (#0) | 系统测试 | Raid0 | Raid0顺序读正常 | RAID/HBA | 物理环境-1/物理环境-2 | 1. 将控制卡设置Raid模式 | 1. x4口 2. 1盘SAS HDD (WD) 3. Raid0：stripe size =1 X 512K=512K 4. 多种IO非满多条带 | 1. 清理及准备环境 2. 组建符合条件的VD：用1块物理盘组raid0 3. 进行IO测试工具的配置：测试时间 2min， IO并发线程数32， 数据随机比例为0，读写比例为100，数据块大小设为(2561K，3073K，3585K，4097K)测试并发顺序读 4. 清理环境 | 1. 满足测试预期环境 2. 组建的虚拟盘状态符合预期 3. 测试工具正确执行测试 4. 恢复测试环境到初始状态 | B2 | N | N | SYPY | [5 empty] | 830
ps3-v1.0.0-basic_io_f-03-01-002-006 | system_test/basic_io/raid/raid0/basic_io_f_03_01_002_006_raid0_s_r_mio_mix_stripes.py | 基础IO-Raid0-顺序读-多种IO满条带非满条带混合 | ROC_IOC (#19) | /测试性要求/基础IO测试需求 (#1340) | 无需求 (#0) | 系统测试 | Raid0 | Raid0顺序读正常 | RAID/HBA | 物理环境-1/物理环境-2 | 1. 将控制卡设置Raid模式 | 1. x4口 2. 1盘SAS HDD (WD) 3. Raid0：stripe size =1 X 512K=512K 4. 多种IO满条带非满条带混合 | 1. 清理及准备环境 2. 组建符合条件的VD：用1块物理盘组raid0 3. 进行IO测试工具的配置：测试时间 2min， IO并发线程数32， 数据随机比例为0，读写比例为100，数据块大小设为(16K，512K，3071K，8192K)测试并发顺序读 4. 清理环境 | 1. 满足测试预期环境 2. 组建的虚拟盘状态符合预期 3. 测试工具正确执行测试 4. 恢复测试环境到初始状态 | B2 | N | N | SYPY | [5 empty] | 830
ps3-v1.0.0-basic_io_f-03-01-002-007 | system_test/basic_io/raid/raid0/basic_io_f_03_01_002_007_raid0_s_r_sio.py | 基础IO-Raid0-顺序读-多种小IO | ROC_IOC (#19) | /测试性要求/基础IO测试需求 (#1340) | 无需求 (#0) | 系统测试 | Raid0 | Raid0顺序读正常 | RAID/HBA | 物理环境-1/物理环境-2 | 1. 将控制卡设置Raid模式 | 1. x4口 2. 1盘SAS HDD (WD) 3. Raid0：stripe size =1 X 512K=512K 4. 多种小IO | 1. 清理及准备环境 2. 组建符合条件的VD：用1块物理盘组raid0 3. 进行IO测试工具的配置：测试时间 2min， IO并发线程数32， 数据随机比例为0，读写比例为100，数据块大小设为(16K，31K，65K，128K)测试并发顺序读 4. 清理环境 | 1. 满足测试预期环境 2. 组建的虚拟盘状态符合预期 3. 测试工具正确执行测试 4. 恢复测试环境到初始状态 | A2 | N | N | SYPY | [5 empty] | 830
ps3-v1.0.0-basic_io_f-03-01-002-008 | system_test/basic_io/raid/raid0/basic_io_f_03_01_002_008_raid0_s_r_lio.py | 基础IO-Raid0-顺序读-多种大IO | ROC_IOC (#19) | /测试性要求/基础IO测试需求 (#1340) | 无需求 (#0) | 系统测试 | Raid0 | Raid0顺序读正常 | RAID/HBA | 物理环境-1/物理环境-2 | 1. 将控制卡设置Raid模式 | 1. x4口 2. 1盘SAS HDD (WD) 3. Raid0：stripe size =1 X 512K=512K 4. 多种大IO | 1. 清理及准备环境 2. 组建符合条件的VD：用1块物理盘组raid0 3. 进行IO测试工具的配置：测试时间 2min， IO并发线程数32， 数据随机比例为0，读写比例为100，数据块大小设为(10M，64M，128M，256M)测试并发顺序读 4. 清理环境 | 1. 满足测试预期环境 2. 组建的虚拟盘状态符合预期 3. 测试工具正确执行测试 4. 恢复测试环境到初始状态 | A2 | N | N | SYPY | [5 empty] | 830
ps3-v1.0.0-basic_io_f-03-01-002-009 | system_test/basic_io/raid/raid0/basic_io_f_03_01_002_009_raid0_s_r_mio.py | 基础IO-Raid0-顺序读-多种大小IO混合 | ROC_IOC (#19) | /测试性要求/基础IO测试需求 (#1340) | 无需求 (#0) | 系统测试 | Raid0 | Raid0顺序读正常 | RAID/HBA | 物理环境-1/物理环境-2 | 1. 将控制卡设置Raid模式 | 1. x4口 2. 1盘SAS HDD (WD) 3. Raid0：stripe size =1 X 512K=512K 4. 多种大小IO混合 | 1. 清理及准备环境 2. 组建符合条件的VD：用1块物理盘组raid0 3. 进行IO测试工具的配置：测试时间 2min， IO并发线程数32， 数据随机比例为0，读写比例为100，数据块大小设为(1K，64K，128M，256M)测试并发顺序读 4. 清理环境 | 1. 满足测试预期环境 2. 组建的虚拟盘状态符合预期 3. 测试工具正确执行测试 4. 恢复测试环境到初始状态 | A2 | N | N | SYPY | [5 empty] | 830
ps3-v1.0.0-basic_io_f-03-01-002-010 | system_test/basic_io/raid/raid0/basic_io_f_03_01_002_010_raid0_s_r_align.py | 基础IO-Raid0-顺序读-条带对齐模式 | ROC_IOC (#19) | /测试性要求/基础IO测试需求 (#1340) | 无需求 (#0) | 系统测试 | Raid0 | Raid0顺序读正常 | RAID/HBA | 物理环境-1/物理环境-2 | 1. 将控制卡设置Raid模式 | 1. x4口 2. 1盘SAS HDD (WD) 3. Raid0：stripe size =1 X 512K=512K 4. 条带对齐模式 | 1. 清理及准备环境 2. 组建符合条件的VD：用1块物理盘组raid0 3. 进行IO测试工具的配置：对齐单位为512K，测试时间 2min，IO并发线程数32，随机比例seekpct=0，读写比例为100，数据块大小设为(512K，1024K，2048K，8192K)测试并发顺序读 4. 清理环境 | 1. 满足测试预期环境 2. 组建的虚拟盘状态符合预期 3. 测试工具正确执行测试 4. 恢复测试环境到初始状态 | B2 | N | N | SYPY | [5 empty] | 830
ps3-v1.0.0-basic_io_f-03-01-002-011 | system_test/basic_io/raid/raid0/basic_io_f_03_01_002_011_raid0_s_r_unalign.py | 基础IO-Raid0-顺序读-条带非对齐模式 | ROC_IOC (#19) | /测试性要求/基础IO测试需求 (#1340) | 无需求 (#0) | 系统测试 | Raid0 | Raid0顺序读正常 | RAID/HBA | 物理环境-1/物理环境-2 | 1. 将控制卡设置Raid模式 | 1. x4口 2. 1盘SAS HDD (WD) 3. Raid0：stripe size =1 X 512K=512K 4. 条带非对齐模式 | 1. 清理及准备环境 2. 组建符合条件的VD：用1块物理盘组raid0 3. 进行IO测试工具的配置：对齐单位为511K， 测试时间 2min，IO并发线程数32，随机比例seekpct=0，读写比例为100，数据块大小设为(513K，1023K，2047K，8200K)测试并发顺序读 4. 清理环境 | 1. 满足测试预期环境 2. 组建的虚拟盘状态符合预期 3. 测试工具正确执行测试 4. 恢复测试环境到初始状态 | B2 | N | N | SYPY | [5 empty] | 830
ps3-v1.0.0-basic_io_f-03-01-003-001 | system_test/basic_io/raid/raid0/basic_io_f_03_01_003_001_raid0_r_w_sio_full_stripe.py | 基础IO-Raid0-随机写-单一IO满单条带 | ROC_IOC (#19) | /测试性要求/基础IO测试需求 (#1340) | 无需求 (#0) | 系统测试 | Raid0 | Raid0随机写正常 | RAID/HBA | 物理环境-1/物理环境-2 | 1. 将控制卡设置Raid模式 | 1. x4口 2. 1盘SAS HDD (WD) 3. Raid0：stripe size =1 X 512K=512K 4. 单一IO满单条带 | 1. 清理及准备环境 2. 组建符合条件的VD：用1块物理盘组raid0 3. 进行IO测试工具的配置：测试时间 2min， IO并发线程数32， 数据随机比例为50，读写比例为0，数据块大小设为512K测试并发随机写 4. 进行数据一致性校验 5. 清理环境 | 1. 满足测试预期环境 2. 组建的虚拟盘状态符合预期 3. 测试工具正确执行测试 4. 一致性校验无误 5. 恢复测试环境到初始状态 | A1 | Y | Y | SYPY | [5 empty] | 830
ps3-v1.0.0-basic_io_f-03-01-003-002 | system_test/basic_io/raid/raid0/basic_io_f_03_01_003_002_raid0_r_w_sio_less_stripe.py | 基础IO-Raid0-随机写-单一IO小于单条带 | ROC_IOC (#19) | /测试性要求/基础IO测试需求 (#1340) | 无需求 (#0) | 系统测试 | Raid0 | Raid0随机写正常 | RAID/HBA | 物理环境-1/物理环境-2 | 1. 将控制卡设置Raid模式 | 1. x4口 2. 1盘SAS HDD (WD) 3. Raid0：stripe size =1 X 512K=512K 4. 单一IO小于单条带 | 1. 清理及准备环境 2. 组建符合条件的VD：用1块物理盘组raid0 3. 进行IO测试工具的配置：测试时间 2min， IO并发线程数32， 数据随机比例为50，读写比例为0，数据块大小设为511K测试并发随机写 4. 进行数据一致性校验 5. 清理环境 | 1. 满足测试预期环境 2. 组建的虚拟盘状态符合预期 3. 测试工具正确执行测试 4. 一致性校验无误 5. 恢复测试环境到初始状态 | A1 | Y | Y | SYPY | [5 empty] | 830
ps3-v1.0.0-basic_io_f-03-01-003-003 | system_test/basic_io/raid/raid0/basic_io_f_03_01_003_003_raid0_r_w_lio_more_stripe.py | 基础IO-Raid0-随机写-单一IO大于单条带 | ROC_IOC (#19) | /测试性要求/基础IO测试需求 (#1340) | 无需求 (#0) | 系统测试 | Raid0 | Raid0随机写正常 | RAID/HBA | 物理环境-1/物理环境-2 | 1. 将控制卡设置Raid模式 | 1. x4口 2. 1盘SAS HDD (WD) 3. Raid0：stripe size =1 X 512K=512K 4. 单一IO大于单条带 | 1. 清理及准备环境 2. 组建符合条件的VD：用1块物理盘组raid0 3. 进行IO测试工具的配置：测试时间 2min， IO并发线程数32， 数据随机比例为50，读写比例为0，数据块大小设为768K测试并发随机写 4. 进行数据一致性校验 5. 清理环境 | 1. 满足测试预期环境 2. 组建的虚拟盘状态符合预期 3. 测试工具正确执行测试 4. 一致性校验无误 5. 恢复测试环境到初始状态 | A1 | N | Y | SYPY | [5 empty] | 830
ps3-v1.0.0-basic_io_f-03-01-003-004 | system_test/basic_io/raid/raid0/basic_io_f_03_01_003_004_raid0_r_w_mio_full_stripes.py | 基础IO-Raid0-随机写-多种IO满多条带 | ROC_IOC (#19) | /测试性要求/基础IO测试需求 (#1340) | 无需求 (#0) | 系统测试 | Raid0 | Raid0随机写正常 | RAID/HBA | 物理环境-1/物理环境-2 | 1. 将控制卡设置Raid模式 | 1. x4口 2. 1盘SAS HDD (WD) 3. Raid0：stripe size =1 X 512K=512K 4. 多种IO满多条带 | 1. 清理及准备环境 2. 组建符合条件的VD：用1块物理盘组raid0 3. 进行IO测试工具的配置：测试时间 2min， IO并发线程数32， 数据随机比例为50，读写比例为0，数据块大小设为(1024K， 2048K， 4M， 8192K)测试并发随机写 4. 进行数据一致性校验 5. 清理环境 | 1. 满足测试预期环境 2. 组建的虚拟盘状态符合预期 3. 测试工具正确执行测试 4. 一致性校验无误 5. 恢复测试环境到初始状态 | B2 | N | N | SYPY | [5 empty] | 830
ps3-v1.0.0-basic_io_f-03-01-003-005 | system_test/basic_io/raid/raid0/basic_io_f_03_01_003_005_raid0_r_w_mio_non_full_stripes.py | 基础IO-Raid0-随机写-多种IO非满多条带 | ROC_IOC (#19) | /测试性要求/基础IO测试需求 (#1340) | 无需求 (#0) | 系统测试 | Raid0 | Raid0随机写正常 | RAID/HBA | 物理环境-1/物理环境-2 | 1. 将控制卡设置Raid模式 | 1. x4口 2. 1盘SAS HDD (WD) 3. Raid0：stripe size =1 X 512K=512K 4. 多种IO非满多条带 | 1. 清理及准备环境 2. 组建符合条件的VD：用1块物理盘组raid0 3. 进行IO测试工具的配置：测试时间 2min， IO并发线程数32， 数据随机比例为50，读写比例为0，数据块大小设为(1025K， 2049K， 4095K， 8191K)测试并发随机写 4. 进行数据一致性校验 5. 清理环境 | 1. 满足测试预期环境 2. 组建的虚拟盘状态符合预期 3. 测试工具正确执行测试 4. 一致性校验无误 5. 恢复测试环境到初始状态 | B2 | N | N | SYPY | [5 empty] | 830
ps3-v1.0.0-basic_io_f-03-01-003-006 | system_test/basic_io/raid/raid0/basic_io_f_03_01_003_006_raid0_r_w_mio_mix_stripes.py | 基础IO-Raid0-随机写-多种IO满条带非满条带混合 | ROC_IOC (#19) | /测试性要求/基础IO测试需求 (#1340) | 无需求 (#0) | 系统测试 | Raid0 | Raid0随机写正常 | RAID/HBA | 物理环境-1/物理环境-2 | 1. 将控制卡设置Raid模式 | 1. x4口 2. 1盘SAS HDD (WD) 3. Raid0：stripe size =1 X 512K=512K 4. 多种IO满条带非满条带混合 | 1. 清理及准备环境 2. 组建符合条件的VD：用1块物理盘组raid0 3. 进行IO测试工具的配置：测试时间 2min， IO并发线程数32， 数据随机比例为50，读写比例为0，数据块大小设为(32K，512K，3071K，8192K)测试并发随机写 4. 进行数据一致性校验 5. 清理环境 | 1. 满足测试预期环境 2. 组建的虚拟盘状态符合预期 3. 测试工具正确执行测试 4. 一致性校验无误 5. 恢复测试环境到初始状态 | B2 | N | N | SYPY | [5 empty] | 830
ps3-v1.0.0-basic_io_f-03-01-003-007 | system_test/basic_io/raid/raid0/basic_io_f_03_01_003_007_raid0_r_w_sio.py | 基础IO-Raid0-随机写-多种小IO | ROC_IOC (#19) | /测试性要求/基础IO测试需求 (#1340) | 无需求 (#0) | 系统测试 | Raid0 | Raid0随机写正常 | RAID/HBA | 物理环境-1/物理环境-2 | 1. 将控制卡设置Raid模式 | 1. x4口 2. 1盘SAS HDD (WD) 3. Raid0：stripe size =1 X 512K=512K 4. 多种小IO | 1. 清理及准备环境 2. 组建符合条件的VD：用1块物理盘组raid0 3. 进行IO测试工具的配置：测试时间 2min， IO并发线程数32， 数据随机比例为50，读写比例为0，数据块大小设为(3K， 15K， 32K， 64K)测试并发随机写 4. 进行数据一致性校验 5. 清理环境 | 1. 满足测试预期环境 2. 组建的虚拟盘状态符合预期 3. 测试工具正确执行测试 4. 一致性校验无误 5. 恢复测试环境到初始状态 | A2 | N | N | SYPY | [5 empty] | 830
ps3-v1.0.0-basic_io_f-03-01-003-008 | system_test/basic_io/raid/raid0/basic_io_f_03_01_003_008_raid0_r_w_lio.py | 基础IO-Raid0-随机写-多种大IO | ROC_IOC (#19) | /测试性要求/基础IO测试需求 (#1340) | 无需求 (#0) | 系统测试 | Raid0 | Raid0随机写正常 | RAID/HBA | 物理环境-1/物理环境-2 | 1. 将控制卡设置Raid模式 | 1. x4口 2. 1盘SAS HDD (WD) 3. Raid0：stripe size =1 X 512K=512K 4. 多种大IO | 1. 清理及准备环境 2. 组建符合条件的VD：用1块物理盘组raid0 3. 进行IO测试工具的配置：测试时间 2min， IO并发线程数32， 数据随机比例为50，读写比例为0，数据块大小设为(10M，64M，128M，256M)测试并发随机写 4. 进行数据一致性校验 5. 清理环境 | 1. 满足测试预期环境 2. 组建的虚拟盘状态符合预期 3. 测试工具正确执行测试 4. 一致性校验无误 5. 恢复测试环境到初始状态 | A2 | N | N | SYPY | [5 empty] | 830
ps3-v1.0.0-basic_io_f-03-01-003-009 | system_test/basic_io/raid/raid0/basic_io_f_03_01_003_009_raid0_r_w_mio.py | 基础IO-Raid0-随机写-多种大小IO混合 | ROC_IOC (#19) | /测试性要求/基础IO测试需求 (#1340) | 无需求 (#0) | 系统测试 | Raid0 | Raid0随机写正常 | RAID/HBA | 物理环境-1/物理环境-2 | 1. 将控制卡设置Raid模式 | 1. x4口 2. 1盘SAS HDD (WD) 3. Raid0：stripe size =1 X 512K=512K 4. 多种大小IO混合 | 1. 清理及准备环境 2. 组建符合条件的VD：用1块物理盘组raid0 3. 进行IO测试工具的配置：测试时间 2min， IO并发线程数32， 数据随机比例为50，读写比例为0，数据块大小设为(1K，64K，128M，256M)测试并发随机写 4. 进行数据一致性校验 5. 清理环境 | 1. 满足测试预期环境 2. 组建的虚拟盘状态符合预期 3. 测试工具正确执行测试 4. 一致性校验无误 5. 恢复测试环境到初始状态 | A2 | N | N | SYPY | [5 empty] | 830
ps3-v1.0.0-basic_io_f-03-01-003-010 | system_test/basic_io/raid/raid0/basic_io_f_03_01_003_010_raid0_r_w_align.py | 基础IO-Raid0-随机写-条带对齐模式 | ROC_IOC (#19) | /测试性要求/基础IO测试需求 (#1340) | 无需求 (#0) | 系统测试 | Raid0 | Raid0随机写正常 | RAID/HBA | 物理环境-1/物理环境-2 | 1. 将控制卡设置Raid模式 | 1. x4口 2. 1盘SAS HDD (WD) 3. Raid0：stripe size =1 X 512K=512K 4. 条带对齐模式 | 1. 清理及准备环境 2. 组建符合条件的VD：用1块物理盘组raid0 3. 进行IO测试工具的配置：对齐单位为512K，测试时间 2min，IO并发线程数32，数据随机比例为50，读写比例为0，数据块大小设为(512K，1024K，2048K，8192K)测试并发随机写 4. 进行数据一致性校验 5. 清理环境 | 1. 满足测试预期环境 2. 组建的虚拟盘状态符合预期 3. 测试工具正确执行测试 4. 一致性校验无误 5. 恢复测试环境到初始状态 | B2 | N | N | SYPY | [5 empty] | 830
ps3-v1.0.0-basic_io_f-03-01-003-011 | system_test/basic_io/raid/raid0/basic_io_f_03_01_003_011_raid0_r_w_unalign.py | 基础IO-Raid0-随机写-条带非对齐模式 | ROC_IOC (#19) | /测试性要求/基础IO测试需求 (#1340) | 无需求 (#0) | 系统测试 | Raid0 | Raid0随机写正常 | RAID/HBA | 物理环境-1/物理环境-2 | 1. 将控制卡设置Raid模式 | 1. x4口 2. 1盘SAS HDD (WD) 3. Raid0：stripe size =1 X 512K=512K 4. 条带非对齐模式 | 1. 清理及准备环境 2. 组建符合条件的VD：用1块物理盘组raid0 3. 进行IO测试工具的配置：对齐单位为511K， 测试时间 2min，IO并发线程数32，数据随机比例为50，读写比例为0，数据块大小设为(513K，1023K，2047K，8200K)测试并发随机写 4. 进行数据一致性校验 5. 清理环境 | 1. 满足测试预期环境 2. 组建的虚拟盘状态符合预期 3. 测试工具正确执行测试 4. 一致性校验无误 5. 恢复测试环境到初始状态 | B2 | N | N | SYPY | [5 empty] | 830
ps3-v1.0.0-basic_io_f-03-01-004-001 | system_test/basic_io/raid/raid0/basic_io_f_03_01_004_001_raid0_s_w_sio_full_stripe.py | 基础IO-Raid0-顺序写-单一IO满单条带 | ROC_IOC (#19) | /测试性要求/基础IO测试需求 (#1340) | 无需求 (#0) | 系统测试 | Raid0 | Raid0顺序写正常 | RAID/HBA | 物理环境-1/物理环境-2 | 1. 将控制卡设置Raid模式 | 1. x4口 2. 1盘SAS HDD (WD) 3. Raid0：stripe size =1 X 512K=512K 4. 单一IO满单条带 | 1. 清理及准备环境 2. 组建符合条件的VD：用1块物理盘组raid0 3. 进行IO测试工具的配置：测试时间 2min， IO并发线程数32， 数据随机比例为0，读写比例为0，数据块大小设为512K测试并发顺序写 4. 进行数据一致性校验 5. 清理环境 | 1. 满足测试预期环境 2. 组建的虚拟盘状态符合预期 3. 测试工具正确执行测试 4. 一致性校验无误 5. 恢复测试环境到初始状态 | A1 | Y | Y | SYPY | [5 empty] | 830
ps3-v1.0.0-basic_io_f-03-01-004-002 | system_test/basic_io/raid/raid0/basic_io_f_03_01_004_002_raid0_s_w_sio_less_stripe.py | 基础IO-Raid0-顺序写-单一IO小于单条带 | ROC_IOC (#19) | /测试性要求/基础IO测试需求 (#1340) | 无需求 (#0) | 系统测试 | Raid0 | Raid0顺序写正常 | RAID/HBA | 物理环境-1/物理环境-2 | 1. 将控制卡设置Raid模式 | 1. x4口 2. 1盘SAS HDD (WD) 3. Raid0：stripe size =1 X 512K=512K 4. 单一IO小于单条带 | 1. 清理及准备环境 2. 组建符合条件的VD：用1块物理盘组raid0 3. 进行IO测试工具的配置：测试时间 2min， IO并发线程数32， 数据随机比例为0，读写比例为0，数据块大小设为1K测试并发顺序写 4. 进行数据一致性校验 5. 清理环境 | 1. 满足测试预期环境 2. 组建的虚拟盘状态符合预期 3. 测试工具正确执行测试 4. 一致性校验无误 5. 恢复测试环境到初始状态 | A1 | Y | Y | SYPY | [5 empty] | 830
ps3-v1.0.0-basic_io_f-03-01-004-003 | system_test/basic_io/raid/raid0/basic_io_f_03_01_004_003_raid0_s_w_lio_more_stripe.py | 基础IO-Raid0-顺序写-单一IO大于单条带 | ROC_IOC (#19) | /测试性要求/基础IO测试需求 (#1340) | 无需求 (#0) | 系统测试 | Raid0 | Raid0顺序写正常 | RAID/HBA | 物理环境-1/物理环境-2 | 1. 将控制卡设置Raid模式 | 1. x4口 2. 1盘SAS HDD (WD) 3. Raid0：stripe size =1 X 512K=512K 4. 单一IO大于单条带 | 1. 清理及准备环境 2. 组建符合条件的VD：用1块物理盘组raid0 3. 进行IO测试工具的配置：测试时间 2min， IO并发线程数32， 数据随机比例为0，读写比例为0，数据块大小设为1022K测试并发顺序写 4. 进行数据一致性校验 5. 清理环境 | 1. 满足测试预期环境 2. 组建的虚拟盘状态符合预期 3. 测试工具正确执行测试 4. 一致性校验无误 5. 恢复测试环境到初始状态 | A1 | N | Y | SYPY | [5 empty] | 830
ps3-v1.0.0-basic_io_f-03-01-004-004 | system_test/basic_io/raid/raid0/basic_io_f_03_01_004_004_raid0_s_w_mio_full_stripes.py | 基础IO-Raid0-顺序写-多种IO满多条带 | ROC_IOC (#19) | /测试性要求/基础IO测试需求 (#1340) | 无需求 (#0) | 系统测试 | Raid0 | Raid0顺序写正常 | RAID/HBA | 物理环境-1/物理环境-2 | 1. 将控制卡设置Raid模式 | 1. x4口 2. 1盘SAS HDD (WD) 3. Raid0：stripe size =1 X 512K=512K 4. 多种IO满多条带 | 1. 清理及准备环境 2. 组建符合条件的VD：用1块物理盘组raid0 3. 进行IO测试工具的配置：测试时间 2min， IO并发线程数32， 数据随机比例为0，读写比例为0，数据块大小设为(2048K， 4M， 6144K， 8192K)测试并发顺序写 4. 进行数据一致性校验 5. 清理环境 | 1. 满足测试预期环境 2. 组建的虚拟盘状态符合预期 3. 测试工具正确执行测试 4. 一致性校验无误 5. 恢复测试环境到初始状态 | B2 | N | N | SYPY | [5 empty] | 830
ps3-v1.0.0-basic_io_f-03-01-004-005 | system_test/basic_io/raid/raid0/basic_io_f_03_01_004_005_raid0_s_w_mio_non_full_stripes.py | 基础IO-Raid0-顺序写-多种IO非满多条带 | ROC_IOC (#19) | /测试性要求/基础IO测试需求 (#1340) | 无需求 (#0) | 系统测试 | Raid0 | Raid0顺序写正常 | RAID/HBA | 物理环境-1/物理环境-2 | 1. 将控制卡设置Raid模式 | 1. x4口 2. 1盘SAS HDD (WD) 3. Raid0：stripe size =1 X 512K=512K 4. 多种IO非满多条带 | 1. 清理及准备环境 2. 组建符合条件的VD：用1块物理盘组raid0 3. 进行IO测试工具的配置：测试时间 2min， IO并发线程数32， 数据随机比例为0，读写比例为0，数据块大小设为(2047K， 4095K， 6142K， 8190K)测试并发顺序写 4. 进行数据一致性校验 5. 清理环境 | 1. 满足测试预期环境 2. 组建的虚拟盘状态符合预期 3. 测试工具正确执行测试 4. 一致性校验无误 5. 恢复测试环境到初始状态 | B2 | N | N | SYPY | [5 empty] | 830
ps3-v1.0.0-basic_io_f-03-01-004-006 | system_test/basic_io/raid/raid0/basic_io_f_03_01_004_006_raid0_s_w_mio_mix_stripes.py | 基础IO-Raid0-顺序写-多种IO满条带非满条带混合 | ROC_IOC (#19) | /测试性要求/基础IO测试需求 (#1340) | 无需求 (#0) | 系统测试 | Raid0 | Raid0顺序写正常 | RAID/HBA | 物理环境-1/物理环境-2 | 1. 将控制卡设置Raid模式 | 1. x4口 2. 1盘SAS HDD (WD) 3. Raid0：stripe size =1 X 512K=512K 4. 多种IO满条带非满条带混合 | 1. 清理及准备环境 2. 组建符合条件的VD：用1块物理盘组raid0 3. 进行IO测试工具的配置：测试时间 2min， IO并发线程数32， 数据随机比例为0，读写比例为0，数据块大小设为(64K，512K，3071K，8192K)测试并发顺序写 4. 进行数据一致性校验 5. 清理环境 | 1. 满足测试预期环境 2. 组建的虚拟盘状态符合预期 3. 测试工具正确执行测试 4. 一致性校验无误 5. 恢复测试环境到初始状态 | B2 | N | N | SYPY | [5 empty] | 830
ps3-v1.0.0-basic_io_f-03-01-004-007 | system_test/basic_io/raid/raid0/basic_io_f_03_01_004_007_raid0_s_w_sio.py | 基础IO-Raid0-顺序写-多种小IO | ROC_IOC (#19) | /测试性要求/基础IO测试需求 (#1340) | 无需求 (#0) | 系统测试 | Raid0 | Raid0顺序写正常 | RAID/HBA | 物理环境-1/物理环境-2 | 1. 将控制卡设置Raid模式 | 1. x4口 2. 1盘SAS HDD (WD) 3. Raid0：stripe size =1 X 512K=512K 4. 多种小IO | 1. 清理及准备环境 2. 组建符合条件的VD：用1块物理盘组raid0 3. 进行IO测试工具的配置：测试时间 2min， IO并发线程数32， 数据随机比例为0，读写比例为0，数据块大小设为(33K， 64K， 192K， 255K)测试并发顺序写 4. 进行数据一致性校验 5. 清理环境 | 1. 满足测试预期环境 2. 组建的虚拟盘状态符合预期 3. 测试工具正确执行测试 4. 一致性校验无误 5. 恢复测试环境到初始状态 | A2 | N | N | SYPY | [5 empty] | 830
ps3-v1.0.0-basic_io_f-03-01-004-008 | system_test/basic_io/raid/raid0/basic_io_f_03_01_004_008_raid0_s_w_lio.py | 基础IO-Raid0-顺序写-多种大IO | ROC_IOC (#19) | /测试性要求/基础IO测试需求 (#1340) | 无需求 (#0) | 系统测试 | Raid0 | Raid0顺序写正常 | RAID/HBA | 物理环境-1/物理环境-2 | 1. 将控制卡设置Raid模式 | 1. x4口 2. 1盘SAS HDD (WD) 3. Raid0：stripe size =1 X 512K=512K 4. 多种大IO | 1. 清理及准备环境 2. 组建符合条件的VD：用1块物理盘组raid0 3. 进行IO测试工具的配置：测试时间 2min， IO并发线程数32， 数据随机比例为0，读写比例为0，数据块大小设为(10M，64M，128M，256M)测试并发顺序写 4. 进行数据一致性校验 5. 清理环境 | 1. 满足测试预期环境 2. 组建的虚拟盘状态符合预期 3. 测试工具正确执行测试 4. 一致性校验无误 5. 恢复测试环境到初始状态 | A2 | N | N | SYPY | [5 empty] | 830
ps3-v1.0.0-basic_io_f-03-01-004-009 | system_test/basic_io/raid/raid0/basic_io_f_03_01_004_009_raid0_s_w_mio.py | 基础IO-Raid0-顺序写-多种大小IO混合 | ROC_IOC (#19) | /测试性要求/基础IO测试需求 (#1340) | 无需求 (#0) | 系统测试 | Raid0 | Raid0顺序写正常 | RAID/HBA | 物理环境-1/物理环境-2 | 1. 将控制卡设置Raid模式 | 1. x4口 2. 1盘SAS HDD (WD) 3. Raid0：stripe size =1 X 512K=512K 4. 多种大小IO混合 | 1. 清理及准备环境 2. 组建符合条件的VD：用1块物理盘组raid0 3. 进行IO测试工具的配置：测试时间 2min， IO并发线程数32， 数据随机比例为0，读写比例为0，数据块大小设为(1K，64K，128M，256M)测试并发顺序写 4. 进行数据一致性校验 5. 清理环境 | 1. 满足测试预期环境 2. 组建的虚拟盘状态符合预期 3. 测试工具正确执行测试 4. 一致性校验无误 5. 恢复测试环境到初始状态 | A2 | N | N | SYPY | [5 empty] | 830
ps3-v1.0.0-basic_io_f-03-01-004-010 | system_test/basic_io/raid/raid0/basic_io_f_03_01_004_010_raid0_s_w_align.py | 基础IO-Raid0-顺序写-条带对齐模式 | ROC_IOC (#19) | /测试性要求/基础IO测试需求 (#1340) | 无需求 (#0) | 系统测试 | Raid0 | Raid0顺序写正常 | RAID/HBA | 物理环境-1/物理环境-2 | 1. 将控制卡设置Raid模式 | 1. x4口 2. 1盘SAS HDD (WD) 3. Raid0：stripe size =1 X 512K=512K 4. 条带对齐模式 | 1. 清理及准备环境 2. 组建符合条件的VD：用1块物理盘组raid0 3. 进行IO测试工具的配置：对齐单位为512K，测试时间 2min，IO并发线程数32，随机比例seekpct=0，读写比例为0，数据块大小设为(512K，1024K，2048K，8192K)测试并发顺序写 4. 进行数据一致性校验 5. 清理环境 | 1. 满足测试预期环境 2. 组建的虚拟盘状态符合预期 3. 测试工具正确执行测试 4. 一致性校验无误 5. 恢复测试环境到初始状态 | B2 | N | N | SYPY | [5 empty] | 830
ps3-v1.0.0-basic_io_f-03-01-004-011 | system_test/basic_io/raid/raid0/basic_io_f_03_01_004_011_raid0_s_w_unalign.py | 基础IO-Raid0-顺序写-条带非对齐模式 | ROC_IOC (#19) | /测试性要求/基础IO测试需求 (#1340) | 无需求 (#0) | 系统测试 | Raid0 | Raid0顺序写正常 | RAID/HBA | 物理环境-1/物理环境-2 | 1. 将控制卡设置Raid模式 | 1. x4口 2. 1盘SAS HDD (WD) 3. Raid0：stripe size =1 X 512K=512K 4. 条带非对齐模式 | 1. 清理及准备环境 2. 组建符合条件的VD：用1块物理盘组raid0 3. 进行IO测试工具的配置：对齐单位为511K， 测试时间 2min，IO并发线程数32，随机比例seekpct=0，读写比例为0，数据块大小设为(513K，1023K，2047K，8200K)测试并发顺序写 4. 进行数据一致性校验 5. 清理环境 | 1. 满足测试预期环境 2. 组建的虚拟盘状态符合预期 3. 测试工具正确执行测试 4. 一致性校验无误 5. 恢复测试环境到初始状态 | B2 | N | N | SYPY | [5 empty] | 830
ps3-v1.0.0-basic_io_f-03-01-005-001 | system_test/basic_io/raid/raid0/basic_io_f_03_01_005_001_raid0_r_rw_sio_full_stripe.py | 基础IO-Raid0-随机混合读写-单一IO满单条带 | ROC_IOC (#19) | /测试性要求/基础IO测试需求 (#1340) | 无需求 (#0) | 系统测试 | Raid0 | Raid0随机混合读写正常 | RAID/HBA | 物理环境-1/物理环境-2 | 1. 将控制卡设置Raid模式 | 1. x4口 2. 1盘SAS HDD (WD) 3. Raid0：stripe size =1 X 512K=512K 4. 单一IO满单条带 | 1. 清理及准备环境 2. 组建符合条件的VD：用1块物理盘组raid0 3. 进行IO测试工具的配置：测试时间 2min， IO并发线程数32， 数据随机比例为50，读写比例为10，数据块大小设为512K测试并发混合读写 4. 进行数据一致性校验 5. 清理环境 | 1. 满足测试预期环境 2. 组建的虚拟盘状态符合预期 3. 测试工具正确执行测试 4. 一致性校验无误 5. 恢复测试环境到初始状态 | B1 | N | Y | SYPY | [5 empty] | 830
ps3-v1.0.0-basic_io_f-03-01-005-002 | system_test/basic_io/raid/raid0/basic_io_f_03_01_005_002_raid0_r_rw_sio_less_stripe.py | 基础IO-Raid0-随机混合读写-单一IO小于单条带 | ROC_IOC (#19) | /测试性要求/基础IO测试需求 (#1340) | 无需求 (#0) | 系统测试 | Raid0 | Raid0随机混合读写正常 | RAID/HBA | 物理环境-1/物理环境-2 | 1. 将控制卡设置Raid模式 | 1. x4口 2. 1盘SAS HDD (WD) 3. Raid0：stripe size =1 X 512K=512K 4. 单一IO小于单条带 | 1. 清理及准备环境 2. 组建符合条件的VD：用1块物理盘组raid0 3. 进行IO测试工具的配置：测试时间 2min， IO并发线程数32， 数据随机比例为50，读写比例为20，数据块大小设为15K测试并发混合读写 4. 进行数据一致性校验 5. 清理环境 | 1. 满足测试预期环境 2. 组建的虚拟盘状态符合预期 3. 测试工具正确执行测试 4. 一致性校验无误 5. 恢复测试环境到初始状态 | B1 | N | Y | SYPY | [5 empty] | 830
ps3-v1.0.0-basic_io_f-03-01-005-003 | system_test/basic_io/raid/raid0/basic_io_f_03_01_005_003_raid0_r_rw_lio_more_stripe.py | 基础IO-Raid0-随机混合读写-单一IO大于单条带 | ROC_IOC (#19) | /测试性要求/基础IO测试需求 (#1340) | 无需求 (#0) | 系统测试 | Raid0 | Raid0随机混合读写正常 | RAID/HBA | 物理环境-1/物理环境-2 | 1. 将控制卡设置Raid模式 | 1. x4口 2. 1盘SAS HDD (WD) 3. Raid0：stripe size =1 X 512K=512K 4. 单一IO大于单条带 | 1. 清理及准备环境 2. 组建符合条件的VD：用1块物理盘组raid0 3. 进行IO测试工具的配置：测试时间 2min， IO并发线程数32， 数据随机比例为50，读写比例为30，数据块大小设为2000K测试并发混合读写 4. 进行数据一致性校验 5. 清理环境 | 1. 满足测试预期环境 2. 组建的虚拟盘状态符合预期 3. 测试工具正确执行测试 4. 一致性校验无误 5. 恢复测试环境到初始状态 | B1 | N | Y | SYPY | [5 empty] | 830
ps3-v1.0.0-basic_io_f-03-01-005-004 | system_test/basic_io/raid/raid0/basic_io_f_03_01_005_004_raid0_r_rw_mio_full_stripes.py | 基础IO-Raid0-随机混合读写-多种IO满多条带 | ROC_IOC (#19) | /测试性要求/基础IO测试需求 (#1340) | 无需求 (#0) | 系统测试 | Raid0 | Raid0随机混合读写正常 | RAID/HBA | 物理环境-1/物理环境-2 | 1. 将控制卡设置Raid模式 | 1. x4口 2. 1盘SAS HDD (WD) 3. Raid0：stripe size =1 X 512K=512K 4. 多种IO满多条带 | 1. 清理及准备环境 2. 组建符合条件的VD：用1块物理盘组raid0 3. 进行IO测试工具的配置：测试时间 2min， IO并发线程数32， 数据随机比例为50，读写比例为40，数据块大小设为(2048K， 4M， 8192K， 16384K)测试并发混合读写 4. 进行数据一致性校验 5. 清理环境 | 1. 满足测试预期环境 2. 组建的虚拟盘状态符合预期 3. 测试工具正确执行测试 4. 一致性校验无误 5. 恢复测试环境到初始状态 | B2 | N | N | SYPY | [5 empty] | 830
ps3-v1.0.0-basic_io_f-03-01-005-005 | system_test/basic_io/raid/raid0/basic_io_f_03_01_005_005_raid0_r_rw_mio_non_full_stripes.py | 基础IO-Raid0-随机混合读写-多种IO非满多条带 | ROC_IOC (#19) | /测试性要求/基础IO测试需求 (#1340) | 无需求 (#0) | 系统测试 | Raid0 | Raid0随机混合读写正常 | RAID/HBA | 物理环境-1/物理环境-2 | 1. 将控制卡设置Raid模式 | 1. x4口 2. 1盘SAS HDD (WD) 3. Raid0：stripe size =1 X 512K=512K 4. 多种IO非满多条带 | 1. 清理及准备环境 2. 组建符合条件的VD：用1块物理盘组raid0 3. 进行IO测试工具的配置：测试时间 2min， IO并发线程数32， 数据随机比例为50，读写比例为50，数据块大小设为(2047K， 4095K， 6142K， 8190K)测试并发混合读写 4. 进行数据一致性校验 5. 清理环境 | 1. 满足测试预期环境 2. 组建的虚拟盘状态符合预期 3. 测试工具正确执行测试 4. 一致性校验无误 5. 恢复测试环境到初始状态 | B2 | N | N | SYPY | [5 empty] | 830
ps3-v1.0.0-basic_io_f-03-01-005-006 | system_test/basic_io/raid/raid0/basic_io_f_03_01_005_006_raid0_r_rw_mio_mix_stripes.py | 基础IO-Raid0-随机混合读写-多种IO满条带非满条带混合 | ROC_IOC (#19) | /测试性要求/基础IO测试需求 (#1340) | 无需求 (#0) | 系统测试 | Raid0 | Raid0随机混合读写正常 | RAID/HBA | 物理环境-1/物理环境-2 | 1. 将控制卡设置Raid模式 | 1. x4口 2. 1盘SAS HDD (WD) 3. Raid0：stripe size =1 X 512K=512K 4. 多种IO满条带非满条带混合 | 1. 清理及准备环境 2. 组建符合条件的VD：用1块物理盘组raid0 3. 进行IO测试工具的配置：测试时间 2min， IO并发线程数32， 数据随机比例为50，读写比例为60，数据块大小设为(512K， 2048K， 3000K， 4000K)测试并发混合读写 4. 进行数据一致性校验 5. 清理环境 | 1. 满足测试预期环境 2. 组建的虚拟盘状态符合预期 3. 测试工具正确执行测试 4. 一致性校验无误 5. 恢复测试环境到初始状态 | B2 | N | N | SYPY | [5 empty] | 830
ps3-v1.0.0-basic_io_f-03-01-005-007 | system_test/basic_io/raid/raid0/basic_io_f_03_01_005_007_raid0_r_rw_sio.py | 基础IO-Raid0-随机混合读写-多种小IO | ROC_IOC (#19) | /测试性要求/基础IO测试需求 (#1340) | 无需求 (#0) | 系统测试 | Raid0 | Raid0随机混合读写正常 | RAID/HBA | 物理环境-1/物理环境-2 | 1. 将控制卡设置Raid模式 | 1. x4口 2. 1盘SAS HDD (WD) 3. Raid0：stripe size =1 X 512K=512K 4. 多种小IO | 1. 清理及准备环境 2. 组建符合条件的VD：用1块物理盘组raid0 3. 进行IO测试工具的配置：测试时间 2min， IO并发线程数32， 数据随机比例为50，读写比例为70，数据块大小设为(2K， 31K， 75K， 165K)测试并发混合读写 4. 进行数据一致性校验 5. 清理环境 | 1. 满足测试预期环境 2. 组建的虚拟盘状态符合预期 3. 测试工具正确执行测试 4. 一致性校验无误 5. 恢复测试环境到初始状态 | B2 | N | N | SYPY | [5 empty] | 830
ps3-v1.0.0-basic_io_f-03-01-005-008 | system_test/basic_io/raid/raid0/basic_io_f_03_01_005_008_raid0_r_rw_lio.py | 基础IO-Raid0-随机混合读写-多种大IO | ROC_IOC (#19) | /测试性要求/基础IO测试需求 (#1340) | 无需求 (#0) | 系统测试 | Raid0 | Raid0随机混合读写正常 | RAID/HBA | 物理环境-1/物理环境-2 | 1. 将控制卡设置Raid模式 | 1. x4口 2. 1盘SAS HDD (WD) 3. Raid0：stripe size =1 X 512K=512K 4. 多种大IO | 1. 清理及准备环境 2. 组建符合条件的VD：用1块物理盘组raid0 3. 进行IO测试工具的配置：测试时间 2min， IO并发线程数32， 数据随机比例为50，读写比例为80，数据块大小设为(10M，64M，128M，256M)测试并发混合读写 4. 进行数据一致性校验 5. 清理环境 | 1. 满足测试预期环境 2. 组建的虚拟盘状态符合预期 3. 测试工具正确执行测试 4. 一致性校验无误 5. 恢复测试环境到初始状态 | B2 | N | N | SYPY | [5 empty] | 830
ps3-v1.0.0-basic_io_f-03-01-005-009 | system_test/basic_io/raid/raid0/basic_io_f_03_01_005_009_raid0_r_rw_mio.py | 基础IO-Raid0-随机混合读写-多种大小IO混合 | ROC_IOC (#19) | /测试性要求/基础IO测试需求 (#1340) | 无需求 (#0) | 系统测试 | Raid0 | Raid0随机混合读写正常 | RAID/HBA | 物理环境-1/物理环境-2 | 1. 将控制卡设置Raid模式 | 1. x4口 2. 1盘SAS HDD (WD) 3. Raid0：stripe size =1 X 512K=512K 4. 多种大小IO混合 | 1. 清理及准备环境 2. 组建符合条件的VD：用1块物理盘组raid0 3. 进行IO测试工具的配置：测试时间 2min， IO并发线程数32， 数据随机比例为50，读写比例为90，数据块大小设为(1K，64K，128M，256M)测试并发混合读写 4. 进行数据一致性校验 5. 清理环境 | 1. 满足测试预期环境 2. 组建的虚拟盘状态符合预期 3. 测试工具正确执行测试 4. 一致性校验无误 5. 恢复测试环境到初始状态 | B2 | N | N | SYPY | [5 empty] | 830
ps3-v1.0.0-basic_io_f-03-01-005-010 | system_test/basic_io/raid/raid0/basic_io_f_03_01_005_010_raid0_r_rw_align.py | 基础IO-Raid0-随机混合读写-条带对齐模式 | ROC_IOC (#19) | /测试性要求/基础IO测试需求 (#1340) | 无需求 (#0) | 系统测试 | Raid0 | Raid0随机混合读写正常 | RAID/HBA | 物理环境-1/物理环境-2 | 1. 将控制卡设置Raid模式 | 1. x4口 2. 1盘SAS HDD (WD) 3. Raid0：stripe size =1 X 512K=512K 4. 条带对齐模式 | 1. 清理及准备环境 2. 组建符合条件的VD：用1块物理盘组raid0 3. 进行IO测试工具的配置：对齐单位为512K，测试时间 2min，IO并发线程数32，数据随机比例为50，读写比例为50，数据块大小设为(512K，1024K，2048K，8192K)测试并发随机混合读写 4. 进行数据一致性校验 5. 清理环境 | 1. 满足测试预期环境 2. 组建的虚拟盘状态符合预期 3. 测试工具正确执行测试 4. 一致性校验无误 5. 恢复测试环境到初始状态 | B2 | N | N | SYPY | [5 empty] | 830
ps3-v1.0.0-basic_io_f-03-01-005-011 | system_test/basic_io/raid/raid0/basic_io_f_03_01_005_011_raid0_r_rw_unalign.py | 基础IO-Raid0-随机混合读写-条带非对齐模式 | ROC_IOC (#19) | /测试性要求/基础IO测试需求 (#1340) | 无需求 (#0) | 系统测试 | Raid0 | Raid0随机混合读写正常 | RAID/HBA | 物理环境-1/物理环境-2 | 1. 将控制卡设置Raid模式 | 1. x4口 2. 1盘SAS HDD (WD) 3. Raid0：stripe size =1 X 512K=512K 4. 条带非对齐模式 | 1. 清理及准备环境 2. 组建符合条件的VD：用1块物理盘组raid0 3. 进行IO测试工具的配置：对齐单位为511K， 测试时间 2min，IO并发线程数32，数据随机比例为50，读写比例为50，数据块大小设为(513K，1023K，2047K，8200K)测试并发随机混合读写 4. 进行数据一致性校验 5. 清理环境 | 1. 满足测试预期环境 2. 组建的虚拟盘状态符合预期 3. 测试工具正确执行测试 4. 一致性校验无误 5. 恢复测试环境到初始状态 | B2 | N | N | SYPY | [5 empty] | 830
ps3-v1.0.0-basic_io_f-03-01-006-001 | system_test/basic_io/raid/raid0/basic_io_f_03_01_006_001_raid0_s_rw_sio_full_stripe.py | 基础IO-Raid0-顺序混合读写-单一IO满单条带 | ROC_IOC (#19) | /测试性要求/基础IO测试需求 (#1340) | 无需求 (#0) | 系统测试 | Raid0 | Raid0顺序混合读写正常 | RAID/HBA | 物理环境-1/物理环境-2 | 1. 将控制卡设置Raid模式 | 1. x4口 2. 1盘SAS HDD (WD) 3. Raid0：stripe size =1 X 512K=512K 4. 单一IO满单条带 | 1. 清理及准备环境 2. 组建符合条件的VD：用1块物理盘组raid0 3. 进行IO测试工具的配置：测试时间 2min， IO并发线程数32， 数据随机比例为0，读写比例为90，数据块大小设为512K测试并发混合读写 4. 进行数据一致性校验 5. 清理环境 | 1. 满足测试预期环境 2. 组建的虚拟盘状态符合预期 3. 测试工具正确执行测试 4. 一致性校验无误 5. 恢复测试环境到初始状态 | B1 | N | Y | SYPY | [5 empty] | 830
ps3-v1.0.0-basic_io_f-03-01-006-002 | system_test/basic_io/raid/raid0/basic_io_f_03_01_006_002_raid0_s_rw_sio_less_stripe.py | 基础IO-Raid0-顺序混合读写-单一IO小于单条带 | ROC_IOC (#19) | /测试性要求/基础IO测试需求 (#1340) | 无需求 (#0) | 系统测试 | Raid0 | Raid0顺序混合读写正常 | RAID/HBA | 物理环境-1/物理环境-2 | 1. 将控制卡设置Raid模式 | 1. x4口 2. 1盘SAS HDD (WD) 3. Raid0：stripe size =1 X 512K=512K 4. 单一IO小于单条带 | 1. 清理及准备环境 2. 组建符合条件的VD：用1块物理盘组raid0 3. 进行IO测试工具的配置：测试时间 2min， IO并发线程数32， 数据随机比例为0，读写比例为80，数据块大小设为31K测试并发混合读写 4. 进行数据一致性校验 5. 清理环境 | 1. 满足测试预期环境 2. 组建的虚拟盘状态符合预期 3. 测试工具正确执行测试 4. 一致性校验无误 5. 恢复测试环境到初始状态 | B1 | N | Y | SYPY | [5 empty] | 830
ps3-v1.0.0-basic_io_f-03-01-006-003 | system_test/basic_io/raid/raid0/basic_io_f_03_01_006_003_raid0_s_rw_lio_more_stripe.py | 基础IO-Raid0-顺序混合读写-单一IO大于单条带 | ROC_IOC (#19) | /测试性要求/基础IO测试需求 (#1340) | 无需求 (#0) | 系统测试 | Raid0 | Raid0顺序混合读写正常 | RAID/HBA | 物理环境-1/物理环境-2 | 1. 将控制卡设置Raid模式 | 1. x4口 2. 1盘SAS HDD (WD) 3. Raid0：stripe size =1 X 512K=512K 4. 单一IO大于单条带 | 1. 清理及准备环境 2. 组建符合条件的VD：用1块物理盘组raid0 3. 进行IO测试工具的配置：测试时间 2min， IO并发线程数32， 数据随机比例为0，读写比例为70，数据块大小设为4095K测试并发混合读写 4. 进行数据一致性校验 5. 清理环境 | 1. 满足测试预期环境 2. 组建的虚拟盘状态符合预期 3. 测试工具正确执行测试 4. 一致性校验无误 5. 恢复测试环境到初始状态 | B1 | N | Y | SYPY | [5 empty] | 830
ps3-v1.0.0-basic_io_f-03-01-006-004 | system_test/basic_io/raid/raid0/basic_io_f_03_01_006_004_raid0_s_rw_mio_full_stripes.py | 基础IO-Raid0-顺序混合读写-多种IO满多条带 | ROC_IOC (#19) | /测试性要求/基础IO测试需求 (#1340) | 无需求 (#0) | 系统测试 | Raid0 | Raid0顺序混合读写正常 | RAID/HBA | 物理环境-1/物理环境-2 | 1. 将控制卡设置Raid模式 | 1. x4口 2. 1盘SAS HDD (WD) 3. Raid0：stripe size =1 X 512K=512K 4. 多种IO满多条带 | 1. 清理及准备环境 2. 组建符合条件的VD：用1块物理盘组raid0 3. 进行IO测试工具的配置：测试时间 2min， IO并发线程数32， 数据随机比例为0，读写比例为60，数据块大小设为(2048K， 4M， 8192K， 16384K)测试并发混合读写 4. 进行数据一致性校验 5. 清理环境 | 1. 满足测试预期环境 2. 组建的虚拟盘状态符合预期 3. 测试工具正确执行测试 4. 一致性校验无误 5. 恢复测试环境到初始状态 | B2 | N | N | SYPY | [5 empty] | 830
ps3-v1.0.0-basic_io_f-03-01-006-005 | system_test/basic_io/raid/raid0/basic_io_f_03_01_006_005_raid0_s_rw_mio_non_full_stripes.py | 基础IO-Raid0-顺序混合读写-多种IO非满多条带 | ROC_IOC (#19) | /测试性要求/基础IO测试需求 (#1340) | 无需求 (#0) | 系统测试 | Raid0 | Raid0顺序混合读写正常 | RAID/HBA | 物理环境-1/物理环境-2 | 1. 将控制卡设置Raid模式 | 1. x4口 2. 1盘SAS HDD (WD) 3. Raid0：stripe size =1 X 512K=512K 4. 多种IO非满多条带 | 1. 清理及准备环境 2. 组建符合条件的VD：用1块物理盘组raid0 3. 进行IO测试工具的配置：测试时间 2min， IO并发线程数32， 数据随机比例为0，读写比例为50，数据块大小设为(2047K， 4095K， 6142K， 8190K)测试并发混合读写 4. 进行数据一致性校验 5. 清理环境 | 1. 满足测试预期环境 2. 组建的虚拟盘状态符合预期 3. 测试工具正确执行测试 4. 一致性校验无误 5. 恢复测试环境到初始状态 | B2 | N | N | SYPY | [5 empty] | 830
ps3-v1.0.0-basic_io_f-03-01-006-006 | system_test/basic_io/raid/raid0/basic_io_f_03_01_006_006_raid0_s_rw_mio_mix_stripes.py | 基础IO-Raid0-顺序混合读写-多种IO满条带非满条带混合 | ROC_IOC (#19) | /测试性要求/基础IO测试需求 (#1340) | 无需求 (#0) | 系统测试 | Raid0 | Raid0顺序混合读写正常 | RAID/HBA | 物理环境-1/物理环境-2 | 1. 将控制卡设置Raid模式 | 1. x4口 2. 1盘SAS HDD (WD) 3. Raid0：stripe size =1 X 512K=512K 4. 多种IO满条带非满条带混合 | 1. 清理及准备环境 2. 组建符合条件的VD：用1块物理盘组raid0 3. 进行IO测试工具的配置：测试时间 2min， IO并发线程数32， 数据随机比例为0，读写比例为40，数据块大小设为(512K， 2000K， 2048K， 4000K)测试并发混合读写 4. 进行数据一致性校验 5. 清理环境 | 1. 满足测试预期环境 2. 组建的虚拟盘状态符合预期 3. 测试工具正确执行测试 4. 一致性校验无误 5. 恢复测试环境到初始状态 | B2 | N | N | SYPY | [5 empty] | 830
ps3-v1.0.0-basic_io_f-03-01-006-007 | system_test/basic_io/raid/raid0/basic_io_f_03_01_006_007_raid0_s_rw_sio.py | 基础IO-Raid0-顺序混合读写-多种小IO | ROC_IOC (#19) | /测试性要求/基础IO测试需求 (#1340) | 无需求 (#0) | 系统测试 | Raid0 | Raid0顺序混合读写正常 | RAID/HBA | 物理环境-1/物理环境-2 | 1. 将控制卡设置Raid模式 | 1. x4口 2. 1盘SAS HDD (WD) 3. Raid0：stripe size =1 X 512K=512K 4. 多种小IO | 1. 清理及准备环境 2. 组建符合条件的VD：用1块物理盘组raid0 3. 进行IO测试工具的配置：测试时间 2min， IO并发线程数32， 数据随机比例为0，读写比例为30，数据块大小设为(17K， 31K， 75K， 165K)测试并发混合读写 4. 进行数据一致性校验 5. 清理环境 | 1. 满足测试预期环境 2. 组建的虚拟盘状态符合预期 3. 测试工具正确执行测试 4. 一致性校验无误 5. 恢复测试环境到初始状态 | B2 | N | N | SYPY | [5 empty] | 830
ps3-v1.0.0-basic_io_f-03-01-006-008 | system_test/basic_io/raid/raid0/basic_io_f_03_01_006_008_raid0_s_rw_lio.py | 基础IO-Raid0-顺序混合读写-多种大IO | ROC_IOC (#19) | /测试性要求/基础IO测试需求 (#1340) | 无需求 (#0) | 系统测试 | Raid0 | Raid0顺序混合读写正常 | RAID/HBA | 物理环境-1/物理环境-2 | 1. 将控制卡设置Raid模式 | 1. x4口 2. 1盘SAS HDD (WD) 3. Raid0：stripe size =1 X 512K=512K 4. 多种大IO | 1. 清理及准备环境 2. 组建符合条件的VD：用1块物理盘组raid0 3. 进行IO测试工具的配置：测试时间 2min， IO并发线程数32， 数据随机比例为0，读写比例为20，数据块大小设为(10M，64M，128M，256M)测试并发混合读写 4. 进行数据一致性校验 5. 清理环境 | 1. 满足测试预期环境 2. 组建的虚拟盘状态符合预期 3. 测试工具正确执行测试 4. 一致性校验无误 5. 恢复测试环境到初始状态 | B2 | N | N | SYPY | [5 empty] | 830
ps3-v1.0.0-basic_io_f-03-01-006-009 | system_test/basic_io/raid/raid0/basic_io_f_03_01_006_009_raid0_s_rw_mio.py | 基础IO-Raid0-顺序混合读写-多种大小IO混合 | ROC_IOC (#19) | /测试性要求/基础IO测试需求 (#1340) | 无需求 (#0) | 系统测试 | Raid0 | Raid0顺序混合读写正常 | RAID/HBA | 物理环境-1/物理环境-2 | 1. 将控制卡设置Raid模式 | 1. x4口 2. 1盘SAS HDD (WD) 3. Raid0：stripe size =1 X 512K=512K 4. 多种大小IO混合 | 1. 清理及准备环境 2. 组建符合条件的VD：用1块物理盘组raid0 3. 进行IO测试工具的配置：测试时间 2min， IO并发线程数32， 数据随机比例为0，读写比例为10，数据块大小设为(1K，64K，128M，256M)测试并发混合读写 4. 进行数据一致性校验 5. 清理环境 | 1. 满足测试预期环境 2. 组建的虚拟盘状态符合预期 3. 测试工具正确执行测试 4. 一致性校验无误 5. 恢复测试环境到初始状态 | B2 | N | N | SYPY | [5 empty] | 830
ps3-v1.0.0-basic_io_f-03-01-006-010 | system_test/basic_io/raid/raid0/basic_io_f_03_01_006_010_raid0_s_rw_align.py | 基础IO-Raid0-顺序混合读写-条带对齐模式 | ROC_IOC (#19) | /测试性要求/基础IO测试需求 (#1340) | 无需求 (#0) | 系统测试 | Raid0 | Raid0顺序混合读写正常 | RAID/HBA | 物理环境-1/物理环境-2 | 1. 将控制卡设置Raid模式 | 1. x4口 2. 1盘SAS HDD (WD) 3. Raid0：stripe size =1 X 512K=512K 4. 条带对齐模式 | 1. 清理及准备环境 2. 组建符合条件的VD：用1块物理盘组raid0 3. 进行IO测试工具的配置：对齐单位为512K，测试时间 2min，IO并发线程数32，随机比例seekpct=0，读写比例为50，数据块大小设为(512K，1024K，2048K，8192K)测试并发随机混合读写 4. 进行数据一致性校验 5. 清理环境 | 1. 满足测试预期环境 2. 组建的虚拟盘状态符合预期 3. 测试工具正确执行测试 4. 一致性校验无误 5. 恢复测试环境到初始状态 | B2 | N | N | SYPY | [5 empty] | 830
ps3-v1.0.0-basic_io_f-03-01-006-011 | system_test/basic_io/raid/raid0/basic_io_f_03_01_006_011_raid0_s_rw_unalign.py | 基础IO-Raid0-顺序混合读写-条带非对齐模式 | ROC_IOC (#19) | /测试性要求/基础IO测试需求 (#1340) | 无需求 (#0) | 系统测试 | Raid0 | Raid0顺序混合读写正常 | RAID/HBA | 物理环境-1/物理环境-2 | 1. 将控制卡设置Raid模式 | 1. x4口 2. 1盘SAS HDD (WD) 3. Raid0：stripe size =1 X 512K=512K 4. 条带非对齐模式 | 1. 清理及准备环境 2. 组建符合条件的VD：用1块物理盘组raid0 3. 进行IO测试工具的配置：对齐单位为511K， 测试时间 2min，IO并发线程数32，随机比例seekpct=0，读写比例为50，数据块大小设为(513K，1023K，2047K，8200K)测试并发随机混合读写 4. 进行数据一致性校验 5. 清理环境 | 1. 满足测试预期环境 2. 组建的虚拟盘状态符合预期 3. 测试工具正确执行测试 4. 一致性校验无误 5. 恢复测试环境到初始状态 | B2 | N | N | SYPY | [5 empty] | 830
ps3-v1.0.0-basic_io_f-03-02-001-001 | system_test/basic_io/raid/raid1/basic_io_f_03_02_001_001_raid1_r_r_sio_full_stripe.py | 基础IO-Raid1-随机读-单一IO满单条带 | ROC_IOC (#19) | /测试性要求/基础IO测试需求 (#1340) | 无需求 (#0) | 系统测试 | Raid1 | Raid1随机读正常 | RAID/HBA | 物理环境-1/物理环境-2 | 1. 将控制卡设置Raid模式 | 1. x4口 2. 2盘SAS HDD 3. Raid1：stripe size =1 X 512K=512K 4. 单一IO满单条带 | 1. 清理及准备环境 2. 组建符合条件的VD：用2块物理盘组raid1 3. 进行IO测试工具的配置：测试时间 2min， IO并发线程数32， 数据随机比例为50，读写比例为100，数据块大小设为 512k 测试并发随机读 4. 清理环境 | 1. 满足测试预期环境 2. 组建的虚拟盘状态符合预期 3. 测试工具正确执行测试 4. 恢复测试环境到初始状态 | A1 | Y | Y | SYPY | [5 empty] | 830
ps3-v1.0.0-basic_io_f-03-02-001-002 | system_test/basic_io/raid/raid1/basic_io_f_03_02_001_002_raid1_r_r_sio_less_stripe.py | 基础IO-Raid1-随机读-单一IO小于单条带 | ROC_IOC (#19) | /测试性要求/基础IO测试需求 (#1340) | 无需求 (#0) | 系统测试 | Raid1 | Raid1随机读正常 | RAID/HBA | 物理环境-1/物理环境-2 | 1. 将控制卡设置Raid模式 | 1. x4口 2. 2盘SAS HDD 3. Raid1：stripe size =1 X 512K=512K 4. 单一IO小于单条带 | 1. 清理及准备环境 2. 组建符合条件的VD：用2块物理盘组raid1 3. 进行IO测试工具的配置：测试时间 2min， IO并发线程数32， 数据随机比例为50，读写比例为100，数据块大小设为 511k 测试并发随机读 4. 清理环境 | 1. 满足测试预期环境 2. 组建的虚拟盘状态符合预期 3. 测试工具正确执行测试 4. 恢复测试环境到初始状态 | A1 | Y | Y | SYPY | [5 empty] | 830
ps3-v1.0.0-basic_io_f-03-02-001-003 | system_test/basic_io/raid/raid1/basic_io_f_03_02_001_003_raid1_r_r_lio_more_stripe.py | 基础IO-Raid1-随机读-单一IO大于单条带 | ROC_IOC (#19) | /测试性要求/基础IO测试需求 (#1340) | 无需求 (#0) | 系统测试 | Raid1 | Raid1随机读正常 | RAID/HBA | 物理环境-1/物理环境-2 | 1. 将控制卡设置Raid模式 | 1. x4口 2. 2盘SAS HDD 3. Raid1：stripe size =1 X 512K=512K 4. 单一IO大于单条带 | 1. 清理及准备环境 2. 组建符合条件的VD：用2块物理盘组raid1 3. 进行IO测试工具的配置：测试时间 2min， IO并发线程数32， 数据随机比例为50，读写比例为100，数据块大小设为 513k 测试并发随机读 4. 清理环境 | 1. 满足测试预期环境 2. 组建的虚拟盘状态符合预期 3. 测试工具正确执行测试 4. 恢复测试环境到初始状态 | A1 | N | Y | SYPY | [5 empty] | 830
ps3-v1.0.0-basic_io_f-03-02-001-004 | system_test/basic_io/raid/raid1/basic_io_f_03_02_001_004_raid1_r_r_mio_full_stripes.py | 基础IO-Raid1-随机读-多种IO满多条带 | ROC_IOC (#19) | /测试性要求/基础IO测试需求 (#1340) | 无需求 (#0) | 系统测试 | Raid1 | Raid1随机读正常 | RAID/HBA | 物理环境-1/物理环境-2 | 1. 将控制卡设置Raid模式 | 1. x4口 2. 2盘SAS HDD 3. Raid1：stripe size =1 X 512K=512K 4. 多种IO满多条带 | 1. 清理及准备环境 2. 组建符合条件的VD：用2块物理盘组raid1 3. 进行IO测试工具的配置：测试时间 2min， IO并发线程数32， 数据随机比例为50，读写比例为100，数据块大小设为（1024K，1536K，2048K，4096K） 测试并发随机读 4. 清理环境 | 1. 满足测试预期环境 2. 组建的虚拟盘状态符合预期 3. 测试工具正确执行测试 4. 恢复测试环境到初始状态 | B2 | N | N | SYPY | [5 empty] | 830
ps3-v1.0.0-basic_io_f-03-02-001-005 | system_test/basic_io/raid/raid1/basic_io_f_03_02_001_005_raid1_r_r_mio_non_full_stripes.py | 基础IO-Raid1-随机读-多种IO非满多条带 | ROC_IOC (#19) | /测试性要求/基础IO测试需求 (#1340) | 无需求 (#0) | 系统测试 | Raid1 | Raid1随机读正常 | RAID/HBA | 物理环境-1/物理环境-2 | 1. 将控制卡设置Raid模式 | 1. x4口 2. 2盘SAS HDD 3. Raid1：stripe size =1 X 512K=512K 4. 多种IO非满多条带 | 1. 清理及准备环境 2. 组建符合条件的VD：用2块物理盘组raid1 3. 进行IO测试工具的配置：测试时间 2min， IO并发线程数32， 数据随机比例为50，读写比例为100，数据块大小设为（1023K，1535K，2049K，4097K） 测试并发随机读 4. 清理环境 | 1. 满足测试预期环境 2. 组建的虚拟盘状态符合预期 3. 测试工具正确执行测试 4. 恢复测试环境到初始状态 | B2 | N | N | SYPY | [5 empty] | 830
ps3-v1.0.0-basic_io_f-03-02-001-006 | system_test/basic_io/raid/raid1/basic_io_f_03_02_001_006_raid1_r_r_mio_mix_stripes.py | 基础IO-Raid1-随机读-多种IO满条带非满条带混合 | ROC_IOC (#19) | /测试性要求/基础IO测试需求 (#1340) | 无需求 (#0) | 系统测试 | Raid1 | Raid1随机读正常 | RAID/HBA | 物理环境-1/物理环境-2 | 1. 将控制卡设置Raid模式 | 1. x4口 2. 2盘SAS HDD 3. Raid1：stripe size =1 X 512K=512K 4. 多种IO满条带非满条带混合 | 1. 清理及准备环境 2. 组建符合条件的VD：用2块物理盘组raid1 3. 进行IO测试工具的配置：测试时间 2min， IO并发线程数32， 数据随机比例为50，读写比例为100，数据块大小设为 （127K，512K，3071K，8192K） 测试并发随机读 4. 清理环境 | 1. 满足测试预期环境 2. 组建的虚拟盘状态符合预期 3. 测试工具正确执行测试 4. 恢复测试环境到初始状态 | B2 | N | N | SYPY | [5 empty] | 830
ps3-v1.0.0-basic_io_f-03-02-001-007 | system_test/basic_io/raid/raid1/basic_io_f_03_02_001_007_raid1_r_r_sio.py | 基础IO-Raid1-随机读-多种小IO | ROC_IOC (#19) | /测试性要求/基础IO测试需求 (#1340) | 无需求 (#0) | 系统测试 | Raid1 | Raid1随机读正常 | RAID/HBA | 物理环境-1/物理环境-2 | 1. 将控制卡设置Raid模式 | 1. x4口 2. 2盘SAS HDD 3. Raid1：stripe size =1 X 512K=512K 4. 多种小IO | 1. 清理及准备环境 2. 组建符合条件的VD：用2块物理盘组raid1 3. 进行IO测试工具的配置：测试时间 2min， IO并发线程数32， 数据随机比例为50，读写比例为100，数据块大小设为（1K，15K，31K，64K） 测试并发随机读 4. 清理环境 | 1. 满足测试预期环境 2. 组建的虚拟盘状态符合预期 3. 测试工具正确执行测试 4. 恢复测试环境到初始状态 | A2 | N | N | SYPY | [5 empty] | 830
ps3-v1.0.0-basic_io_f-03-02-001-008 | system_test/basic_io/raid/raid1/basic_io_f_03_02_001_008_raid1_r_r_lio.py | 基础IO-Raid1-随机读-多种大IO | ROC_IOC (#19) | /测试性要求/基础IO测试需求 (#1340) | 无需求 (#0) | 系统测试 | Raid1 | Raid1随机读正常 | RAID/HBA | 物理环境-1/物理环境-2 | 1. 将控制卡设置Raid模式 | 1. x4口 2. 2盘SAS HDD 3. Raid1：stripe size =1 X 512K=512K 4. 多种大IO | 1. 清理及准备环境 2. 组建符合条件的VD：用2块物理盘组raid1 3. 进行IO测试工具的配置：测试时间 2min， IO并发线程数32， 数据随机比例为50，读写比例为100，数据块大小设为（10M，64M，128M，256M）测试并发随机读 4. 清理环境 | 1. 满足测试预期环境 2. 组建的虚拟盘状态符合预期 3. 测试工具正确执行测试 4. 恢复测试环境到初始状态 | A2 | N | N | SYPY | [5 empty] | 830
ps3-v1.0.0-basic_io_f-03-02-001-009 | system_test/basic_io/raid/raid1/basic_io_f_03_02_001_009_raid1_r_r_mio.py | 基础IO-Raid1-随机读-多种大小IO混合 | ROC_IOC (#19) | /测试性要求/基础IO测试需求 (#1340) | 无需求 (#0) | 系统测试 | Raid1 | Raid1随机读正常 | RAID/HBA | 物理环境-1/物理环境-2 | 1. 将控制卡设置Raid模式 | 1. x4口 2. 2盘SAS HDD 3. Raid1：stripe size =1 X 512K=512K 4. 多种大小IO混合 | 1. 清理及准备环境 2. 组建符合条件的VD：用2块物理盘组raid1 3. 进行IO测试工具的配置：测试时间 2min， IO并发线程数32， 数据随机比例为50，读写比例为100，数据块大小设为（1K，64K，128M，256M）测试并发随机读 4. 清理环境 | 1. 满足测试预期环境 2. 组建的虚拟盘状态符合预期 3. 测试工具正确执行测试 4. 恢复测试环境到初始状态 | A2 | N | N | SYPY | [5 empty] | 830
ps3-v1.0.0-basic_io_f-03-02-001-010 | system_test/basic_io/raid/raid1/basic_io_f_03_02_001_010_raid1_r_r_align.py | 基础IO-Raid1-随机读-条带对齐模式 | ROC_IOC (#19) | /测试性要求/基础IO测试需求 (#1340) | 无需求 (#0) | 系统测试 | Raid1 | Raid1随机读正常 | RAID/HBA | 物理环境-1/物理环境-2 | 1. 将控制卡设置Raid模式 | 1. x4口 2. 2盘SAS HDD 3. Raid1：stripe size =1 X 512K=512K 4. 条带对齐模式 | 1. 清理及准备环境 2. 组建符合条件的VD：用2块物理盘组raid1 3. 进行IO测试工具的配置：对齐单位为512K，测试时间 2min， IO并发线程数32， 数据随机比例为50，读写比例为100，数据块大小设为 （512K，1024K，2048K，8192K）测试并发随机读 4. 清理环境 | 1. 满足测试预期环境 2. 组建的虚拟盘状态符合预期 3. 测试工具正确执行测试 4. 恢复测试环境到初始状态 | B2 | N | N | SYPY | [5 empty] | 830
ps3-v1.0.0-basic_io_f-03-02-001-011 | system_test/basic_io/raid/raid1/basic_io_f_03_02_001_011_raid1_r_r_unalign.py | 基础IO-Raid1-随机读-条带非对齐模式 | ROC_IOC (#19) | /测试性要求/基础IO测试需求 (#1340) | 无需求 (#0) | 系统测试 | Raid1 | Raid1随机读正常 | RAID/HBA | 物理环境-1/物理环境-2 | 1. 将控制卡设置Raid模式 | 1. x4口 2. 2盘SAS HDD 3. Raid1：stripe size =1 X 512K=512K 4. 条带非对齐模式 | 1. 清理及准备环境 2. 组建符合条件的VD：用2块物理盘组raid1 3. 进行IO测试工具的配置：对齐单位为511K，测试时间 2min， IO并发线程数32， 数据随机比例为50，读写比例为100，数据块大小设为（513K，1023K，2047K，8200K）测试并发随机读 4. 清理环境 | 1. 满足测试预期环境 2. 组建的虚拟盘状态符合预期 3. 测试工具正确执行测试 4. 恢复测试环境到初始状态 | B2 | N | N | SYPY | [5 empty] | 830
ps3-v1.0.0-basic_io_f-03-02-002-001 | system_test/basic_io/raid/raid1/basic_io_f_03_02_002_001_raid1_s_r_sio_full_stripe.py | 基础IO-Raid1-顺序读-单一IO满单条带 | ROC_IOC (#19) | /测试性要求/基础IO测试需求 (#1340) | 无需求 (#0) | 系统测试 | Raid1 | Raid1顺序读正常 | RAID/HBA | 物理环境-1/物理环境-2 | 1. 将控制卡设置Raid模式 | 1. x4口 2. 2盘SAS HDD 3. Raid1：stripe size =1 X 512K=512K 4. 单一IO满单条带 | 1. 清理及准备环境 2. 组建符合条件的VD：用2块物理盘组raid1 3. 进行IO测试工具的配置：测试时间 2min， IO并发线程数32， 数据随机比例为0，读写比例为100，数据块大小设为 512k 测试并发顺序读 4. 清理环境 | 1. 满足测试预期环境 2. 组建的虚拟盘状态符合预期 3. 测试工具正确执行测试 4. 恢复测试环境到初始状态 | A1 | Y | Y | SYPY | [5 empty] | 830
ps3-v1.0.0-basic_io_f-03-02-002-002 | system_test/basic_io/raid/raid1/basic_io_f_03_02_002_002_raid1_s_r_sio_less_stripe.py | 基础IO-Raid1-顺序读-单一IO小于单条带 | ROC_IOC (#19) | /测试性要求/基础IO测试需求 (#1340) | 无需求 (#0) | 系统测试 | Raid1 | Raid1顺序读正常 | RAID/HBA | 物理环境-1/物理环境-2 | 1. 将控制卡设置Raid模式 | 1. x4口 2. 2盘SAS HDD 3. Raid1：stripe size =1 X 512K=512K 4. 单一IO小于单条带 | 1. 清理及准备环境 2. 组建符合条件的VD：用2块物理盘组raid1 3. 进行IO测试工具的配置：测试时间 2min， IO并发线程数32， 数据随机比例为0，读写比例为100，数据块大小设为 500k 测试并发顺序读 4. 清理环境 | 1. 满足测试预期环境 2. 组建的虚拟盘状态符合预期 3. 测试工具正确执行测试 4. 恢复测试环境到初始状态 | A1 | Y | Y | SYPY | [5 empty] | 830
ps3-v1.0.0-basic_io_f-03-02-002-003 | system_test/basic_io/raid/raid1/basic_io_f_03_02_002_003_raid1_s_r_lio_more_stripe.py | 基础IO-Raid1-顺序读-单一IO大于单条带 | ROC_IOC (#19) | /测试性要求/基础IO测试需求 (#1340) | 无需求 (#0) | 系统测试 | Raid1 | Raid1顺序读正常 | RAID/HBA | 物理环境-1/物理环境-2 | 1. 将控制卡设置Raid模式 | 1. x4口 2. 2盘SAS HDD 3. Raid1：stripe size =1 X 512K=512K 4. 单一IO大于单条带 | 1. 清理及准备环境 2. 组建符合条件的VD：用2块物理盘组raid1 3. 进行IO测试工具的配置：测试时间 2min， IO并发线程数32， 数据随机比例为0，读写比例为100，数据块大小设为 600k 测试并发顺序读 4. 清理环境 | 1. 满足测试预期环境 2. 组建的虚拟盘状态符合预期 3. 测试工具正确执行测试 4. 恢复测试环境到初始状态 | A1 | N | Y | SYPY | [5 empty] | 830
ps3-v1.0.0-basic_io_f-03-02-002-004 | system_test/basic_io/raid/raid1/basic_io_f_03_02_002_004_raid1_s_r_mio_full_stripes.py | 基础IO-Raid1-顺序读-多种IO满多条带 | ROC_IOC (#19) | /测试性要求/基础IO测试需求 (#1340) | 无需求 (#0) | 系统测试 | Raid1 | Raid1顺序读正常 | RAID/HBA | 物理环境-1/物理环境-2 | 1. 将控制卡设置Raid模式 | 1. x4口 2. 2盘SAS HDD 3. Raid1：stripe size =1 X 512K=512K 4. 多种IO满多条带 | 1. 清理及准备环境 2. 组建符合条件的VD：用2块物理盘组raid1 3. 进行IO测试工具的配置：测试时间 2min， IO并发线程数32， 数据随机比例为0，读写比例为100，数据块大小设为（2560K，3072K，3584K，4096K）测试并发顺序读 4. 清理环境 | 1. 满足测试预期环境 2. 组建的虚拟盘状态符合预期 3. 测试工具正确执行测试 4. 恢复测试环境到初始状态 | B2 | N | N | SYPY | [5 empty] | 830
ps3-v1.0.0-basic_io_f-03-02-002-005 | system_test/basic_io/raid/raid1/basic_io_f_03_02_002_005_raid1_s_r_mio_non_full_stripes.py | 基础IO-Raid1-顺序读-多种IO非满多条带 | ROC_IOC (#19) | /测试性要求/基础IO测试需求 (#1340) | 无需求 (#0) | 系统测试 | Raid1 | Raid1顺序读正常 | RAID/HBA | 物理环境-1/物理环境-2 | 1. 将控制卡设置Raid模式 | 1. x4口 2. 2盘SAS HDD 3. Raid1：stripe size =1 X 512K=512K 4. 多种IO非满多条带 | 1. 清理及准备环境 2. 组建符合条件的VD：用2块物理盘组raid1 3. 进行IO测试工具的配置：测试时间 2min， IO并发线程数32， 数据随机比例为0，读写比例为100，数据块大小设为（2561K，3073K，3585K，4097K）测试并发顺序读 4. 清理环境 | 1. 满足测试预期环境 2. 组建的虚拟盘状态符合预期 3. 测试工具正确执行测试 4. 恢复测试环境到初始状态 | B2 | N | N | SYPY | [5 empty] | 830
ps3-v1.0.0-basic_io_f-03-02-002-006 | system_test/basic_io/raid/raid1/basic_io_f_03_02_002_006_raid1_s_r_mio_mix_stripes.py | 基础IO-Raid1-顺序读-多种IO满条带非满条带混合 | ROC_IOC (#19) | /测试性要求/基础IO测试需求 (#1340) | 无需求 (#0) | 系统测试 | Raid1 | Raid1顺序读正常 | RAID/HBA | 物理环境-1/物理环境-2 | 1. 将控制卡设置Raid模式 | 1. x4口 2. 2盘SAS HDD 3. Raid1：stripe size =1 X 512K=512K 4. 多种IO满条带非满条带混合 | 1. 清理及准备环境 2. 组建符合条件的VD：用2块物理盘组raid1 3. 进行IO测试工具的配置：测试时间 2min， IO并发线程数32， 数据随机比例为0，读写比例为100，数据块大小设为 （223K，512K，3071K，8192K） 测试并发顺序读 4. 清理环境 | 1. 满足测试预期环境 2. 组建的虚拟盘状态符合预期 3. 测试工具正确执行测试 4. 恢复测试环境到初始状态 | B2 | N | N | SYPY | [5 empty] | 830
ps3-v1.0.0-basic_io_f-03-02-002-007 | system_test/basic_io/raid/raid1/basic_io_f_03_02_002_007_raid1_s_r_sio.py | 基础IO-Raid1-顺序读-多种小IO | ROC_IOC (#19) | /测试性要求/基础IO测试需求 (#1340) | 无需求 (#0) | 系统测试 | Raid1 | Raid1顺序读正常 | RAID/HBA | 物理环境-1/物理环境-2 | 1. 将控制卡设置Raid模式 | 1. x4口 2. 2盘SAS HDD 3. Raid1：stripe size =1 X 512K=512K 4. 多种小IO | 1. 清理及准备环境 2. 组建符合条件的VD：用2块物理盘组raid1 3. 进行IO测试工具的配置：测试时间 2min， IO并发线程数32， 数据随机比例为0，读写比例为100，数据块大小设为（16K，31K，65K，128K） 测试并发顺序读 4. 清理环境 | 1. 满足测试预期环境 2. 组建的虚拟盘状态符合预期 3. 测试工具正确执行测试 4. 恢复测试环境到初始状态 | A2 | N | N | SYPY | [5 empty] | 830
ps3-v1.0.0-basic_io_f-03-02-002-008 | system_test/basic_io/raid/raid1/basic_io_f_03_02_002_008_raid1_s_r_lio.py | 基础IO-Raid1-顺序读-多种大IO | ROC_IOC (#19) | /测试性要求/基础IO测试需求 (#1340) | 无需求 (#0) | 系统测试 | Raid1 | Raid1顺序读正常 | RAID/HBA | 物理环境-1/物理环境-2 | 1. 将控制卡设置Raid模式 | 1. x4口 2. 2盘SAS HDD 3. Raid1：stripe size =1 X 512K=512K 4. 多种大IO | 1. 清理及准备环境 2. 组建符合条件的VD：用2块物理盘组raid1 3. 进行IO测试工具的配置：测试时间 2min， IO并发线程数32， 数据随机比例为0，读写比例为100，数据块大小设为（10M，64M，128M，256M）测试并发顺序读 4. 清理环境 | 1. 满足测试预期环境 2. 组建的虚拟盘状态符合预期 3. 测试工具正确执行测试 4. 恢复测试环境到初始状态 | A2 | N | N | SYPY | [5 empty] | 830
ps3-v1.0.0-basic_io_f-03-02-002-009 | system_test/basic_io/raid/raid1/basic_io_f_03_02_002_009_raid1_s_r_mio.py | 基础IO-Raid1-顺序读-多种大小IO混合 | ROC_IOC (#19) | /测试性要求/基础IO测试需求 (#1340) | 无需求 (#0) | 系统测试 | Raid1 | Raid1顺序读正常 | RAID/HBA | 物理环境-1/物理环境-2 | 1. 将控制卡设置Raid模式 | 1. x4口 2. 2盘SAS HDD 3. Raid1：stripe size =1 X 512K=512K 4. 多种大小IO混合 | 1. 清理及准备环境 2. 组建符合条件的VD：用2块物理盘组raid1 3. 进行IO测试工具的配置：测试时间 2min， IO并发线程数32， 数据随机比例为0，读写比例为100，数据块大小设为（1K，64K，128M，256M）测试并发顺序读 4. 清理环境 | 1. 满足测试预期环境 2. 组建的虚拟盘状态符合预期 3. 测试工具正确执行测试 4. 恢复测试环境到初始状态 | A2 | N | N | SYPY | [5 empty] | 830
ps3-v1.0.0-basic_io_f-03-02-002-010 | system_test/basic_io/raid/raid1/basic_io_f_03_02_002_010_raid1_s_r_align.py | 基础IO-Raid1-顺序读-条带对齐模式 | ROC_IOC (#19) | /测试性要求/基础IO测试需求 (#1340) | 无需求 (#0) | 系统测试 | Raid1 | Raid1顺序读正常 | RAID/HBA | 物理环境-1/物理环境-2 | 1. 将控制卡设置Raid模式 | 1. x4口 2. 2盘SAS HDD 3. Raid1：stripe size =1 X 512K=512K 4. 条带对齐模式 | 1. 清理及准备环境 2. 组建符合条件的VD：用2块物理盘组raid1 3. 进行IO测试工具的配置：对齐单位为512K，测试时间 2min， IO并发线程数32， 数据随机比例为0，读写比例为100，数据块大小设为（512K，1024K，2048K，8192K）测试并发顺序读 4. 清理环境 | 1. 满足测试预期环境 2. 组建的虚拟盘状态符合预期 3. 测试工具正确执行测试 4. 恢复测试环境到初始状态 | B2 | N | N | SYPY | [5 empty] | 830
ps3-v1.0.0-basic_io_f-03-02-002-011 | system_test/basic_io/raid/raid1/basic_io_f_03_02_002_011_raid1_s_r_unalign.py | 基础IO-Raid1-顺序读-条带非对齐模式 | ROC_IOC (#19) | /测试性要求/基础IO测试需求 (#1340) | 无需求 (#0) | 系统测试 | Raid1 | Raid1顺序读正常 | RAID/HBA | 物理环境-1/物理环境-2 | 1. 将控制卡设置Raid模式 | 1. x4口 2. 2盘SAS HDD 3. Raid1：stripe size =1 X 512K=512K 4. 条带非对齐模式 | 1. 清理及准备环境 2. 组建符合条件的VD：用2块物理盘组raid1 3. 进行IO测试工具的配置：对齐单位为511K，测试时间 2min， IO并发线程数32， 数据随机比例为0，读写比例为100，数据块大小设为（513K，1023K，2047K，8200K）测试并发顺序读 4. 清理环境 | 1. 满足测试预期环境 2. 组建的虚拟盘状态符合预期 3. 测试工具正确执行测试 4. 恢复测试环境到初始状态 | B2 | N | N | SYPY | [5 empty] | 830
ps3-v1.0.0-basic_io_f-03-02-003-001 | system_test/basic_io/raid/raid1/basic_io_f_03_02_003_001_raid1_r_w_sio_full_stripe.py | 基础IO-Raid1-随机写-单一IO满单条带 | ROC_IOC (#19) | /测试性要求/基础IO测试需求 (#1340) | 无需求 (#0) | 系统测试 | Raid1 | Raid1随机写正常 | RAID/HBA | 物理环境-1/物理环境-2 | 1. 将控制卡设置Raid模式 | 1. x4口 2. 2盘SAS HDD 3. Raid1：stripe size =1 X 512K=512K 4. 单一IO满单条带 | 1. 清理及准备环境 2. 组建符合条件的VD：用2块物理盘组raid1 3. 进行IO测试工具的配置：测试时间 2min， IO并发线程数32， 数据随机比例为50， 读写比例为0，数据块大小设为 512k 测试并发随机写 4. 进行数据一致性校验 5. 清理环境 | 1. 满足测试预期环境 2. 组建的虚拟盘状态符合预期 3. 测试工具正确执行测试 4. 一致性校验无误 5. 恢复测试环境到初始状态 | A1 | Y | Y | SYPY | [5 empty] | 830
ps3-v1.0.0-basic_io_f-03-02-003-002 | system_test/basic_io/raid/raid1/basic_io_f_03_02_003_002_raid1_r_w_sio_less_stripe.py | 基础IO-Raid1-随机写-单一IO小于单条带 | ROC_IOC (#19) | /测试性要求/基础IO测试需求 (#1340) | 无需求 (#0) | 系统测试 | Raid1 | Raid1随机写正常 | RAID/HBA | 物理环境-1/物理环境-2 | 1. 将控制卡设置Raid模式 | 1. x4口 2. 2盘SAS HDD 3. Raid1：stripe size =1 X 512K=512K 4. 单一IO小于单条带 | 1. 清理及准备环境 2. 组建符合条件的VD：用2块物理盘组raid1 3. 进行IO测试工具的配置：测试时间 2min， IO并发线程数32， 数据随机比例为50， 读写比例为0，数据块大小设为 256k 测试并发随机写 4. 进行数据一致性校验 5. 清理环境 | 1. 满足测试预期环境 2. 组建的虚拟盘状态符合预期 3. 测试工具正确执行测试 4. 一致性校验无误 5. 恢复测试环境到初始状态 | A1 | Y | Y | SYPY | [5 empty] | 830
ps3-v1.0.0-basic_io_f-03-02-003-003 | system_test/basic_io/raid/raid1/basic_io_f_03_02_003_003_raid1_r_w_lio_more_stripe.py | 基础IO-Raid1-随机写-单一IO大于单条带 | ROC_IOC (#19) | /测试性要求/基础IO测试需求 (#1340) | 无需求 (#0) | 系统测试 | Raid1 | Raid1随机写正常 | RAID/HBA | 物理环境-1/物理环境-2 | 1. 将控制卡设置Raid模式 | 1. x4口 2. 2盘SAS HDD 3. Raid1：stripe size =1 X 512K=512K 4. 单一IO大于单条带 | 1. 清理及准备环境 2. 组建符合条件的VD：用2块物理盘组raid1 3. 进行IO测试工具的配置：测试时间 2min， IO并发线程数32， 数据随机比例为50， 读写比例为0，数据块大小设为 1024k 测试并发随机写 4. 进行数据一致性校验 5. 清理环境 | 1. 满足测试预期环境 2. 组建的虚拟盘状态符合预期 3. 测试工具正确执行测试 4. 一致性校验无误 5. 恢复测试环境到初始状态 | A1 | N | Y | SYPY | [5 empty] | 830
ps3-v1.0.0-basic_io_f-03-02-003-004 | system_test/basic_io/raid/raid1/basic_io_f_03_02_003_004_raid1_r_w_mio_full_stripes.py | 基础IO-Raid1-随机写-多种IO满多条带 | ROC_IOC (#19) | /测试性要求/基础IO测试需求 (#1340) | 无需求 (#0) | 系统测试 | Raid1 | Raid1随机写正常 | RAID/HBA | 物理环境-1/物理环境-2 | 1. 将控制卡设置Raid模式 | 1. x4口 2. 2盘SAS HDD 3. Raid1：stripe size =1 X 512K=512K 4. 多种IO满多条带 | 1. 清理及准备环境 2. 组建符合条件的VD：用2块物理盘组raid1 3. 进行IO测试工具的配置：测试时间 2min， IO并发线程数32， 数据随机比例为50， 读写比例为0，数据块大小设为（1024K， 2048K， 4096K， 8192K）测试并发随机写 4. 进行数据一致性校验 5. 清理环境 | 1. 满足测试预期环境 2. 组建的虚拟盘状态符合预期 3. 测试工具正确执行测试 4. 一致性校验无误 5. 恢复测试环境到初始状态 | B2 | N | N | SYPY | [5 empty] | 830
ps3-v1.0.0-basic_io_f-03-02-003-005 | system_test/basic_io/raid/raid1/basic_io_f_03_02_003_005_raid1_r_w_mio_non_full_stripes.py | 基础IO-Raid1-随机写-多种IO非满多条带 | ROC_IOC (#19) | /测试性要求/基础IO测试需求 (#1340) | 无需求 (#0) | 系统测试 | Raid1 | Raid1随机写正常 | RAID/HBA | 物理环境-1/物理环境-2 | 1. 将控制卡设置Raid模式 | 1. x4口 2. 2盘SAS HDD 3. Raid1：stripe size =1 X 512K=512K 4. 多种IO非满多条带 | 1. 清理及准备环境 2. 组建符合条件的VD：用2块物理盘组raid1 3. 进行IO测试工具的配置：测试时间 2min， IO并发线程数32， 数据随机比例为50， 读写比例为0，数据块大小设为（2K， 1100K， 4400K， 8800K）测试并发随机写 4. 进行数据一致性校验 5. 清理环境 | 1. 满足测试预期环境 2. 组建的虚拟盘状态符合预期 3. 测试工具正确执行测试 4. 一致性校验无误 5. 恢复测试环境到初始状态 | B2 | N | N | SYPY | [5 empty] | 830
ps3-v1.0.0-basic_io_f-03-02-003-006 | system_test/basic_io/raid/raid1/basic_io_f_03_02_003_006_raid1_r_w_mio_mix_stripes.py | 基础IO-Raid1-随机写-多种IO满条带非满条带混合 | ROC_IOC (#19) | /测试性要求/基础IO测试需求 (#1340) | 无需求 (#0) | 系统测试 | Raid1 | Raid1随机写正常 | RAID/HBA | 物理环境-1/物理环境-2 | 1. 将控制卡设置Raid模式 | 1. x4口 2. 2盘SAS HDD 3. Raid1：stripe size =1 X 512K=512K 4. 多种IO满条带非满条带混合 | 1. 清理及准备环境 2. 组建符合条件的VD：用2块物理盘组raid1 3. 进行IO测试工具的配置：测试时间 2min， IO并发线程数32， 数据随机比例为50， 读写比例为0，数据块大小设为（2K，512K，4000K，8192K）测试并发随机写 4. 进行数据一致性校验 5. 清理环境 | 1. 满足测试预期环境 2. 组建的虚拟盘状态符合预期 3. 测试工具正确执行测试 4. 一致性校验无误 5. 恢复测试环境到初始状态 | B2 | N | N | SYPY | [5 empty] | 830
ps3-v1.0.0-basic_io_f-03-02-003-007 | system_test/basic_io/raid/raid1/basic_io_f_03_02_003_007_raid1_r_w_sio.py | 基础IO-Raid1-随机写-多种小IO | ROC_IOC (#19) | /测试性要求/基础IO测试需求 (#1340) | 无需求 (#0) | 系统测试 | Raid1 | Raid1随机写正常 | RAID/HBA | 物理环境-1/物理环境-2 | 1. 将控制卡设置Raid模式 | 1. x4口 2. 2盘SAS HDD 3. Raid1：stripe size =1 X 512K=512K 4. 多种小IO | 1. 清理及准备环境 2. 组建符合条件的VD：用2块物理盘组raid1 3. 进行IO测试工具的配置：测试时间 2min， IO并发线程数32， 数据随机比例为50， 读写比例为0，数据块大小设为（1K， 15K， 32K， 64K）测试并发随机写 4. 进行数据一致性校验 5. 清理环境 | 1. 满足测试预期环境 2. 组建的虚拟盘状态符合预期 3. 测试工具正确执行测试 4. 一致性校验无误 5. 恢复测试环境到初始状态 | A2 | N | N | SYPY | [5 empty] | 830
ps3-v1.0.0-basic_io_f-03-02-003-008 | system_test/basic_io/raid/raid1/basic_io_f_03_02_003_008_raid1_r_w_lio.py | 基础IO-Raid1-随机写-多种大IO | ROC_IOC (#19) | /测试性要求/基础IO测试需求 (#1340) | 无需求 (#0) | 系统测试 | Raid1 | Raid1随机写正常 | RAID/HBA | 物理环境-1/物理环境-2 | 1. 将控制卡设置Raid模式 | 1. x4口 2. 2盘SAS HDD 3. Raid1：stripe size =1 X 512K=512K 4. 多种大IO | 1. 清理及准备环境 2. 组建符合条件的VD：用2块物理盘组raid1 3. 进行IO测试工具的配置：测试时间 2min， IO并发线程数32， 数据随机比例为50， 读写比例为0，数据块大小设为（1M，2M，4M，8M）测试并发随机写 4. 进行数据一致性校验 5. 清理环境 | 1. 满足测试预期环境 2. 组建的虚拟盘状态符合预期 3. 测试工具正确执行测试 4. 一致性校验无误 5. 恢复测试环境到初始状态 | A2 | N | N | SYPY | [5 empty] | 830
ps3-v1.0.0-basic_io_f-03-02-003-009 | system_test/basic_io/raid/raid1/basic_io_f_03_02_003_009_raid1_r_w_mio.py | 基础IO-Raid1-随机写-多种大小IO混合 | ROC_IOC (#19) | /测试性要求/基础IO测试需求 (#1340) | 无需求 (#0) | 系统测试 | Raid1 | Raid1随机写正常 | RAID/HBA | 物理环境-1/物理环境-2 | 1. 将控制卡设置Raid模式 | 1. x4口 2. 2盘SAS HDD 3. Raid1：stripe size =1 X 512K=512K 4. 多种大小IO混合 | 1. 清理及准备环境 2. 组建符合条件的VD：用2块物理盘组raid1 3. 进行IO测试工具的配置：测试时间 2min， IO并发线程数32， 数据随机比例为50， 读写比例为0，数据块大小设为（2K，16K，5120K，1024K）测试并发随机写 4. 进行数据一致性校验 5. 清理环境 | 1. 满足测试预期环境 2. 组建的虚拟盘状态符合预期 3. 测试工具正确执行测试 4. 一致性校验无误 5. 恢复测试环境到初始状态 | A2 | N | N | SYPY | [5 empty] | 830
ps3-v1.0.0-basic_io_f-03-02-003-020 | system_test/basic_io/raid/raid1/basic_io_f_03_02_003_010_raid1_r_w_align.py | 基础IO-Raid1-随机写-条带对齐模式 | ROC_IOC (#19) | /测试性要求/基础IO测试需求 (#1340) | 无需求 (#0) | 系统测试 | Raid1 | Raid1随机写正常 | RAID/HBA | 物理环境-1/物理环境-2 | 1. 将控制卡设置Raid模式 | 1. x4口 2. 2盘SAS HDD 3. Raid1：stripe size =1 X 512K=512K 4. 条带对齐模式 | 1. 清理及准备环境 2. 组建符合条件的VD：用2块物理盘组raid1 3. 进行IO测试工具的配置：对齐单位为512K，测试时间 2min， IO并发线程数32， 数据随机比例为50， 读写比例为0，数据块大小设为（512K，1024K，2048K，8192K）测试并发随机写 4. 进行数据一致性校验 5. 清理环境 | 1. 满足测试预期环境 2. 组建的虚拟盘状态符合预期 3. 测试工具正确执行测试 4. 一致性校验无误 5. 恢复测试环境到初始状态 | B2 | N | N | SYPY | [5 empty] | 830
ps3-v1.0.0-basic_io_f-03-02-003-021 | system_test/basic_io/raid/raid1/basic_io_f_03_02_003_011_raid1_r_w_unalign.py | 基础IO-Raid1-随机写-条带非对齐模式 | ROC_IOC (#19) | /测试性要求/基础IO测试需求 (#1340) | 无需求 (#0) | 系统测试 | Raid1 | Raid1随机写正常 | RAID/HBA | 物理环境-1/物理环境-2 | 1. 将控制卡设置Raid模式 | 1. x4口 2. 2盘SAS HDD 3. Raid1：stripe size =1 X 512K=512K 4. 条带非对齐模式 | 1. 清理及准备环境 2. 组建符合条件的VD：用2块物理盘组raid1 3. 进行IO测试工具的配置：对齐单位为511K，测试时间 2min， IO并发线程数32， 数据随机比例为50， 读写比例为0，数据块大小设为（513K，1023K，2047K，8200K）测试并发随机写 4. 进行数据一致性校验 5. 清理环境 | 1. 满足测试预期环境 2. 组建的虚拟盘状态符合预期 3. 测试工具正确执行测试 4. 一致性校验无误 5. 恢复测试环境到初始状态 | B2 | N | N | SYPY | [5 empty] | 830
ps3-v1.0.0-basic_io_f-03-02-004-001 | system_test/basic_io/raid/raid1/basic_io_f_03_02_004_001_raid1_s_w_sio_full_stripe.py | 基础IO-Raid1-顺序写-单一IO满单条带 | ROC_IOC (#19) | /测试性要求/基础IO测试需求 (#1340) | 无需求 (#0) | 系统测试 | Raid1 | Raid1顺序写正常 | RAID/HBA | 物理环境-1/物理环境-2 | 1. 将控制卡设置Raid模式 | 1. x4口 2. 2盘SAS HDD 3. Raid1：stripe size =1 X 512K=512K 4. 单一IO满单条带 | 1. 清理及准备环境 2. 组建符合条件的VD：用2块物理盘组raid1 3. 进行IO测试工具的配置：测试时间 2min， IO并发线程数32， 数据随机比例为0， 读写比例为0，数据块大小设为 512k 测试并发顺序写 4. 进行数据一致性校验 5. 清理环境 | 1. 满足测试预期环境 2. 组建的虚拟盘状态符合预期 3. 测试工具正确执行测试 4. 一致性校验无误 5. 恢复测试环境到初始状态 | A1 | Y | Y | SYPY | [5 empty] | 830
ps3-v1.0.0-basic_io_f-03-02-004-002 | system_test/basic_io/raid/raid1/basic_io_f_03_02_004_002_raid1_s_w_sio_less_stripe.py | 基础IO-Raid1-顺序写-单一IO小于单条带 | ROC_IOC (#19) | /测试性要求/基础IO测试需求 (#1340) | 无需求 (#0) | 系统测试 | Raid1 | Raid1顺序写正常 | RAID/HBA | 物理环境-1/物理环境-2 | 1. 将控制卡设置Raid模式 | 1. x4口 2. 2盘SAS HDD 3. Raid1：stripe size =1 X 512K=512K 4. 单一IO小于单条带 | 1. 清理及准备环境 2. 组建符合条件的VD：用2块物理盘组raid1 3. 进行IO测试工具的配置：测试时间 2min， IO并发线程数32， 数据随机比例为0， 读写比例为0，数据块大小设为 1k 测试并发顺序写 4. 进行数据一致性校验 5. 清理环境 | 1. 满足测试预期环境 2. 组建的虚拟盘状态符合预期 3. 测试工具正确执行测试 4. 一致性校验无误 5. 恢复测试环境到初始状态 | A1 | Y | Y | SYPY | [5 empty] | 830
ps3-v1.0.0-basic_io_f-03-02-004-003 | system_test/basic_io/raid/raid1/basic_io_f_03_02_004_003_raid1_s_w_lio_more_stripe.py | 基础IO-Raid1-顺序写-单一IO大于单条带 | ROC_IOC (#19) | /测试性要求/基础IO测试需求 (#1340) | 无需求 (#0) | 系统测试 | Raid1 | Raid1顺序写正常 | RAID/HBA | 物理环境-1/物理环境-2 | 1. 将控制卡设置Raid模式 | 1. x4口 2. 2盘SAS HDD 3. Raid1：stripe size =1 X 512K=512K 4. 单一IO大于单条带 | 1. 清理及准备环境 2. 组建符合条件的VD：用2块物理盘组raid1 3. 进行IO测试工具的配置：测试时间 2min， IO并发线程数32， 数据随机比例为0， 读写比例为0，数据块大小设为 1020k 测试并发顺序写 4. 进行数据一致性校验 5. 清理环境 | 1. 满足测试预期环境 2. 组建的虚拟盘状态符合预期 3. 测试工具正确执行测试 4. 一致性校验无误 5. 恢复测试环境到初始状态 | A1 | N | Y | SYPY | [5 empty] | 830
ps3-v1.0.0-basic_io_f-03-02-004-004 | system_test/basic_io/raid/raid1/basic_io_f_03_02_004_004_raid1_s_w_mio_full_stripes.py | 基础IO-Raid1-顺序写-多种IO满多条带 | ROC_IOC (#19) | /测试性要求/基础IO测试需求 (#1340) | 无需求 (#0) | 系统测试 | Raid1 | Raid1顺序写正常 | RAID/HBA | 物理环境-1/物理环境-2 | 1. 将控制卡设置Raid模式 | 1. x4口 2. 2盘SAS HDD 3. Raid1：stripe size =1 X 512K=512K 4. 多种IO满多条带 | 1. 清理及准备环境 2. 组建符合条件的VD：用2块物理盘组raid1 3. 进行IO测试工具的配置：测试时间 2min， IO并发线程数32， 数据随机比例为0， 读写比例为0，数据块大小设为（2048K， 4096K， 6144K， 8192K）测试并发顺序写 4. 进行数据一致性校验 5. 清理环境 | 1. 满足测试预期环境 2. 组建的虚拟盘状态符合预期 3. 测试工具正确执行测试 4. 一致性校验无误 5. 恢复测试环境到初始状态 | B2 | N | N | SYPY | [5 empty] | 830
ps3-v1.0.0-basic_io_f-03-02-004-005 | system_test/basic_io/raid/raid1/basic_io_f_03_02_004_005_raid1_s_w_mio_non_full_stripes.py | 基础IO-Raid1-顺序写-多种IO非满多条带 | ROC_IOC (#19) | /测试性要求/基础IO测试需求 (#1340) | 无需求 (#0) | 系统测试 | Raid1 | Raid1顺序写正常 | RAID/HBA | 物理环境-1/物理环境-2 | 1. 将控制卡设置Raid模式 | 1. x4口 2. 2盘SAS HDD 3. Raid1：stripe size =1 X 512K=512K 4. 多种IO非满多条带 | 1. 清理及准备环境 2. 组建符合条件的VD：用2块物理盘组raid1 3. 进行IO测试工具的配置：测试时间 2min， IO并发线程数32， 数据随机比例为0， 读写比例为0，数据块大小设为（2047K， 4095K， 6142K， 8190K）测试并发顺序写 4. 进行数据一致性校验 5. 清理环境 | 1. 满足测试预期环境 2. 组建的虚拟盘状态符合预期 3. 测试工具正确执行测试 4. 一致性校验无误 5. 恢复测试环境到初始状态 | B2 | N | N | SYPY | [5 empty] | 830
ps3-v1.0.0-basic_io_f-03-02-004-006 | system_test/basic_io/raid/raid1/basic_io_f_03_02_004_006_raid1_s_w_mio_mix_stripes.py | 基础IO-Raid1-顺序写-多种IO满条带非满条带混合 | ROC_IOC (#19) | /测试性要求/基础IO测试需求 (#1340) | 无需求 (#0) | 系统测试 | Raid1 | Raid1顺序写正常 | RAID/HBA | 物理环境-1/物理环境-2 | 1. 将控制卡设置Raid模式 | 1. x4口 2. 2盘SAS HDD 3. Raid1：stripe size =1 X 512K=512K 4. 多种IO满条带非满条带混合 | 1. 清理及准备环境 2. 组建符合条件的VD：用2块物理盘组raid1 3. 进行IO测试工具的配置：测试时间 2min， IO并发线程数32， 数据随机比例为0， 读写比例为0，数据块大小设为（15K，512K，3071K，8192K）测试并发顺序写 4. 进行数据一致性校验 5. 清理环境 | 1. 满足测试预期环境 2. 组建的虚拟盘状态符合预期 3. 测试工具正确执行测试 4. 一致性校验无误 5. 恢复测试环境到初始状态 | B2 | N | N | SYPY | [5 empty] | 830
ps3-v1.0.0-basic_io_f-03-02-004-007 | system_test/basic_io/raid/raid1/basic_io_f_03_02_004_007_raid1_s_w_sio.py | 基础IO-Raid1-顺序写-多种小IO | ROC_IOC (#19) | /测试性要求/基础IO测试需求 (#1340) | 无需求 (#0) | 系统测试 | Raid1 | Raid1顺序写正常 | RAID/HBA | 物理环境-1/物理环境-2 | 1. 将控制卡设置Raid模式 | 1. x4口 2. 2盘SAS HDD 3. Raid1：stripe size =1 X 512K=512K 4. 多种小IO | 1. 清理及准备环境 2. 组建符合条件的VD：用2块物理盘组raid1 3. 进行IO测试工具的配置：测试时间 2min， IO并发线程数32， 数据随机比例为0， 读写比例为0，数据块大小设为（33K， 64K， 192K， 255K）测试并发顺序写 4. 进行数据一致性校验 5. 清理环境 | 1. 满足测试预期环境 2. 组建的虚拟盘状态符合预期 3. 测试工具正确执行测试 4. 一致性校验无误 5. 恢复测试环境到初始状态 | A2 | N | N | SYPY | [5 empty] | 830
ps3-v1.0.0-basic_io_f-03-02-004-008 | system_test/basic_io/raid/raid1/basic_io_f_03_02_004_008_raid1_s_w_lio.py | 基础IO-Raid1-顺序写-多种大IO | ROC_IOC (#19) | /测试性要求/基础IO测试需求 (#1340) | 无需求 (#0) | 系统测试 | Raid1 | Raid1顺序写正常 | RAID/HBA | 物理环境-1/物理环境-2 | 1. 将控制卡设置Raid模式 | 1. x4口 2. 2盘SAS HDD 3. Raid1：stripe size =1 X 512K=512K 4. 多种大IO | 1. 清理及准备环境 2. 组建符合条件的VD：用2块物理盘组raid1 3. 进行IO测试工具的配置：测试时间 2min， IO并发线程数32， 数据随机比例为0， 读写比例为0，数据块大小设为（10M，64M，128M，256M）测试并发顺序写 4. 进行数据一致性校验 5. 清理环境 | 1. 满足测试预期环境 2. 组建的虚拟盘状态符合预期 3. 测试工具正确执行测试 4. 一致性校验无误 5. 恢复测试环境到初始状态 | A2 | N | N | SYPY | [5 empty] | 830
ps3-v1.0.0-basic_io_f-03-02-004-009 | system_test/basic_io/raid/raid1/basic_io_f_03_02_004_009_raid1_s_w_mio.py | 基础IO-Raid1-顺序写-多种大小IO混合 | ROC_IOC (#19) | /测试性要求/基础IO测试需求 (#1340) | 无需求 (#0) | 系统测试 | Raid1 | Raid1顺序写正常 | RAID/HBA | 物理环境-1/物理环境-2 | 1. 将控制卡设置Raid模式 | 1. x4口 2. 2盘SAS HDD 3. Raid1：stripe size =1 X 512K=512K 4. 多种大小IO混合 | 1. 清理及准备环境 2. 组建符合条件的VD：用2块物理盘组raid1 3. 进行IO测试工具的配置：测试时间 2min， IO并发线程数32， 数据随机比例为0， 读写比例为0，数据块大小设为（1K，64K，128M，256M）测试并发顺序写 4. 进行数据一致性校验 5. 清理环境 | 1. 满足测试预期环境 2. 组建的虚拟盘状态符合预期 3. 测试工具正确执行测试 4. 一致性校验无误 5. 恢复测试环境到初始状态 | A2 | N | N | SYPY | [5 empty] | 830
ps3-v1.0.0-basic_io_f-03-02-004-010 | system_test/basic_io/raid/raid1/basic_io_f_03_02_004_010_raid1_s_w_align.py | 基础IO-Raid1-顺序写-条带对齐模式 | ROC_IOC (#19) | /测试性要求/基础IO测试需求 (#1340) | 无需求 (#0) | 系统测试 | Raid1 | Raid1顺序写正常 | RAID/HBA | 物理环境-1/物理环境-2 | 1. 将控制卡设置Raid模式 | 1. x4口 2. 2盘SAS HDD 3. Raid1：stripe size =1 X 512K=512K 4. 条带对齐模式 | 1. 清理及准备环境 2. 组建符合条件的VD：用2块物理盘组raid1 3. 进行IO测试工具的配置：对齐单位为512K，测试时间 2min， IO并发线程数32， 数据随机比例为0， 读写比例为0，数据块大小设为（512K，1024K，2048K，8192K）测试并发顺序写 4. 进行数据一致性校验 5. 清理环境 | 1. 满足测试预期环境 2. 组建的虚拟盘状态符合预期 3. 测试工具正确执行测试 4. 一致性校验无误 5. 恢复测试环境到初始状态 | B2 | N | N | SYPY | [5 empty] | 830
ps3-v1.0.0-basic_io_f-03-02-004-011 | system_test/basic_io/raid/raid1/basic_io_f_03_02_004_011_raid1_s_w_unalign.py | 基础IO-Raid1-顺序写-条带非对齐模式 | ROC_IOC (#19) | /测试性要求/基础IO测试需求 (#1340) | 无需求 (#0) | 系统测试 | Raid1 | Raid1顺序写正常 | RAID/HBA | 物理环境-1/物理环境-2 | 1. 将控制卡设置Raid模式 | 1. x4口 2. 2盘SAS HDD 3. Raid1：stripe size =1 X 512K=512K 4. 条带非对齐模式 | 1. 清理及准备环境 2. 组建符合条件的VD：用2块物理盘组raid1 3. 进行IO测试工具的配置：对齐单位为511K，测试时间 2min， IO并发线程数32， 数据随机比例为0， 读写比例为0，数据块大小设为（513K，1023K，2047K，8200K）测试并发顺序写 4. 进行数据一致性校验 5. 清理环境 | 1. 满足测试预期环境 2. 组建的虚拟盘状态符合预期 3. 测试工具正确执行测试 4. 一致性校验无误 5. 恢复测试环境到初始状态 | B2 | N | N | SYPY | [5 empty] | 830
ps3-v1.0.0-basic_io_f-03-02-005-001 | system_test/basic_io/raid/raid1/basic_io_f_03_02_005_001_raid1_r_rw_sio_full_stripe.py | 基础IO-Raid1-随机混合读写-单一IO满单条带 | ROC_IOC (#19) | /测试性要求/基础IO测试需求 (#1340) | 无需求 (#0) | 系统测试 | Raid1 | Raid1随机混合读写正常 | RAID/HBA | 物理环境-1/物理环境-2 | 1. 将控制卡设置Raid模式 | 1. x4口 2. 2盘SAS HDD 3. Raid1：stripe size =1 X 512K=512K 4. 单一IO满单条带 | 1. 清理及准备环境 2. 组建符合条件的VD：用2块物理盘组raid1 3. 进行IO测试工具的配置：测试时间 2min， IO并发线程数32， 数据随机比例为50， 读写比例为10，数据块大小设为 512k 测试并发随机混合读写 4. 进行数据一致性校验 5. 清理环境 | 1. 满足测试预期环境 2. 组建的虚拟盘状态符合预期 3. 测试工具正确执行测试 4. 一致性校验无误 5. 恢复测试环境到初始状态 | B1 | N | Y | SYPY | [5 empty] | 830
ps3-v1.0.0-basic_io_f-03-02-005-002 | system_test/basic_io/raid/raid1/basic_io_f_03_02_005_002_raid1_r_rw_sio_less_stripe.py | 基础IO-Raid1-随机混合读写-单一IO小于单条带 | ROC_IOC (#19) | /测试性要求/基础IO测试需求 (#1340) | 无需求 (#0) | 系统测试 | Raid1 | Raid1随机混合读写正常 | RAID/HBA | 物理环境-1/物理环境-2 | 1. 将控制卡设置Raid模式 | 1. x4口 2. 2盘SAS HDD 3. Raid1：stripe size =1 X 512K=512K 4. 单一IO小于单条带 | 1. 清理及准备环境 2. 组建符合条件的VD：用2块物理盘组raid1 3. 进行IO测试工具的配置：测试时间 2min， IO并发线程数32， 数据随机比例为50， 读写比例为20，数据块大小设为 256k 测试并发随机混合读写 4. 进行数据一致性校验 5. 清理环境 | 1. 满足测试预期环境 2. 组建的虚拟盘状态符合预期 3. 测试工具正确执行测试 4. 一致性校验无误 5. 恢复测试环境到初始状态 | B1 | N | Y | SYPY | [5 empty] | 830
ps3-v1.0.0-basic_io_f-03-02-005-003 | system_test/basic_io/raid/raid1/basic_io_f_03_02_005_003_raid1_r_rw_lio_more_stripe.py | 基础IO-Raid1-随机混合读写-单一IO大于单条带 | ROC_IOC (#19) | /测试性要求/基础IO测试需求 (#1340) | 无需求 (#0) | 系统测试 | Raid1 | Raid1随机混合读写正常 | RAID/HBA | 物理环境-1/物理环境-2 | 1. 将控制卡设置Raid模式 | 1. x4口 2. 2盘SAS HDD 3. Raid1：stripe size =1 X 512K=512K 4. 单一IO大于单条带 | 1. 清理及准备环境 2. 组建符合条件的VD：用2块物理盘组raid1 3. 进行IO测试工具的配置：测试时间 2min， IO并发线程数32， 数据随机比例为50， 读写比例为30，数据块大小设为 1024k 测试并发随机混合读写 4. 进行数据一致性校验 5. 清理环境 | 1. 满足测试预期环境 2. 组建的虚拟盘状态符合预期 3. 测试工具正确执行测试 4. 一致性校验无误 5. 恢复测试环境到初始状态 | B1 | N | Y | SYPY | [5 empty] | 830
ps3-v1.0.0-basic_io_f-03-02-005-004 | system_test/basic_io/raid/raid1/basic_io_f_03_02_005_004_raid1_r_rw_mio_full_stripes.py | 基础IO-Raid1-随机混合读写-多种IO满多条带 | ROC_IOC (#19) | /测试性要求/基础IO测试需求 (#1340) | 无需求 (#0) | 系统测试 | Raid1 | Raid1随机混合读写正常 | RAID/HBA | 物理环境-1/物理环境-2 | 1. 将控制卡设置Raid模式 | 1. x4口 2. 2盘SAS HDD 3. Raid1：stripe size =1 X 512K=512K 4. 多种IO满多条带 | 1. 清理及准备环境 2. 组建符合条件的VD：用2块物理盘组raid1 3. 进行IO测试工具的配置：测试时间 2min， IO并发线程数32， 数据随机比例为50， 读写比例为40，数据块大小设为（1024K， 2048K， 4096K， 8192K）测试并发随机混合读写 4. 进行数据一致性校验 5. 清理环境 | 1. 满足测试预期环境 2. 组建的虚拟盘状态符合预期 3. 测试工具正确执行测试 4. 一致性校验无误 5. 恢复测试环境到初始状态 | B2 | N | N | SYPY | [5 empty] | 830
ps3-v1.0.0-basic_io_f-03-02-005-005 | system_test/basic_io/raid/raid1/basic_io_f_03_02_005_005_raid1_r_rw_mio_non_full_stripes.py | 基础IO-Raid1-随机混合读写-多种IO非满多条带 | ROC_IOC (#19) | /测试性要求/基础IO测试需求 (#1340) | 无需求 (#0) | 系统测试 | Raid1 | Raid1随机混合读写正常 | RAID/HBA | 物理环境-1/物理环境-2 | 1. 将控制卡设置Raid模式 | 1. x4口 2. 2盘SAS HDD 3. Raid1：stripe size =1 X 512K=512K 4. 多种IO非满多条带 | 1. 清理及准备环境 2. 组建符合条件的VD：用2块物理盘组raid1 3. 进行IO测试工具的配置：测试时间 2min， IO并发线程数32， 数据随机比例为50， 读写比例为50，数据块大小设为（2K， 1100K， 4400K， 8800K）测试并发随机混合读写 4. 进行数据一致性校验 5. 清理环境 | 1. 满足测试预期环境 2. 组建的虚拟盘状态符合预期 3. 测试工具正确执行测试 4. 一致性校验无误 5. 恢复测试环境到初始状态 | B2 | N | N | SYPY | [5 empty] | 830
ps3-v1.0.0-basic_io_f-03-02-005-006 | system_test/basic_io/raid/raid1/basic_io_f_03_02_005_006_raid1_r_rw_mio_mix_stripes.py | 基础IO-Raid1-随机混合读写-多种IO满条带非满条带混合 | ROC_IOC (#19) | /测试性要求/基础IO测试需求 (#1340) | 无需求 (#0) | 系统测试 | Raid1 | Raid1随机混合读写正常 | RAID/HBA | 物理环境-1/物理环境-2 | 1. 将控制卡设置Raid模式 | 1. x4口 2. 2盘SAS HDD 3. Raid1：stripe size =1 X 512K=512K 4. 多种IO满条带非满条带混合 | 1. 清理及准备环境 2. 组建符合条件的VD：用2块物理盘组raid1 3. 进行IO测试工具的配置：测试时间 2min， IO并发线程数32， 数据随机比例为50， 读写比例为60，数据块大小设为（2K， 512K， 4000K， 8192K）测试并发随机混合读写 4. 进行数据一致性校验 5. 清理环境 | 1. 满足测试预期环境 2. 组建的虚拟盘状态符合预期 3. 测试工具正确执行测试 4. 一致性校验无误 5. 恢复测试环境到初始状态 | B2 | N | N | SYPY | [5 empty] | 830
ps3-v1.0.0-basic_io_f-03-02-005-007 | system_test/basic_io/raid/raid1/basic_io_f_03_02_005_007_raid1_r_rw_sio.py | 基础IO-Raid1-随机混合读写-多种小IO | ROC_IOC (#19) | /测试性要求/基础IO测试需求 (#1340) | 无需求 (#0) | 系统测试 | Raid1 | Raid1随机混合读写正常 | RAID/HBA | 物理环境-1/物理环境-2 | 1. 将控制卡设置Raid模式 | 1. x4口 2. 2盘SAS HDD 3. Raid1：stripe size =1 X 512K=512K 4. 多种小IO | 1. 清理及准备环境 2. 组建符合条件的VD：用2块物理盘组raid1 3. 进行IO测试工具的配置：测试时间 2min， IO并发线程数32， 数据随机比例为50， 读写比例为70，数据块大小设为（1K， 15K， 32K， 64K）测试并发随机混合读写 4. 进行数据一致性校验 5. 清理环境 | 1. 满足测试预期环境 2. 组建的虚拟盘状态符合预期 3. 测试工具正确执行测试 4. 一致性校验无误 5. 恢复测试环境到初始状态 | B2 | N | N | SYPY | [5 empty] | 830
ps3-v1.0.0-basic_io_f-03-02-005-008 | system_test/basic_io/raid/raid1/basic_io_f_03_02_005_008_raid1_r_rw_lio.py | 基础IO-Raid1-随机混合读写-多种大IO | ROC_IOC (#19) | /测试性要求/基础IO测试需求 (#1340) | 无需求 (#0) | 系统测试 | Raid1 | Raid1随机混合读写正常 | RAID/HBA | 物理环境-1/物理环境-2 | 1. 将控制卡设置Raid模式 | 1. x4口 2. 2盘SAS HDD 3. Raid1：stripe size =1 X 512K=512K 4. 多种大IO | 1. 清理及准备环境 2. 组建符合条件的VD：用2块物理盘组raid1 3. 进行IO测试工具的配置：测试时间 2min， IO并发线程数32， 数据随机比例为50， 读写比例为80，数据块大小设为（1M，2M，4M，8M）测试并发随机混合读写 4. 进行数据一致性校验 5. 清理环境 | 1. 满足测试预期环境 2. 组建的虚拟盘状态符合预期 3. 测试工具正确执行测试 4. 一致性校验无误 5. 恢复测试环境到初始状态 | B2 | N | N | SYPY | [5 empty] | 830
ps3-v1.0.0-basic_io_f-03-02-005-009 | system_test/basic_io/raid/raid1/basic_io_f_03_02_005_009_raid1_r_rw_mio.py | 基础IO-Raid1-随机混合读写-多种大小IO混合 | ROC_IOC (#19) | /测试性要求/基础IO测试需求 (#1340) | 无需求 (#0) | 系统测试 | Raid1 | Raid1随机混合读写正常 | RAID/HBA | 物理环境-1/物理环境-2 | 1. 将控制卡设置Raid模式 | 1. x4口 2. 2盘SAS HDD 3. Raid1：stripe size =1 X 512K=512K 4. 多种大小IO混合 | 1. 清理及准备环境 2. 组建符合条件的VD：用2块物理盘组raid1 3. 进行IO测试工具的配置：测试时间 2min， IO并发线程数32， 数据随机比例为50， 读写比例为90，数据块大小设为（2K，16K，5120k，1024k）测试并发随机混合读写 4. 进行数据一致性校验 5. 清理环境 | 1. 满足测试预期环境 2. 组建的虚拟盘状态符合预期 3. 测试工具正确执行测试 4. 一致性校验无误 5. 恢复测试环境到初始状态 | B2 | N | N | SYPY | [5 empty] | 830
ps3-v1.0.0-basic_io_f-03-02-005-010 | system_test/basic_io/raid/raid1/basic_io_f_03_02_005_010_raid1_r_rw_align.py | 基础IO-Raid1-随机混合读写-条带对齐模式 | ROC_IOC (#19) | /测试性要求/基础IO测试需求 (#1340) | 无需求 (#0) | 系统测试 | Raid1 | Raid1随机混合读写正常 | RAID/HBA | 物理环境-1/物理环境-2 | 1. 将控制卡设置Raid模式 | 1. x4口 2. 2盘SAS HDD 3. Raid1：stripe size =1 X 512K=512K 4. 条带对齐模式 | 1. 清理及准备环境 2. 组建符合条件的VD：用2块物理盘组raid1 3. 进行IO测试工具的配置：对齐单位为512K，测试时间 2min， IO并发线程数32， 数据随机比例为50， 读写比例为50，数据块大小设为（512K，1024K，2048K，8192K）测试并发随机混合读写 4. 进行数据一致性校验 5. 清理环境 | 1. 满足测试预期环境 2. 组建的虚拟盘状态符合预期 3. 测试工具正确执行测试 4. 一致性校验无误 5. 恢复测试环境到初始状态 | B2 | N | N | SYPY | [5 empty] | 830
ps3-v1.0.0-basic_io_f-03-02-005-011 | system_test/basic_io/raid/raid1/basic_io_f_03_02_005_011_raid1_r_rw_unalign.py | 基础IO-Raid1-随机混合读写-条带非对齐模式 | ROC_IOC (#19) | /测试性要求/基础IO测试需求 (#1340) | 无需求 (#0) | 系统测试 | Raid1 | Raid1随机混合读写正常 | RAID/HBA | 物理环境-1/物理环境-2 | 1. 将控制卡设置Raid模式 | 1. x4口 2. 2盘SAS HDD 3. Raid1：stripe size =1 X 512K=512K 4. 条带非对齐模式 | 1. 清理及准备环境 2. 组建符合条件的VD：用2块物理盘组raid1 3. 进行IO测试工具的配置：对齐单位为511K，测试时间 2min， IO并发线程数32， 数据随机比例为50， 读写比例为50，数据块大小设为（513K，1023K，2047K，8200K）测试并发随机混合读写 4. 进行数据一致性校验 5. 清理环境 | 1. 满足测试预期环境 2. 组建的虚拟盘状态符合预期 3. 测试工具正确执行测试 4. 一致性校验无误 5. 恢复测试环境到初始状态 | B2 | N | N | SYPY | [5 empty] | 830
ps3-v1.0.0-basic_io_f-03-02-006-001 | system_test/basic_io/raid/raid1/basic_io_f_03_02_006_001_raid1_s_rw_sio_full_stripe.py | 基础IO-Raid1-顺序混合读写-单一IO满单条带 | ROC_IOC (#19) | /测试性要求/基础IO测试需求 (#1340) | 无需求 (#0) | 系统测试 | Raid1 | Raid1顺序混合读写正常 | RAID/HBA | 物理环境-1/物理环境-2 | 1. 将控制卡设置Raid模式 | 1. x4口 2. 2盘SAS HDD 3. Raid1：stripe size =1 X 512K=512K 4. 单一IO满单条带 | 1. 清理及准备环境 2. 组建符合条件的VD：用2块物理盘组raid1 3. 进行IO测试工具的配置：测试时间 2min， IO并发线程数32， 数据随机比例为0， 读写比例为90，数据块大小设为 512k 测试并发顺序混合读写 4. 进行数据一致性校验 5. 清理环境 | 1. 满足测试预期环境 2. 组建的虚拟盘状态符合预期 3. 测试工具正确执行测试 4. 一致性校验无误 5. 恢复测试环境到初始状态 | B1 | N | Y | SYPY | [5 empty] | 830
ps3-v1.0.0-basic_io_f-03-02-006-002 | system_test/basic_io/raid/raid1/basic_io_f_03_02_006_002_raid1_s_rw_sio_less_stripe.py | 基础IO-Raid1-顺序混合读写-单一IO小于单条带 | ROC_IOC (#19) | /测试性要求/基础IO测试需求 (#1340) | 无需求 (#0) | 系统测试 | Raid1 | Raid1顺序混合读写正常 | RAID/HBA | 物理环境-1/物理环境-2 | 1. 将控制卡设置Raid模式 | 1. x4口 2. 2盘SAS HDD 3. Raid1：stripe size =1 X 512K=512K 4. 单一IO小于单条带 | 1. 清理及准备环境 2. 组建符合条件的VD：用2块物理盘组raid1 3. 进行IO测试工具的配置：测试时间 2min， IO并发线程数32， 数据随机比例为0， 读写比例为80，数据块大小设为 31k 测试并发顺序混合读写 4. 进行数据一致性校验 5. 清理环境 | 1. 满足测试预期环境 2. 组建的虚拟盘状态符合预期 3. 测试工具正确执行测试 4. 一致性校验无误 5. 恢复测试环境到初始状态 | B1 | N | Y | SYPY | [5 empty] | 830
ps3-v1.0.0-basic_io_f-03-02-006-003 | system_test/basic_io/raid/raid1/basic_io_f_03_02_006_003_raid1_s_rw_lio_more_stripe.py | 基础IO-Raid1-顺序混合读写-单一IO大于单条带 | ROC_IOC (#19) | /测试性要求/基础IO测试需求 (#1340) | 无需求 (#0) | 系统测试 | Raid1 | Raid1顺序混合读写正常 | RAID/HBA | 物理环境-1/物理环境-2 | 1. 将控制卡设置Raid模式 | 1. x4口 2. 2盘SAS HDD 3. Raid1：stripe size =1 X 512K=512K 4. 单一IO大于单条带 | 1. 清理及准备环境 2. 组建符合条件的VD：用2块物理盘组raid1 3. 进行IO测试工具的配置：测试时间 2min， IO并发线程数32， 数据随机比例为0， 读写比例为70，数据块大小设为 4095k 测试并发顺序混合读写 4. 进行数据一致性校验 5. 清理环境 | 1. 满足测试预期环境 2. 组建的虚拟盘状态符合预期 3. 测试工具正确执行测试 4. 一致性校验无误 5. 恢复测试环境到初始状态 | B1 | N | Y | SYPY | [5 empty] | 830
ps3-v1.0.0-basic_io_f-03-02-006-004 | system_test/basic_io/raid/raid1/basic_io_f_03_02_006_004_raid1_s_rw_mio_full_stripes.py | 基础IO-Raid1-顺序混合读写-多种IO满多条带 | ROC_IOC (#19) | /测试性要求/基础IO测试需求 (#1340) | 无需求 (#0) | 系统测试 | Raid1 | Raid1顺序混合读写正常 | RAID/HBA | 物理环境-1/物理环境-2 | 1. 将控制卡设置Raid模式 | 1. x4口 2. 2盘SAS HDD 3. Raid1：stripe size =1 X 512K=512K 4. 多种IO满多条带 | 1. 清理及准备环境 2. 组建符合条件的VD：用2块物理盘组raid1 3. 进行IO测试工具的配置：测试时间 2min， IO并发线程数32， 数据随机比例为0， 读写比例为60，数据块大小设为（2048K， 4096K， 8192K， 16384K）测试并发顺序混合读写 4. 进行数据一致性校验 5. 清理环境 | 1. 满足测试预期环境 2. 组建的虚拟盘状态符合预期 3. 测试工具正确执行测试 4. 一致性校验无误 5. 恢复测试环境到初始状态 | B2 | N | N | SYPY | [5 empty] | 830
ps3-v1.0.0-basic_io_f-03-02-006-005 | system_test/basic_io/raid/raid1/basic_io_f_03_02_006_005_raid1_s_rw_mio_non_full_stripes.py | 基础IO-Raid1-顺序混合读写-多种IO非满多条带 | ROC_IOC (#19) | /测试性要求/基础IO测试需求 (#1340) | 无需求 (#0) | 系统测试 | Raid1 | Raid1顺序混合读写正常 | RAID/HBA | 物理环境-1/物理环境-2 | 1. 将控制卡设置Raid模式 | 1. x4口 2. 2盘SAS HDD 3. Raid1：stripe size =1 X 512K=512K 4. 多种IO非满多条带 | 1. 清理及准备环境 2. 组建符合条件的VD：用2块物理盘组raid1 3. 进行IO测试工具的配置：测试时间 2min， IO并发线程数32， 数据随机比例为0， 读写比例为50，数据块大小设为（2047K， 4095K， 6142K， 8190K）测试并发顺序混合读写 4. 进行数据一致性校验 5. 清理环境 | 1. 满足测试预期环境 2. 组建的虚拟盘状态符合预期 3. 测试工具正确执行测试 4. 一致性校验无误 5. 恢复测试环境到初始状态 | B2 | N | N | SYPY | [5 empty] | 830
ps3-v1.0.0-basic_io_f-03-02-006-006 | system_test/basic_io/raid/raid1/basic_io_f_03_02_006_006_raid1_s_rw_mio_mix_stripes.py | 基础IO-Raid1-顺序混合读写-多种IO满条带非满条带混合 | ROC_IOC (#19) | /测试性要求/基础IO测试需求 (#1340) | 无需求 (#0) | 系统测试 | Raid1 | Raid1顺序混合读写正常 | RAID/HBA | 物理环境-1/物理环境-2 | 1. 将控制卡设置Raid模式 | 1. x4口 2. 2盘SAS HDD 3. Raid1：stripe size =1 X 512K=512K 4. 多种IO满条带非满条带混合 | 1. 清理及准备环境 2. 组建符合条件的VD：用2块物理盘组raid1 3. 进行IO测试工具的配置：测试时间 2min， IO并发线程数32， 数据随机比例为0， 读写比例为40，数据块大小设为（512K， 2000K， 2048K， 4000K）测试并发顺序混合读写 4. 进行数据一致性校验 5. 清理环境 | 1. 满足测试预期环境 2. 组建的虚拟盘状态符合预期 3. 测试工具正确执行测试 4. 一致性校验无误 5. 恢复测试环境到初始状态 | B2 | N | N | SYPY | [5 empty] | 830
ps3-v1.0.0-basic_io_f-03-02-006-007 | system_test/basic_io/raid/raid1/basic_io_f_03_02_006_007_raid1_s_rw_sio.py | 基础IO-Raid1-顺序混合读写-多种小IO | ROC_IOC (#19) | /测试性要求/基础IO测试需求 (#1340) | 无需求 (#0) | 系统测试 | Raid1 | Raid1顺序混合读写正常 | RAID/HBA | 物理环境-1/物理环境-2 | 1. 将控制卡设置Raid模式 | 1. x4口 2. 2盘SAS HDD 3. Raid1：stripe size =1 X 512K=512K 4. 多种小IO | 1. 清理及准备环境 2. 组建符合条件的VD：用2块物理盘组raid1 3. 进行IO测试工具的配置：测试时间 2min， IO并发线程数32， 数据随机比例为0， 读写比例为30，数据块大小设为（17K， 31K， 75K， 165K）测试并发顺序混合读写 4. 进行数据一致性校验 5. 清理环境 | 1. 满足测试预期环境 2. 组建的虚拟盘状态符合预期 3. 测试工具正确执行测试 4. 一致性校验无误 5. 恢复测试环境到初始状态 | B2 | N | N | SYPY | [5 empty] | 830
ps3-v1.0.0-basic_io_f-03-02-006-008 | system_test/basic_io/raid/raid1/basic_io_f_03_02_006_008_raid1_s_rw_lio.py | 基础IO-Raid1-顺序混合读写-多种大IO | ROC_IOC (#19) | /测试性要求/基础IO测试需求 (#1340) | 无需求 (#0) | 系统测试 | Raid1 | Raid1顺序混合读写正常 | RAID/HBA | 物理环境-1/物理环境-2 | 1. 将控制卡设置Raid模式 | 1. x4口 2. 2盘SAS HDD 3. Raid1：stripe size =1 X 512K=512K 4. 多种大IO | 1. 清理及准备环境 2. 组建符合条件的VD：用2块物理盘组raid1 3. 进行IO测试工具的配置：测试时间 2min， IO并发线程数32， 数据随机比例为0， 读写比例为20，数据块大小设为（10M，64M，128M，256M）测试并发顺序混合读写 4. 进行数据一致性校验 5. 清理环境 | 1. 满足测试预期环境 2. 组建的虚拟盘状态符合预期 3. 测试工具正确执行测试 4. 一致性校验无误 5. 恢复测试环境到初始状态 | B2 | N | N | SYPY | [5 empty] | 830
ps3-v1.0.0-basic_io_f-03-02-006-009 | system_test/basic_io/raid/raid1/basic_io_f_03_02_006_009_raid1_s_rw_mio.py | 基础IO-Raid1-顺序混合读写-多种大小IO混合 | ROC_IOC (#19) | /测试性要求/基础IO测试需求 (#1340) | 无需求 (#0) | 系统测试 | Raid1 | Raid1顺序混合读写正常 | RAID/HBA | 物理环境-1/物理环境-2 | 1. 将控制卡设置Raid模式 | 1. x4口 2. 2盘SAS HDD 3. Raid1：stripe size =1 X 512K=512K 4. 多种大小IO混合 | 1. 清理及准备环境 2. 组建符合条件的VD：用2块物理盘组raid1 3. 进行IO测试工具的配置：测试时间 2min， IO并发线程数32， 数据随机比例为0， 读写比例为10，数据块大小设为（1K，64K，128M，256M）测试并发顺序混合读写 4. 进行数据一致性校验 5. 清理环境 | 1. 满足测试预期环境 2. 组建的虚拟盘状态符合预期 3. 测试工具正确执行测试 4. 一致性校验无误 5. 恢复测试环境到初始状态 | B2 | N | N | SYPY | [5 empty] | 830
ps3-v1.0.0-basic_io_f-03-02-006-010 | system_test/basic_io/raid/raid1/basic_io_f_03_02_006_010_raid1_s_rw_align.py | 基础IO-Raid1-顺序混合读写-条带对齐模式 | ROC_IOC (#19) | /测试性要求/基础IO测试需求 (#1340) | 无需求 (#0) | 系统测试 | Raid1 | Raid1顺序混合读写正常 | RAID/HBA | 物理环境-1/物理环境-2 | 1. 将控制卡设置Raid模式 | 1. x4口 2. 2盘SAS HDD 3. Raid1：stripe size =1 X 512K=512K 4. 条带对齐模式 | 1. 清理及准备环境 2. 组建符合条件的VD：用2块物理盘组raid1 3. 进行IO测试工具的配置：对齐单位为512K，测试时间 2min， IO并发线程数32， 数据随机比例为0， 读写比例为50，数据块大小设为（512K，1024K，2048K，8192K）测试并发顺序混合读写 4. 进行数据一致性校验 5. 清理环境 | 1. 满足测试预期环境 2. 组建的虚拟盘状态符合预期 3. 测试工具正确执行测试 4. 一致性校验无误 5. 恢复测试环境到初始状态 | B2 | N | N | SYPY | [5 empty] | 830
ps3-v1.0.0-basic_io_f-03-02-006-011 | system_test/basic_io/raid/raid1/basic_io_f_03_02_006_011_raid1_s_rw_unalign.py | 基础IO-Raid1-顺序混合读写-条带非对齐模式 | ROC_IOC (#19) | /测试性要求/基础IO测试需求 (#1340) | 无需求 (#0) | 系统测试 | Raid1 | Raid1顺序混合读写正常 | RAID/HBA | 物理环境-1/物理环境-2 | 1. 将控制卡设置Raid模式 | 1. x4口 2. 2盘SAS HDD 3. Raid1：stripe size =1 X 512K=512K 4. 条带非对齐模式 | 1. 清理及准备环境 2. 组建符合条件的VD：用2块物理盘组raid1 3. 进行IO测试工具的配置：对齐单位为512K，测试时间 2min， IO并发线程数32， 数据随机比例为0， 读写比例为50，数据块大小设为（513K，1023K，2047K，8200K）测试并发顺序混合读写 4. 进行数据一致性校验 5. 清理环境 | 1. 满足测试预期环境 2. 组建的虚拟盘状态符合预期 3. 测试工具正确执行测试 4. 一致性校验无误 5. 恢复测试环境到初始状态 | B2 | N | N | SYPY | [5 empty] | 830
ps3-v1.0.0-basic_io_f-03-03-001-001 | system_test/basic_io/raid/raid5/basic_io_f_03_03_001_001_raid5_r_r_sio_full_stripe.py | 基础IO-Raid5-随机读-单一IO满单条带 | ROC_IOC (#19) | /测试性要求/基础IO测试需求 (#1340) | 无需求 (#0) | 系统测试 | Raid5 | Raid5随机读正常 | RAID | 物理环境-1 | 1. 将控制卡设置Raid模式 | 1. x4口 2. 4盘SAS HDD 3. Raid5：stripe size =3 X 256K=768K 4. 单一IO满单条带 | 1. 清理及准备环境 2. 组建符合条件的VD：用4块物理盘组raid5 3. 进行IO测试工具的配置：测试时间 2min，IO并发线程数32，数据随机比例为50，读写比例为100，数据块大小设为768K测试并发随机读 4. 清理环境 | 1. 满足测试预期环境 2. 组建的虚拟盘状态符合预期 3. 测试工具正确执行测试 4. 恢复测试环境到初始状态 | A1 | Y | Y | SYPY | [5 empty] | 830
ps3-v1.0.0-basic_io_f-03-03-001-002 | system_test/basic_io/raid/raid5/basic_io_f_03_03_001_002_raid5_r_r_sio_less_stripe.py | 基础IO-Raid5-随机读-单一IO小于单条带 | ROC_IOC (#19) | /测试性要求/基础IO测试需求 (#1340) | 无需求 (#0) | 系统测试 | Raid5 | Raid5随机读正常 | RAID | 物理环境-1 | 1. 将控制卡设置Raid模式 | 1. x4口 2. 4盘SAS HDD 3. Raid5：stripe size =3 X 256K=768K 4. 单一IO小于单条带 | 1. 清理及准备环境 2. 组建符合条件的VD：用4块物理盘组raid5 3. 进行IO测试工具的配置：测试时间 2min，IO并发线程数32，数据随机比例为50，读写比例为100，数据块大小设为767K测试并发随机读 4. 清理环境 | 1. 满足测试预期环境 2. 组建的虚拟盘状态符合预期 3. 测试工具正确执行测试 4. 恢复测试环境到初始状态 | A1 | Y | Y | SYPY | [5 empty] | 830
ps3-v1.0.0-basic_io_f-03-03-001-003 | system_test/basic_io/raid/raid5/basic_io_f_03_03_001_003_raid5_r_r_lio_more_stripe.py | 基础IO-Raid5-随机读-单一IO大于单条带 | ROC_IOC (#19) | /测试性要求/基础IO测试需求 (#1340) | 无需求 (#0) | 系统测试 | Raid5 | Raid5随机读正常 | RAID | 物理环境-1 | 1. 将控制卡设置Raid模式 | 1. x4口 2. 4盘SAS HDD 3. Raid5：stripe size =3 X 256K=768K 4. 单一IO大于单条带 | 1. 清理及准备环境 2. 组建符合条件的VD：用4块物理盘组raid5 3. 进行IO测试工具的配置：测试时间 2min，IO并发线程数32，数据随机比例为50，读写比例为100，数据块大小设为769K测试并发随机读 4. 清理环境 | 1. 满足测试预期环境 2. 组建的虚拟盘状态符合预期 3. 测试工具正确执行测试 4. 恢复测试环境到初始状态 | A1 | N | Y | SYPY | [5 empty] | 830
ps3-v1.0.0-basic_io_f-03-03-001-004 | system_test/basic_io/raid/raid5/basic_io_f_03_03_001_004_raid5_r_r_mio_full_stripes.py | 基础IO-Raid5-随机读-多种IO满多条带 | ROC_IOC (#19) | /测试性要求/基础IO测试需求 (#1340) | 无需求 (#0) | 系统测试 | Raid5 | Raid5随机读正常 | RAID | 物理环境-1 | 1. 将控制卡设置Raid模式 | 1. x4口 2. 4盘SAS HDD 3. Raid5：stripe size =3 X 256K=768K 4. 多种IO满多条带 | 1. 清理及准备环境 2. 组建符合条件的VD：用4块物理盘组raid5 3. 进行IO测试工具的配置：测试时间 2min，IO并发线程数32，数据随机比例为50，读写比例为100，数据块大小设为(1536K， 2304K， 3072K，4608K)测试并发随机读 4. 清理环境 | 1. 满足测试预期环境 2. 组建的虚拟盘状态符合预期 3. 测试工具正确执行测试 4. 恢复测试环境到初始状态 | B2 | N | N | SYPY | [5 empty] | 830
ps3-v1.0.0-basic_io_f-03-03-001-005 | system_test/basic_io/raid/raid5/basic_io_f_03_03_001_005_raid5_r_r_mio_non_full_stripes.py | 基础IO-Raid5-随机读-多种IO非满多条带 | ROC_IOC (#19) | /测试性要求/基础IO测试需求 (#1340) | 无需求 (#0) | 系统测试 | Raid5 | Raid5随机读正常 | RAID | 物理环境-1 | 1. 将控制卡设置Raid模式 | 1. x4口 2. 4盘SAS HDD 3. Raid5：stripe size =3 X 256K=768K 4. 多种IO非满多条带 | 1. 清理及准备环境 2. 组建符合条件的VD：用4块物理盘组raid5 3. 进行IO测试工具的配置：测试时间 2min，IO并发线程数32，数据随机比例为50，读写比例为100，数据块大小设为(1023K， 2048K， 3071K，4600K)测试并发随机读 4. 清理环境 | 1. 满足测试预期环境 2. 组建的虚拟盘状态符合预期 3. 测试工具正确执行测试 4. 恢复测试环境到初始状态 | B2 | N | N | SYPY | [5 empty] | 830
ps3-v1.0.0-basic_io_f-03-03-001-006 | system_test/basic_io/raid/raid5/basic_io_f_03_03_001_006_raid5_r_r_mio_mix_stripes.py | 基础IO-Raid5-随机读-多种IO满条带非满条带混合 | ROC_IOC (#19) | /测试性要求/基础IO测试需求 (#1340) | 无需求 (#0) | 系统测试 | Raid5 | Raid5随机读正常 | RAID | 物理环境-1 | 1. 将控制卡设置Raid模式 | 1. x4口 2. 4盘SAS HDD 3. Raid5：stripe size =3 X 256K=768K 4. 多种IO满条带非满条带混合 | 1. 清理及准备环境 2. 组建符合条件的VD：用4块物理盘组raid5 3. 进行IO测试工具的配置：测试时间 2min，IO并发线程数32，数据随机比例为50，读写比例为100，数据块大小设为(93K，768K，3071K，8192K)测试并发随机读 4. 清理环境 | 1. 满足测试预期环境 2. 组建的虚拟盘状态符合预期 3. 测试工具正确执行测试 4. 恢复测试环境到初始状态 | B2 | N | N | SYPY | [5 empty] | 830
ps3-v1.0.0-basic_io_f-03-03-001-007 | system_test/basic_io/raid/raid5/basic_io_f_03_03_001_007_raid5_r_r_sio.py | 基础IO-Raid5-随机读-多种小IO | ROC_IOC (#19) | /测试性要求/基础IO测试需求 (#1340) | 无需求 (#0) | 系统测试 | Raid5 | Raid5随机读正常 | RAID | 物理环境-1 | 1. 将控制卡设置Raid模式 | 1. x4口 2. 4盘SAS HDD 3. Raid5：stripe size =3 X 256K=768K 4. 多种小IO | 1. 清理及准备环境 2. 组建符合条件的VD：用4块物理盘组raid5 3. 进行IO测试工具的配置：测试时间 2min，IO并发线程数32，数据随机比例为50，读写比例为100，数据块大小设为(1K， 4K， 5K， 8K)测试并发随机读 4. 清理环境 | 1. 满足测试预期环境 2. 组建的虚拟盘状态符合预期 3. 测试工具正确执行测试 4. 恢复测试环境到初始状态 | A2 | N | N | SYPY | [5 empty] | 830
ps3-v1.0.0-basic_io_f-03-03-001-008 | system_test/basic_io/raid/raid5/basic_io_f_03_03_001_008_raid5_r_r_lio.py | 基础IO-Raid5-随机读-多种大IO | ROC_IOC (#19) | /测试性要求/基础IO测试需求 (#1340) | 无需求 (#0) | 系统测试 | Raid5 | Raid5随机读正常 | RAID | 物理环境-1 | 1. 将控制卡设置Raid模式 | 1. x4口 2. 4盘SAS HDD 3. Raid5：stripe size =3 X 256K=768K 4. 多种大IO | 1. 清理及准备环境 2. 组建符合条件的VD：用4块物理盘组raid5 3. 进行IO测试工具的配置：测试时间 2min，IO并发线程数32，数据随机比例为50，读写比例为100，数据块大小设为(10M，64M，128M，256M)测试并发随机读 4. 清理环境 | 1. 满足测试预期环境 2. 组建的虚拟盘状态符合预期 3. 测试工具正确执行测试 4. 恢复测试环境到初始状态 | A2 | N | N | SYPY | [5 empty] | 830
ps3-v1.0.0-basic_io_f-03-03-001-009 | system_test/basic_io/raid/raid5/basic_io_f_03_03_001_009_raid5_r_r_mio.py | 基础IO-Raid5-随机读-多种大小IO混合 | ROC_IOC (#19) | /测试性要求/基础IO测试需求 (#1340) | 无需求 (#0) | 系统测试 | Raid5 | Raid5随机读正常 | RAID | 物理环境-1 | 1. 将控制卡设置Raid模式 | 1. x4口 2. 4盘SAS HDD 3. Raid5：stripe size =3 X 256K=768K 4. 多种大小IO混合 | 1. 清理及准备环境 2. 组建符合条件的VD：用4块物理盘组raid5 3. 进行IO测试工具的配置：测试时间 2min，IO并发线程数32，数据随机比例为50，读写比例为100，数据块大小设为(1K，64K，128M，256M)测试并发随机读 4. 清理环境 | 1. 满足测试预期环境 2. 组建的虚拟盘状态符合预期 3. 测试工具正确执行测试 4. 恢复测试环境到初始状态 | A2 | N | N | SYPY | [5 empty] | 830
ps3-v1.0.0-basic_io_f-03-03-001-010 | system_test/basic_io/raid/raid5/basic_io_f_03_03_001_010_raid5_r_r_align.py | 基础IO-Raid5-随机读-条带对齐模式 | ROC_IOC (#19) | /测试性要求/基础IO测试需求 (#1340) | 无需求 (#0) | 系统测试 | Raid5 | Raid5随机读正常 | RAID | 物理环境-1 | 1. 将控制卡设置Raid模式 | 1. x4口 2. 4盘SAS HDD 3. Raid5：stripe size =3 X 256K=768K 4. 条带对齐模式 | 1. 清理及准备环境 2. 组建符合条件的VD：用4块物理盘组raid5 3. 进行IO测试工具的配置：对齐单位为768K，测试时间 2min，IO并发线程数32，数据随机比例为50，读写比例为100，数据块大小设为(768K，1536K，4608K，9216K)测试并发随机读 4. 清理环境 | 1. 满足测试预期环境 2. 组建的虚拟盘状态符合预期 3. 测试工具正确执行测试 4. 恢复测试环境到初始状态 | B2 | N | N | SYPY | [5 empty] | 830
ps3-v1.0.0-basic_io_f-03-03-001-011 | system_test/basic_io/raid/raid5/basic_io_f_03_03_001_011_raid5_r_r_unalign.py | 基础IO-Raid5-随机读-条带非对齐模式 | ROC_IOC (#19) | /测试性要求/基础IO测试需求 (#1340) | 无需求 (#0) | 系统测试 | Raid5 | Raid5随机读正常 | RAID | 物理环境-1 | 1. 将控制卡设置Raid模式 | 1. x4口 2. 4盘SAS HDD 3. Raid5：stripe size =3 X 256K=768K 4. 条带非对齐模式 | 1. 清理及准备环境 2. 组建符合条件的VD：用4块物理盘组raid5 3. 进行IO测试工具的配置：对齐单位为769K，测试时间 2min，IO并发线程数32，数据随机比例为50，读写比例为100，数据块大小设为(769K，1535K，4605K，9200K)测试并发随机读 4. 清理环境 | 1. 满足测试预期环境 2. 组建的虚拟盘状态符合预期 3. 测试工具正确执行测试 4. 恢复测试环境到初始状态 | B2 | N | N | SYPY | [5 empty] | 830
ps3-v1.0.0-basic_io_f-03-03-002-001 | system_test/basic_io/raid/raid5/basic_io_f_03_03_002_001_raid5_s_r_sio_full_stripe.py | 基础IO-Raid5-顺序读-单一IO满单条带 | ROC_IOC (#19) | /测试性要求/基础IO测试需求 (#1340) | 无需求 (#0) | 系统测试 | Raid5 | Raid5顺序读正常 | RAID | 物理环境-1 | 1. 将控制卡设置Raid模式 | 1. x4口 2. 4盘SAS HDD 3. Raid5：stripe size =3 X 256K=768K 4. 单一IO满单条带 | 1. 清理及准备环境 2. 组建符合条件的VD：用4块物理盘组raid5 3. 进行IO测试工具的配置：测试时间 2min，IO并发线程数32，数据随机比例为0，读写比例为100，数据块大小设为768K测试并发顺序读 4. 清理环境 | 1. 满足测试预期环境 2. 组建的虚拟盘状态符合预期 3. 测试工具正确执行测试 4. 恢复测试环境到初始状态 | A1 | Y | Y | SYPY | [5 empty] | 830
ps3-v1.0.0-basic_io_f-03-03-002-002 | system_test/basic_io/raid/raid5/basic_io_f_03_03_002_002_raid5_s_r_sio_less_stripe.py | 基础IO-Raid5-顺序读-单一IO小于单条带 | ROC_IOC (#19) | /测试性要求/基础IO测试需求 (#1340) | 无需求 (#0) | 系统测试 | Raid5 | Raid5顺序读正常 | RAID | 物理环境-1 | 1. 将控制卡设置Raid模式 | 1. x4口 2. 4盘SAS HDD 3. Raid5：stripe size =3 X 256K=768K 4. 单一IO小于单条带 | 1. 清理及准备环境 2. 组建符合条件的VD：用4块物理盘组raid5 3. 进行IO测试工具的配置：测试时间 2min，IO并发线程数32，数据随机比例为0，读写比例为100，数据块大小设为500K测试并发顺序读 4. 清理环境 | 1. 满足测试预期环境 2. 组建的虚拟盘状态符合预期 3. 测试工具正确执行测试 4. 恢复测试环境到初始状态 | A1 | Y | Y | SYPY | [5 empty] | 830
ps3-v1.0.0-basic_io_f-03-03-002-003 | system_test/basic_io/raid/raid5/basic_io_f_03_03_002_003_raid5_s_r_lio_more_stripe.py | 基础IO-Raid5-顺序读-单一IO大于单条带 | ROC_IOC (#19) | /测试性要求/基础IO测试需求 (#1340) | 无需求 (#0) | 系统测试 | Raid5 | Raid5顺序读正常 | RAID | 物理环境-1 | 1. 将控制卡设置Raid模式 | 1. x4口 2. 4盘SAS HDD 3. Raid5：stripe size =3 X 256K=768K 4. 单一IO大于单条带 | 1. 清理及准备环境 2. 组建符合条件的VD：用4块物理盘组raid5 3. 进行IO测试工具的配置：测试时间 2min，IO并发线程数32，数据随机比例为0，读写比例为100，数据块大小设为800K测试并发顺序读 4. 清理环境 | 1. 满足测试预期环境 2. 组建的虚拟盘状态符合预期 3. 测试工具正确执行测试 4. 恢复测试环境到初始状态 | A1 | N | Y | SYPY | [5 empty] | 830
ps3-v1.0.0-basic_io_f-03-03-002-004 | system_test/basic_io/raid/raid5/basic_io_f_03_03_002_004_raid5_s_r_mio_full_stripes.py | 基础IO-Raid5-顺序读-多种IO满多条带 | ROC_IOC (#19) | /测试性要求/基础IO测试需求 (#1340) | 无需求 (#0) | 系统测试 | Raid5 | Raid5顺序读正常 | RAID | 物理环境-1 | 1. 将控制卡设置Raid模式 | 1. x4口 2. 4盘SAS HDD 3. Raid5：stripe size =3 X 256K=768K 4. 多种IO满多条带 | 1. 清理及准备环境 2. 组建符合条件的VD：用4块物理盘组raid5 3. 进行IO测试工具的配置：测试时间 2min，IO并发线程数32，数据随机比例为0，读写比例为100，数据块大小设为(3840K， 4608K， 5376K， 6144K)测试并发顺序读 4. 清理环境 | 1. 满足测试预期环境 2. 组建的虚拟盘状态符合预期 3. 测试工具正确执行测试 4. 恢复测试环境到初始状态 | B2 | N | N | SYPY | [5 empty] | 830
ps3-v1.0.0-basic_io_f-03-03-002-005 | system_test/basic_io/raid/raid5/basic_io_f_03_03_002_005_raid5_s_r_mio_non_full_stripes.py | 基础IO-Raid5-顺序读-多种IO非满多条带 | ROC_IOC (#19) | /测试性要求/基础IO测试需求 (#1340) | 无需求 (#0) | 系统测试 | Raid5 | Raid5顺序读正常 | RAID | 物理环境-1 | 1. 将控制卡设置Raid模式 | 1. x4口 2. 4盘SAS HDD 3. Raid5：stripe size =3 X 256K=768K 4. 多种IO非满多条带 | 1. 清理及准备环境 2. 组建符合条件的VD：用4块物理盘组raid5 3. 进行IO测试工具的配置：测试时间 2min，IO并发线程数32，数据随机比例为0，读写比例为100，数据块大小设为(3841K，4600K，5375K，6100K)测试并发顺序读 4. 清理环境 | 1. 满足测试预期环境 2. 组建的虚拟盘状态符合预期 3. 测试工具正确执行测试 4. 恢复测试环境到初始状态 | B2 | N | N | SYPY | [5 empty] | 830
ps3-v1.0.0-basic_io_f-03-03-002-006 | system_test/basic_io/raid/raid5/basic_io_f_03_03_002_006_raid5_s_r_mio_mix_stripes.py | 基础IO-Raid5-顺序读-多种IO满条带非满条带混合 | ROC_IOC (#19) | /测试性要求/基础IO测试需求 (#1340) | 无需求 (#0) | 系统测试 | Raid5 | Raid5顺序读正常 | RAID | 物理环境-1 | 1. 将控制卡设置Raid模式 | 1. x4口 2. 4盘SAS HDD 3. Raid5：stripe size =3 X 256K=768K 4. 多种IO满条带非满条带混合 | 1. 清理及准备环境 2. 组建符合条件的VD：用4块物理盘组raid5 3. 进行IO测试工具的配置：测试时间 2min，IO并发线程数32，数据随机比例为0，读写比例为100，数据块大小设为(135K，768K，3071K，8192K)测试并发顺序读 4. 清理环境 | 1. 满足测试预期环境 2. 组建的虚拟盘状态符合预期 3. 测试工具正确执行测试 4. 恢复测试环境到初始状态 | B2 | N | N | SYPY | [5 empty] | 830
ps3-v1.0.0-basic_io_f-03-03-002-007 | system_test/basic_io/raid/raid5/basic_io_f_03_03_002_007_raid5_s_r_sio.py | 基础IO-Raid5-顺序读-多种小IO | ROC_IOC (#19) | /测试性要求/基础IO测试需求 (#1340) | 无需求 (#0) | 系统测试 | Raid5 | Raid5顺序读正常 | RAID | 物理环境-1 | 1. 将控制卡设置Raid模式 | 1. x4口 2. 4盘SAS HDD 3. Raid5：stripe size =3 X 256K=768K 4. 多种小IO | 1. 清理及准备环境 2. 组建符合条件的VD：用4块物理盘组raid5 3. 进行IO测试工具的配置：测试时间 2min，IO并发线程数32，数据随机比例为0，读写比例为100，数据块大小设为(16K， 31K， 65K， 128K)测试并发顺序读 4. 清理环境 | 1. 满足测试预期环境 2. 组建的虚拟盘状态符合预期 3. 测试工具正确执行测试 4. 恢复测试环境到初始状态 | A2 | N | N | SYPY | [5 empty] | 830
ps3-v1.0.0-basic_io_f-03-03-002-008 | system_test/basic_io/raid/raid5/basic_io_f_03_03_002_008_raid5_s_r_lio.py | 基础IO-Raid5-顺序读-多种大IO | ROC_IOC (#19) | /测试性要求/基础IO测试需求 (#1340) | 无需求 (#0) | 系统测试 | Raid5 | Raid5顺序读正常 | RAID | 物理环境-1 | 1. 将控制卡设置Raid模式 | 1. x4口 2. 4盘SAS HDD 3. Raid5：stripe size =3 X 256K=768K 4. 多种大IO | 1. 清理及准备环境 2. 组建符合条件的VD：用4块物理盘组raid5 3. 进行IO测试工具的配置：测试时间 2min，IO并发线程数32，数据随机比例为0，读写比例为100，数据块大小设为(10M，64M，128M，256M)测试并发顺序读 4. 清理环境 | 1. 满足测试预期环境 2. 组建的虚拟盘状态符合预期 3. 测试工具正确执行测试 4. 恢复测试环境到初始状态 | A2 | N | N | SYPY | [5 empty] | 830
ps3-v1.0.0-basic_io_f-03-03-002-009 | system_test/basic_io/raid/raid5/basic_io_f_03_03_002_009_raid5_s_r_mio.py | 基础IO-Raid5-顺序读-多种大小IO混合 | ROC_IOC (#19) | /测试性要求/基础IO测试需求 (#1340) | 无需求 (#0) | 系统测试 | Raid5 | Raid5顺序读正常 | RAID | 物理环境-1 | 1. 将控制卡设置Raid模式 | 1. x4口 2. 4盘SAS HDD 3. Raid5：stripe size =3 X 256K=768K 4. 多种大小IO混合 | 1. 清理及准备环境 2. 组建符合条件的VD：用4块物理盘组raid5 3. 进行IO测试工具的配置：测试时间 2min，IO并发线程数32，数据随机比例为0，读写比例为100，数据块大小设为(1K，64K，128M，256M)测试并发顺序读 4. 清理环境 | 1. 满足测试预期环境 2. 组建的虚拟盘状态符合预期 3. 测试工具正确执行测试 4. 恢复测试环境到初始状态 | A2 | N | N | SYPY | [5 empty] | 830
ps3-v1.0.0-basic_io_f-03-03-002-010 | system_test/basic_io/raid/raid5/basic_io_f_03_03_002_010_raid5_s_r_align.py | 基础IO-Raid5-顺序读-条带对齐模式 | ROC_IOC (#19) | /测试性要求/基础IO测试需求 (#1340) | 无需求 (#0) | 系统测试 | Raid5 | Raid5顺序读正常 | RAID | 物理环境-1 | 1. 将控制卡设置Raid模式 | 1. x4口 2. 4盘SAS HDD 3. Raid5：stripe size =3 X 256K=768K 4. 条带对齐模式 | 1. 清理及准备环境 2. 组建符合条件的VD：用4块物理盘组raid5 3. 进行IO测试工具的配置：对齐单位为768K，测试时间 2min，IO并发线程数32，数据随机比例为0，读写比例为100，数据块大小设为(768K，1536K，4608K，9216K)测试并发顺序读 4. 清理环境 | 1. 满足测试预期环境 2. 组建的虚拟盘状态符合预期 3. 测试工具正确执行测试 4. 恢复测试环境到初始状态 | B2 | N | N | SYPY | [5 empty] | 830
ps3-v1.0.0-basic_io_f-03-03-002-011 | system_test/basic_io/raid/raid5/basic_io_f_03_03_002_011_raid5_s_r_unalign.py | 基础IO-Raid5-顺序读-条带非对齐模式 | ROC_IOC (#19) | /测试性要求/基础IO测试需求 (#1340) | 无需求 (#0) | 系统测试 | Raid5 | Raid5顺序读正常 | RAID | 物理环境-1 | 1. 将控制卡设置Raid模式 | 1. x4口 2. 4盘SAS HDD 3. Raid5：stripe size =3 X 256K=768K 4. 条带非对齐模式 | 1. 清理及准备环境 2. 组建符合条件的VD：用4块物理盘组raid5 3. 进行IO测试工具的配置：对齐单位为769K，测试时间 2min，IO并发线程数32，数据随机比例为0，读写比例为100，数据块大小设为(769K，1535K，4605K，9200K)测试并发顺序读 4. 清理环境 | 1. 满足测试预期环境 2. 组建的虚拟盘状态符合预期 3. 测试工具正确执行测试 4. 恢复测试环境到初始状态 | B2 | N | N | SYPY | [5 empty] | 830
ps3-v1.0.0-basic_io_f-03-03-003-001 | system_test/basic_io/raid/raid5/basic_io_f_03_03_003_001_raid5_r_w_sio_full_stripe.py | 基础IO-Raid5-随机写-单一IO满单条带 | ROC_IOC (#19) | /测试性要求/基础IO测试需求 (#1340) | 无需求 (#0) | 系统测试 | Raid5 | Raid5随机写正常 | RAID | 物理环境-1 | 1. 将控制卡设置Raid模式 | 1. x4口 2. 4盘SAS HDD 3. Raid5：stripe size =3 X 256K=768K 4. 单一IO满单条带 | 1. 清理及准备环境 2. 组建符合条件的VD：用4块物理盘组raid5 3. 进行IO测试工具的配置：测试时间 2min，IO并发线程数32，数据随机比例为50，读写比例为0，数据块大小设为768K测试并发随机写 4. 进行数据一致性校验 5. 清理环境 | 1. 满足测试预期环境 2. 组建的虚拟盘状态符合预期 3. 测试工具正确执行测试 4. 一致性校验无误 5. 恢复测试环境到初始状态 | A1 | Y | Y | SYPY | [5 empty] | 830
ps3-v1.0.0-basic_io_f-03-03-003-002 | system_test/basic_io/raid/raid5/basic_io_f_03_03_003_002_raid5_r_w_sio_less_stripe.py | 基础IO-Raid5-随机写-单一IO小于单条带 | ROC_IOC (#19) | /测试性要求/基础IO测试需求 (#1340) | 无需求 (#0) | 系统测试 | Raid5 | Raid5随机写正常 | RAID | 物理环境-1 | 1. 将控制卡设置Raid模式 | 1. x4口 2. 4盘SAS HDD 3. Raid5：stripe size =3 X 256K=768K 4. 单一IO小于单条带 | 1. 清理及准备环境 2. 组建符合条件的VD：用4块物理盘组raid5 3. 进行IO测试工具的配置：测试时间 2min，IO并发线程数32，数据随机比例为50，读写比例为0，数据块大小设为256K测试并发随机写 4. 进行数据一致性校验 5. 清理环境 | 1. 满足测试预期环境 2. 组建的虚拟盘状态符合预期 3. 测试工具正确执行测试 4. 一致性校验无误 5. 恢复测试环境到初始状态 | A1 | Y | Y | SYPY | [5 empty] | 830
ps3-v1.0.0-basic_io_f-03-03-003-003 | system_test/basic_io/raid/raid5/basic_io_f_03_03_003_003_raid5_r_w_lio_more_stripe.py | 基础IO-Raid5-随机写-单一IO大于单条带 | ROC_IOC (#19) | /测试性要求/基础IO测试需求 (#1340) | 无需求 (#0) | 系统测试 | Raid5 | Raid5随机写正常 | RAID | 物理环境-1 | 1. 将控制卡设置Raid模式 | 1. x4口 2. 4盘SAS HDD 3. Raid5：stripe size =3 X 256K=768K 4. 单一IO大于单条带 | 1. 清理及准备环境 2. 组建符合条件的VD：用4块物理盘组raid5 3. 进行IO测试工具的配置：测试时间 2min，IO并发线程数32，数据随机比例为50，读写比例为0，数据块大小设为1152K测试并发随机写 4. 进行数据一致性校验 5. 清理环境 | 1. 满足测试预期环境 2. 组建的虚拟盘状态符合预期 3. 测试工具正确执行测试 4. 一致性校验无误 5. 恢复测试环境到初始状态 | A1 | N | Y | SYPY | [5 empty] | 830
ps3-v1.0.0-basic_io_f-03-03-003-004 | system_test/basic_io/raid/raid5/basic_io_f_03_03_003_004_raid5_r_w_mio_full_stripes.py | 基础IO-Raid5-随机写-多种IO满多条带 | ROC_IOC (#19) | /测试性要求/基础IO测试需求 (#1340) | 无需求 (#0) | 系统测试 | Raid5 | Raid5随机写正常 | RAID | 物理环境-1 | 1. 将控制卡设置Raid模式 | 1. x4口 2. 4盘SAS HDD 3. Raid5：stripe size =3 X 256K=768K 4. 多种IO满多条带 | 1. 清理及准备环境 2. 组建符合条件的VD：用4块物理盘组raid5 3. 进行IO测试工具的配置：测试时间 2min，IO并发线程数32，数据随机比例为50，读写比例为0，数据块大小设为(1536K， 3072K， 4608K， 6144K)测试并发随机写 4. 进行数据一致性校验 5. 清理环境 | 1. 满足测试预期环境 2. 组建的虚拟盘状态符合预期 3. 测试工具正确执行测试 4. 一致性校验无误 5. 恢复测试环境到初始状态 | B2 | N | N | SYPY | [5 empty] | 830
ps3-v1.0.0-basic_io_f-03-03-003-005 | system_test/basic_io/raid/raid5/basic_io_f_03_03_003_005_raid5_r_w_mio_non_full_stripes.py | 基础IO-Raid5-随机写-多种IO非满多条带 | ROC_IOC (#19) | /测试性要求/基础IO测试需求 (#1340) | 无需求 (#0) | 系统测试 | Raid5 | Raid5随机写正常 | RAID | 物理环境-1 | 1. 将控制卡设置Raid模式 | 1. x4口 2. 4盘SAS HDD 3. Raid5：stripe size =3 X 256K=768K 4. 多种IO非满多条带 | 1. 清理及准备环境 2. 组建符合条件的VD：用4块物理盘组raid5 3. 进行IO测试工具的配置：测试时间 2min，IO并发线程数32，数据随机比例为50，读写比例为0，数据块大小设为(1535K， 3070K， 4600K， 6100K)测试并发随机写 4. 进行数据一致性校验 5. 清理环境 | 1. 满足测试预期环境 2. 组建的虚拟盘状态符合预期 3. 测试工具正确执行测试 4. 一致性校验无误 5. 恢复测试环境到初始状态 | B2 | N | N | SYPY | [5 empty] | 830
ps3-v1.0.0-basic_io_f-03-03-003-006 | system_test/basic_io/raid/raid5/basic_io_f_03_03_003_006_raid5_r_w_mio_mix_stripes.py | 基础IO-Raid5-随机写-多种IO满条带非满条带混合 | ROC_IOC (#19) | /测试性要求/基础IO测试需求 (#1340) | 无需求 (#0) | 系统测试 | Raid5 | Raid5随机写正常 | RAID | 物理环境-1 | 1. 将控制卡设置Raid模式 | 1. x4口 2. 4盘SAS HDD 3. Raid5：stripe size =3 X 256K=768K 4. 多种IO满条带非满条带混合 | 1. 清理及准备环境 2. 组建符合条件的VD：用4块物理盘组raid5 3. 进行IO测试工具的配置：测试时间 2min，IO并发线程数32，数据随机比例为50，读写比例为0，数据块大小设为(126K，768K，3071K，8192K)测试并发随机写 4. 进行数据一致性校验 5. 清理环境 | 1. 满足测试预期环境 2. 组建的虚拟盘状态符合预期 3. 测试工具正确执行测试 4. 一致性校验无误 5. 恢复测试环境到初始状态 | B2 | N | N | SYPY | [5 empty] | 830
ps3-v1.0.0-basic_io_f-03-03-003-007 | system_test/basic_io/raid/raid5/basic_io_f_03_03_003_007_raid5_r_w_sio.py | 基础IO-Raid5-随机写-多种小IO | ROC_IOC (#19) | /测试性要求/基础IO测试需求 (#1340) | 无需求 (#0) | 系统测试 | Raid5 | Raid5随机写正常 | RAID | 物理环境-1 | 1. 将控制卡设置Raid模式 | 1. x4口 2. 4盘SAS HDD 3. Raid5：stripe size =3 X 256K=768K 4. 多种小IO | 1. 清理及准备环境 2. 组建符合条件的VD：用4块物理盘组raid5 3. 进行IO测试工具的配置：测试时间 2min，IO并发线程数32，数据随机比例为50，读写比例为0，数据块大小设为(3K， 15K， 32K， 64K)测试并发随机写 4. 进行数据一致性校验 5. 清理环境 | 1. 满足测试预期环境 2. 组建的虚拟盘状态符合预期 3. 测试工具正确执行测试 4. 一致性校验无误 5. 恢复测试环境到初始状态 | A2 | N | N | SYPY | [5 empty] | 830
ps3-v1.0.0-basic_io_f-03-03-003-008 | system_test/basic_io/raid/raid5/basic_io_f_03_03_003_008_raid5_r_w_lio.py | 基础IO-Raid5-随机写-多种大IO | ROC_IOC (#19) | /测试性要求/基础IO测试需求 (#1340) | 无需求 (#0) | 系统测试 | Raid5 | Raid5随机写正常 | RAID | 物理环境-1 | 1. 将控制卡设置Raid模式 | 1. x4口 2. 4盘SAS HDD 3. Raid5：stripe size =3 X 256K=768K 4. 多种大IO | 1. 清理及准备环境 2. 组建符合条件的VD：用4块物理盘组raid5 3. 进行IO测试工具的配置：测试时间 2min，IO并发线程数32，数据随机比例为50，读写比例为0，数据块大小设为(10M，64M，128M，256M)测试并发随机写 4. 进行数据一致性校验 5. 清理环境 | 1. 满足测试预期环境 2. 组建的虚拟盘状态符合预期 3. 测试工具正确执行测试 4. 一致性校验无误 5. 恢复测试环境到初始状态 | A2 | N | N | SYPY | [5 empty] | 830
ps3-v1.0.0-basic_io_f-03-03-003-009 | system_test/basic_io/raid/raid5/basic_io_f_03_03_003_009_raid5_r_w_mio.py | 基础IO-Raid5-随机写-多种大小IO混合 | ROC_IOC (#19) | /测试性要求/基础IO测试需求 (#1340) | 无需求 (#0) | 系统测试 | Raid5 | Raid5随机写正常 | RAID | 物理环境-1 | 1. 将控制卡设置Raid模式 | 1. x4口 2. 4盘SAS HDD 3. Raid5：stripe size =3 X 256K=768K 4. 多种大小IO混合 | 1. 清理及准备环境 2. 组建符合条件的VD：用4块物理盘组raid5 3. 进行IO测试工具的配置：测试时间 2min，IO并发线程数32，数据随机比例为50，读写比例为0，数据块大小设为(1K，64K，128M，256M)测试并发随机写 4. 进行数据一致性校验 5. 清理环境 | 1. 满足测试预期环境 2. 组建的虚拟盘状态符合预期 3. 测试工具正确执行测试 4. 一致性校验无误 5. 恢复测试环境到初始状态 | A2 | N | N | SYPY | [5 empty] | 830
ps3-v1.0.0-basic_io_f-03-03-003-030 | system_test/basic_io/raid/raid5/basic_io_f_03_03_003_010_raid5_r_w_align.py | 基础IO-Raid5-随机写-条带对齐模式 | ROC_IOC (#19) | /测试性要求/基础IO测试需求 (#1340) | 无需求 (#0) | 系统测试 | Raid5 | Raid5随机写正常 | RAID | 物理环境-1 | 1. 将控制卡设置Raid模式 | 1. x4口 2. 4盘SAS HDD 3. Raid5：stripe size =3 X 256K=768K 4. 条带对齐模式 | 1. 清理及准备环境 2. 组建符合条件的VD：用4块物理盘组raid5 3. 进行IO测试工具的配置：对齐单位为768K，测试时间 2min，IO并发线程数32，数据随机比例为50，读写比例为0，数据块大小设为(768K，1536K，4608K，9216K)测试并发随机写 4. 进行数据一致性校验 5. 清理环境 | 1. 满足测试预期环境 2. 组建的虚拟盘状态符合预期 3. 测试工具正确执行测试 4. 一致性校验无误 5. 恢复测试环境到初始状态 | B2 | N | N | SYPY | [5 empty] | 830
ps3-v1.0.0-basic_io_f-03-03-003-031 | system_test/basic_io/raid/raid5/basic_io_f_03_03_003_011_raid5_r_w_unalign.py | 基础IO-Raid5-随机写-条带非对齐模式 | ROC_IOC (#19) | /测试性要求/基础IO测试需求 (#1340) | 无需求 (#0) | 系统测试 | Raid5 | Raid5随机写正常 | RAID | 物理环境-1 | 1. 将控制卡设置Raid模式 | 1. x4口 2. 4盘SAS HDD 3. Raid5：stripe size =3 X 256K=768K 4. 条带非对齐模式 | 1. 清理及准备环境 2. 组建符合条件的VD：用4块物理盘组raid5 3. 进行IO测试工具的配置：对齐单位为769K，测试时间 2min，IO并发线程数32，数据随机比例为50，读写比例为0，数据块大小设为(769K，1535K，4605K，9200K)测试并发随机写 4. 进行数据一致性校验 5. 清理环境 | 1. 满足测试预期环境 2. 组建的虚拟盘状态符合预期 3. 测试工具正确执行测试 4. 一致性校验无误 5. 恢复测试环境到初始状态 | B2 | N | N | SYPY | [5 empty] | 830
ps3-v1.0.0-basic_io_f-03-03-004-001 | system_test/basic_io/raid/raid5/basic_io_f_03_03_004_001_raid5_s_w_sio_full_stripe.py | 基础IO-Raid5-顺序写-单一IO满单条带 | ROC_IOC (#19) | /测试性要求/基础IO测试需求 (#1340) | 无需求 (#0) | 系统测试 | Raid5 | Raid5顺序写正常 | RAID | 物理环境-1 | 1. 将控制卡设置Raid模式 | 1. x4口 2. 4盘SAS HDD 3. Raid5：stripe size =3 X 256K=768K 4. 单一IO满单条带 | 1. 清理及准备环境 2. 组建符合条件的VD：用4块物理盘组raid5 3. 进行IO测试工具的配置：测试时间 2min，IO并发线程数32，数据随机比例为0，读写比例为0，数据块大小设为768测试并发顺序写 4. 进行数据一致性校验 5. 清理环境 | 1. 满足测试预期环境 2. 组建的虚拟盘状态符合预期 3. 测试工具正确执行测试 4. 一致性校验无误 5. 恢复测试环境到初始状态 | A1 | Y | Y | SYPY | [5 empty] | 830
ps3-v1.0.0-basic_io_f-03-03-004-002 | system_test/basic_io/raid/raid5/basic_io_f_03_03_004_002_raid5_s_w_sio_less_stripe.py | 基础IO-Raid5-顺序写-单一IO小于单条带 | ROC_IOC (#19) | /测试性要求/基础IO测试需求 (#1340) | 无需求 (#0) | 系统测试 | Raid5 | Raid5顺序写正常 | RAID | 物理环境-1 | 1. 将控制卡设置Raid模式 | 1. x4口 2. 4盘SAS HDD 3. Raid5：stripe size =3 X 256K=768K 4. 单一IO小于单条带 | 1. 清理及准备环境 2. 组建符合条件的VD：用4块物理盘组raid5 3. 进行IO测试工具的配置：测试时间 2min，IO并发线程数32，数据随机比例为0，读写比例为0，数据块大小设为1K测试并发顺序写 4. 进行数据一致性校验 5. 清理环境 | 1. 满足测试预期环境 2. 组建的虚拟盘状态符合预期 3. 测试工具正确执行测试 4. 一致性校验无误 5. 恢复测试环境到初始状态 | A1 | Y | Y | SYPY | [5 empty] | 830
ps3-v1.0.0-basic_io_f-03-03-004-003 | system_test/basic_io/raid/raid5/basic_io_f_03_03_004_003_raid5_s_w_lio_more_stripe.py | 基础IO-Raid5-顺序写-单一IO大于单条带 | ROC_IOC (#19) | /测试性要求/基础IO测试需求 (#1340) | 无需求 (#0) | 系统测试 | Raid5 | Raid5顺序写正常 | RAID | 物理环境-1 | 1. 将控制卡设置Raid模式 | 1. x4口 2. 4盘SAS HDD 3. Raid5：stripe size =3 X 256K=768K 4. 单一IO大于单条带 | 1. 清理及准备环境 2. 组建符合条件的VD：用4块物理盘组raid5 3. 进行IO测试工具的配置：测试时间 2min，IO并发线程数32，数据随机比例为0，读写比例为0，数据块大小设为1535K测试并发顺序写 4. 进行数据一致性校验 5. 清理环境 | 1. 满足测试预期环境 2. 组建的虚拟盘状态符合预期 3. 测试工具正确执行测试 4. 一致性校验无误 5. 恢复测试环境到初始状态 | A1 | N | Y | SYPY | [5 empty] | 830
ps3-v1.0.0-basic_io_f-03-03-004-004 | system_test/basic_io/raid/raid5/basic_io_f_03_03_004_004_raid5_s_w_mio_full_stripes.py | 基础IO-Raid5-顺序写-多种IO满多条带 | ROC_IOC (#19) | /测试性要求/基础IO测试需求 (#1340) | 无需求 (#0) | 系统测试 | Raid5 | Raid5顺序写正常 | RAID | 物理环境-1 | 1. 将控制卡设置Raid模式 | 1. x4口 2. 4盘SAS HDD 3. Raid5：stripe size =3 X 256K=768K 4. 多种IO满多条带 | 1. 清理及准备环境 2. 组建符合条件的VD：用4块物理盘组raid5 3. 进行IO测试工具的配置：测试时间 2min，IO并发线程数32，数据随机比例为0，读写比例为0，数据块大小设为(2304K， 4608K， 9216K， 18432K，)测试并发顺序写 4. 进行数据一致性校验 5. 清理环境 | 1. 满足测试预期环境 2. 组建的虚拟盘状态符合预期 3. 测试工具正确执行测试 4. 一致性校验无误 5. 恢复测试环境到初始状态 | B2 | N | N | SYPY | [5 empty] | 830
ps3-v1.0.0-basic_io_f-03-03-004-005 | system_test/basic_io/raid/raid5/basic_io_f_03_03_004_005_raid5_s_w_mio_non_full_stripes.py | 基础IO-Raid5-顺序写-多种IO非满多条带 | ROC_IOC (#19) | /测试性要求/基础IO测试需求 (#1340) | 无需求 (#0) | 系统测试 | Raid5 | Raid5顺序写正常 | RAID | 物理环境-1 | 1. 将控制卡设置Raid模式 | 1. x4口 2. 4盘SAS HDD 3. Raid5：stripe size =3 X 256K=768K 4. 多种IO非满多条带 | 1. 清理及准备环境 2. 组建符合条件的VD：用4块物理盘组raid5 3. 进行IO测试工具的配置：测试时间 2min，IO并发线程数32，数据随机比例为0，读写比例为0，数据块大小设为(2305K，4607K，9210K， 18400K)测试并发顺序写 4. 进行数据一致性校验 5. 清理环境 | 1. 满足测试预期环境 2. 组建的虚拟盘状态符合预期 3. 测试工具正确执行测试 4. 一致性校验无误 5. 恢复测试环境到初始状态 | B2 | N | N | SYPY | [5 empty] | 830
ps3-v1.0.0-basic_io_f-03-03-004-006 | system_test/basic_io/raid/raid5/basic_io_f_03_03_004_006_raid5_s_w_mio_mix_stripes.py | 基础IO-Raid5-顺序写-多种IO满条带非满条带混合 | ROC_IOC (#19) | /测试性要求/基础IO测试需求 (#1340) | 无需求 (#0) | 系统测试 | Raid5 | Raid5顺序写正常 | RAID | 物理环境-1 | 1. 将控制卡设置Raid模式 | 1. x4口 2. 4盘SAS HDD 3. Raid5：stripe size =3 X 256K=768K 4. 多种IO满条带非满条带混合 | 1. 清理及准备环境 2. 组建符合条件的VD：用4块物理盘组raid5 3. 进行IO测试工具的配置：测试时间 2min，IO并发线程数32，数据随机比例为0，读写比例为0，数据块大小设为(16K，768K，3071K，8192K)测试并发顺序写 4. 进行数据一致性校验 5. 清理环境 | 1. 满足测试预期环境 2. 组建的虚拟盘状态符合预期 3. 测试工具正确执行测试 4. 一致性校验无误 5. 恢复测试环境到初始状态 | B2 | N | N | SYPY | [5 empty] | 830
ps3-v1.0.0-basic_io_f-03-03-004-007 | system_test/basic_io/raid/raid5/basic_io_f_03_03_004_007_raid5_s_w_sio.py | 基础IO-Raid5-顺序写-多种小IO | ROC_IOC (#19) | /测试性要求/基础IO测试需求 (#1340) | 无需求 (#0) | 系统测试 | Raid5 | Raid5顺序写正常 | RAID | 物理环境-1 | 1. 将控制卡设置Raid模式 | 1. x4口 2. 4盘SAS HDD 3. Raid5：stripe size =3 X 256K=768K 4. 多种小IO | 1. 清理及准备环境 2. 组建符合条件的VD：用4块物理盘组raid5 3. 进行IO测试工具的配置：测试时间 2min，IO并发线程数32，数据随机比例为0，读写比例为0，数据块大小设为(33K， 64K， 192K， 255K)测试并发顺序写 4. 进行数据一致性校验 5. 清理环境 | 1. 满足测试预期环境 2. 组建的虚拟盘状态符合预期 3. 测试工具正确执行测试 4. 一致性校验无误 5. 恢复测试环境到初始状态 | A2 | N | N | SYPY | [5 empty] | 830
ps3-v1.0.0-basic_io_f-03-03-004-008 | system_test/basic_io/raid/raid5/basic_io_f_03_03_004_008_raid5_s_w_lio.py | 基础IO-Raid5-顺序写-多种大IO | ROC_IOC (#19) | /测试性要求/基础IO测试需求 (#1340) | 无需求 (#0) | 系统测试 | Raid5 | Raid5顺序写正常 | RAID | 物理环境-1 | 1. 将控制卡设置Raid模式 | 1. x4口 2. 4盘SAS HDD 3. Raid5：stripe size =3 X 256K=768K 4. 多种大IO | 1. 清理及准备环境 2. 组建符合条件的VD：用4块物理盘组raid5 3. 进行IO测试工具的配置：测试时间 2min，IO并发线程数32，数据随机比例为0，读写比例为0，数据块大小设为(10M，64M，128M，256M)测试并发顺序写 4. 进行数据一致性校验 5. 清理环境 | 1. 满足测试预期环境 2. 组建的虚拟盘状态符合预期 3. 测试工具正确执行测试 4. 一致性校验无误 5. 恢复测试环境到初始状态 | A2 | N | N | SYPY | [5 empty] | 830
ps3-v1.0.0-basic_io_f-03-03-004-009 | system_test/basic_io/raid/raid5/basic_io_f_03_03_004_009_raid5_s_w_mio.py | 基础IO-Raid5-顺序写-多种大小IO混合 | ROC_IOC (#19) | /测试性要求/基础IO测试需求 (#1340) | 无需求 (#0) | 系统测试 | Raid5 | Raid5顺序写正常 | RAID | 物理环境-1 | 1. 将控制卡设置Raid模式 | 1. x4口 2. 4盘SAS HDD 3. Raid5：stripe size =3 X 256K=768K 4. 多种大小IO混合 | 1. 清理及准备环境 2. 组建符合条件的VD：用4块物理盘组raid5 3. 进行IO测试工具的配置：测试时间 2min，IO并发线程数32，数据随机比例为0，读写比例为0，数据块大小设为(1K，64K，128M，256M)测试并发顺序写 4. 进行数据一致性校验 5. 清理环境 | 1. 满足测试预期环境 2. 组建的虚拟盘状态符合预期 3. 测试工具正确执行测试 4. 一致性校验无误 5. 恢复测试环境到初始状态 | A2 | N | N | SYPY | [5 empty] | 830
ps3-v1.0.0-basic_io_f-03-03-004-010 | system_test/basic_io/raid/raid5/basic_io_f_03_03_004_010_raid5_s_w_align.py | 基础IO-Raid5-顺序写-条带对齐模式 | ROC_IOC (#19) | /测试性要求/基础IO测试需求 (#1340) | 无需求 (#0) | 系统测试 | Raid5 | Raid5顺序写正常 | RAID | 物理环境-1 | 1. 将控制卡设置Raid模式 | 1. x4口 2. 4盘SAS HDD 3. Raid5：stripe size =3 X 256K=768K 4. 条带对齐模式 | 1. 清理及准备环境 2. 组建符合条件的VD：用4块物理盘组raid5 3. 进行IO测试工具的配置：对齐单位为768K，测试时间 2min，IO并发线程数32，数据随机比例为0，读写比例为0，数据块大小设为(768K，1536K，4608K，9216K)测试并发顺序写 4. 进行数据一致性校验 5. 清理环境 | 1. 满足测试预期环境 2. 组建的虚拟盘状态符合预期 3. 测试工具正确执行测试 4. 一致性校验无误 5. 恢复测试环境到初始状态 | B2 | N | N | SYPY | [5 empty] | 830
ps3-v1.0.0-basic_io_f-03-03-004-011 | system_test/basic_io/raid/raid5/basic_io_f_03_03_004_011_raid5_s_w_unalign.py | 基础IO-Raid5-顺序写-条带非对齐模式 | ROC_IOC (#19) | /测试性要求/基础IO测试需求 (#1340) | 无需求 (#0) | 系统测试 | Raid5 | Raid5顺序写正常 | RAID | 物理环境-1 | 1. 将控制卡设置Raid模式 | 1. x4口 2. 4盘SAS HDD 3. Raid5：stripe size =3 X 256K=768K 4. 条带非对齐模式 | 1. 清理及准备环境 2. 组建符合条件的VD：用4块物理盘组raid5 3. 进行IO测试工具的配置：对齐单位为769K，测试时间 2min，IO并发线程数32，数据随机比例为0，读写比例为0，数据块大小设为(769K，1535K，4605K，9200K)测试并发顺序写 4. 进行数据一致性校验 5. 清理环境 | 1. 满足测试预期环境 2. 组建的虚拟盘状态符合预期 3. 测试工具正确执行测试 4. 一致性校验无误 5. 恢复测试环境到初始状态 | B2 | N | N | SYPY | [5 empty] | 830
ps3-v1.0.0-basic_io_f-03-03-005-001 | system_test/basic_io/raid/raid5/basic_io_f_03_03_005_001_raid5_r_rw_sio_full_stripe.py | 基础IO-Raid5-随机混合读写-单一IO满单条带 | ROC_IOC (#19) | /测试性要求/基础IO测试需求 (#1340) | 无需求 (#0) | 系统测试 | Raid5 | Raid5随机混合读写正常 | RAID | 物理环境-1 | 1. 将控制卡设置Raid模式 | 1. x4口 2. 4盘SAS HDD 3. Raid5：stripe size =3 X 256K=768K 4. 单一IO满单条带 | 1. 清理及准备环境 2. 组建符合条件的VD：用4块物理盘组raid5 3. 进行IO测试工具的配置：测试时间 2min，IO并发线程数32，数据随机比例为50，读写比例为10，数据块大小设为768K测试并发混合读写 4. 进行数据一致性校验 5. 清理环境 | 1. 满足测试预期环境 2. 组建的虚拟盘状态符合预期 3. 测试工具正确执行测试 4. 一致性校验无误 5. 恢复测试环境到初始状态 | B1 | N | Y | SYPY | [5 empty] | 830
ps3-v1.0.0-basic_io_f-03-03-005-002 | system_test/basic_io/raid/raid5/basic_io_f_03_03_005_002_raid5_r_rw_sio_less_stripe.py | 基础IO-Raid5-随机混合读写-单一IO小于单条带 | ROC_IOC (#19) | /测试性要求/基础IO测试需求 (#1340) | 无需求 (#0) | 系统测试 | Raid5 | Raid5随机混合读写正常 | RAID | 物理环境-1 | 1. 将控制卡设置Raid模式 | 1. x4口 2. 4盘SAS HDD 3. Raid5：stripe size =3 X 256K=768K 4. 单一IO小于单条带 | 1. 清理及准备环境 2. 组建符合条件的VD：用4块物理盘组raid5 3. 进行IO测试工具的配置：测试时间 2min，IO并发线程数32，数据随机比例为50，读写比例为20，数据块大小设为32K测试并发混合读写 4. 进行数据一致性校验 5. 清理环境 | 1. 满足测试预期环境 2. 组建的虚拟盘状态符合预期 3. 测试工具正确执行测试 4. 一致性校验无误 5. 恢复测试环境到初始状态 | B1 | N | Y | SYPY | [5 empty] | 830
ps3-v1.0.0-basic_io_f-03-03-005-003 | system_test/basic_io/raid/raid5/basic_io_f_03_03_005_003_raid5_r_rw_lio_more_stripe.py | 基础IO-Raid5-随机混合读写-单一IO大于单条带 | ROC_IOC (#19) | /测试性要求/基础IO测试需求 (#1340) | 无需求 (#0) | 系统测试 | Raid5 | Raid5随机混合读写正常 | RAID | 物理环境-1 | 1. 将控制卡设置Raid模式 | 1. x4口 2. 4盘SAS HDD 3. Raid5：stripe size =3 X 256K=768K 4. 单一IO大于单条带 | 1. 清理及准备环境 2. 组建符合条件的VD：用4块物理盘组raid5 3. 进行IO测试工具的配置：测试时间 2min，IO并发线程数32，数据随机比例为50，读写比例为30，数据块大小设为2305K测试并发混合读写 4. 进行数据一致性校验 5. 清理环境 | 1. 满足测试预期环境 2. 组建的虚拟盘状态符合预期 3. 测试工具正确执行测试 4. 一致性校验无误 5. 恢复测试环境到初始状态 | B1 | N | Y | SYPY | [5 empty] | 830
ps3-v1.0.0-basic_io_f-03-03-005-004 | system_test/basic_io/raid/raid5/basic_io_f_03_03_005_004_raid5_r_rw_mio_full_stripes.py | 基础IO-Raid5-随机混合读写-多种IO满多条带 | ROC_IOC (#19) | /测试性要求/基础IO测试需求 (#1340) | 无需求 (#0) | 系统测试 | Raid5 | Raid5随机混合读写正常 | RAID | 物理环境-1 | 1. 将控制卡设置Raid模式 | 1. x4口 2. 4盘SAS HDD 3. Raid5：stripe size =3 X 256K=768K 4. 多种IO满多条带 | 1. 清理及准备环境 2. 组建符合条件的VD：用4块物理盘组raid5 3. 进行IO测试工具的配置：测试时间 2min，IO并发线程数32，数据随机比例为50，读写比例为40，数据块大小设为(3072K， 6144K， 9216K， 12288K)测试并发混合读写 4. 进行数据一致性校验 5. 清理环境 | 1. 满足测试预期环境 2. 组建的虚拟盘状态符合预期 3. 测试工具正确执行测试 4. 一致性校验无误 5. 恢复测试环境到初始状态 | B2 | N | N | SYPY | [5 empty] | 830
ps3-v1.0.0-basic_io_f-03-03-005-005 | system_test/basic_io/raid/raid5/basic_io_f_03_03_005_005_raid5_r_rw_mio_non_full_stripes.py | 基础IO-Raid5-随机混合读写-多种IO非满多条带 | ROC_IOC (#19) | /测试性要求/基础IO测试需求 (#1340) | 无需求 (#0) | 系统测试 | Raid5 | Raid5随机混合读写正常 | RAID | 物理环境-1 | 1. 将控制卡设置Raid模式 | 1. x4口 2. 4盘SAS HDD 3. Raid5：stripe size =3 X 256K=768K 4. 多种IO非满多条带 | 1. 清理及准备环境 2. 组建符合条件的VD：用4块物理盘组raid5 3. 进行IO测试工具的配置：测试时间 2min，IO并发线程数32，数据随机比例为50，读写比例为50，数据块大小设为(3071K， 6145K，9210K， 12280K)测试并发混合读写 4. 进行数据一致性校验 5. 清理环境 | 1. 满足测试预期环境 2. 组建的虚拟盘状态符合预期 3. 测试工具正确执行测试 4. 一致性校验无误 5. 恢复测试环境到初始状态 | B2 | N | N | SYPY | [5 empty] | 830
ps3-v1.0.0-basic_io_f-03-03-005-006 | system_test/basic_io/raid/raid5/basic_io_f_03_03_005_006_raid5_r_rw_mio_mix_stripes.py | 基础IO-Raid5-随机混合读写-多种IO满条带非满条带混合 | ROC_IOC (#19) | /测试性要求/基础IO测试需求 (#1340) | 无需求 (#0) | 系统测试 | Raid5 | Raid5随机混合读写正常 | RAID | 物理环境-1 | 1. 将控制卡设置Raid模式 | 1. x4口 2. 4盘SAS HDD 3. Raid5：stripe size =3 X 256K=768K 4. 多种IO满条带非满条带混合 | 1. 清理及准备环境 2. 组建符合条件的VD：用4块物理盘组raid5 3. 进行IO测试工具的配置：测试时间 2min，IO并发线程数32，数据随机比例为50，读写比例为60，数据块大小设为(1K， 768K， 1025K， 4M)测试并发混合读写 4. 进行数据一致性校验 5. 清理环境 | 1. 满足测试预期环境 2. 组建的虚拟盘状态符合预期 3. 测试工具正确执行测试 4. 一致性校验无误 5. 恢复测试环境到初始状态 | B2 | N | N | SYPY | [5 empty] | 830
ps3-v1.0.0-basic_io_f-03-03-005-007 | system_test/basic_io/raid/raid5/basic_io_f_03_03_005_007_raid5_r_rw_sio.py | 基础IO-Raid5-随机混合读写-多种小IO | ROC_IOC (#19) | /测试性要求/基础IO测试需求 (#1340) | 无需求 (#0) | 系统测试 | Raid5 | Raid5随机混合读写正常 | RAID | 物理环境-1 | 1. 将控制卡设置Raid模式 | 1. x4口 2. 4盘SAS HDD 3. Raid5：stripe size =3 X 256K=768K 4. 多种小IO | 1. 清理及准备环境 2. 组建符合条件的VD：用4块物理盘组raid5 3. 进行IO测试工具的配置：测试时间 2min，IO并发线程数32，数据随机比例为50，读写比例为70，数据块大小设为(2K， 31K， 75K， 165K)测试并发混合读写 4. 进行数据一致性校验 5. 清理环境 | 1. 满足测试预期环境 2. 组建的虚拟盘状态符合预期 3. 测试工具正确执行测试 4. 一致性校验无误 5. 恢复测试环境到初始状态 | B2 | N | N | SYPY | [5 empty] | 830
ps3-v1.0.0-basic_io_f-03-03-005-008 | system_test/basic_io/raid/raid5/basic_io_f_03_03_005_008_raid5_r_rw_lio.py | 基础IO-Raid5-随机混合读写-多种大IO | ROC_IOC (#19) | /测试性要求/基础IO测试需求 (#1340) | 无需求 (#0) | 系统测试 | Raid5 | Raid5随机混合读写正常 | RAID | 物理环境-1 | 1. 将控制卡设置Raid模式 | 1. x4口 2. 4盘SAS HDD 3. Raid5：stripe size =3 X 256K=768K 4. 多种大IO | 1. 清理及准备环境 2. 组建符合条件的VD：用4块物理盘组raid5 3. 进行IO测试工具的配置：测试时间 2min，IO并发线程数32，数据随机比例为50，读写比例为80，数据块大小设为(10M，64M，128M，256M)测试并发混合读写 4. 进行数据一致性校验 5. 清理环境 | 1. 满足测试预期环境 2. 组建的虚拟盘状态符合预期 3. 测试工具正确执行测试 4. 一致性校验无误 5. 恢复测试环境到初始状态 | B2 | N | N | SYPY | [5 empty] | 830
ps3-v1.0.0-basic_io_f-03-03-005-009 | system_test/basic_io/raid/raid5/basic_io_f_03_03_005_009_raid5_r_rw_mio.py | 基础IO-Raid5-随机混合读写-多种大小IO混合 | ROC_IOC (#19) | /测试性要求/基础IO测试需求 (#1340) | 无需求 (#0) | 系统测试 | Raid5 | Raid5随机混合读写正常 | RAID | 物理环境-1 | 1. 将控制卡设置Raid模式 | 1. x4口 2. 4盘SAS HDD 3. Raid5：stripe size =3 X 256K=768K 4. 多种大小IO混合 | 1. 清理及准备环境 2. 组建符合条件的VD：用4块物理盘组raid5 3. 进行IO测试工具的配置：测试时间 2min，IO并发线程数32，数据随机比例为50，读写比例为90，数据块大小设为(1K，64K，128M，256M)测试并发混合读写 4. 进行数据一致性校验 5. 清理环境 | 1. 满足测试预期环境 2. 组建的虚拟盘状态符合预期 3. 测试工具正确执行测试 4. 一致性校验无误 5. 恢复测试环境到初始状态 | B2 | N | N | SYPY | [5 empty] | 830
ps3-v1.0.0-basic_io_f-03-03-005-010 | system_test/basic_io/raid/raid5/basic_io_f_03_03_005_010_raid5_r_rw_align.py | 基础IO-Raid5-随机混合读写-条带对齐模式 | ROC_IOC (#19) | /测试性要求/基础IO测试需求 (#1340) | 无需求 (#0) | 系统测试 | Raid5 | Raid5随机混合读写正常 | RAID | 物理环境-1 | 1. 将控制卡设置Raid模式 | 1. x4口 2. 4盘SAS HDD 3. Raid5：stripe size =3 X 256K=768K 4. 条带对齐模式 | 1. 清理及准备环境 2. 组建符合条件的VD：用4块物理盘组raid5 3. 进行IO测试工具的配置：对齐单位为768K，测试时间 2min，IO并发线程数32，数据随机比例为50，读写比例为50，数据块大小设为(768K，1536K，4608K，9216K)测试并发随机混合读写 4. 进行数据一致性校验 5. 清理环境 | 1. 满足测试预期环境 2. 组建的虚拟盘状态符合预期 3. 测试工具正确执行测试 4. 一致性校验无误 5. 恢复测试环境到初始状态 | B2 | N | N | SYPY | [5 empty] | 830
ps3-v1.0.0-basic_io_f-03-03-005-011 | system_test/basic_io/raid/raid5/basic_io_f_03_03_005_011_raid5_r_rw_unalign.py | 基础IO-Raid5-随机混合读写-条带非对齐模式 | ROC_IOC (#19) | /测试性要求/基础IO测试需求 (#1340) | 无需求 (#0) | 系统测试 | Raid5 | Raid5随机混合读写正常 | RAID | 物理环境-1 | 1. 将控制卡设置Raid模式 | 1. x4口 2. 4盘SAS HDD 3. Raid5：stripe size =3 X 256K=768K 4. 条带非对齐模式 | 1. 清理及准备环境 2. 组建符合条件的VD：用4块物理盘组raid5 3. 进行IO测试工具的配置：对齐单位为769K，测试时间 2min，IO并发线程数32，数据随机比例为50，读写比例为50，数据块大小设为(769K，1535K，4605K，9200K)测试并发随机混合读写 4. 进行数据一致性校验 5. 清理环境 | 1. 满足测试预期环境 2. 组建的虚拟盘状态符合预期 3. 测试工具正确执行测试 4. 一致性校验无误 5. 恢复测试环境到初始状态 | B2 | N | N | SYPY | [5 empty] | 830
ps3-v1.0.0-basic_io_f-03-03-006-001 | system_test/basic_io/raid/raid5/basic_io_f_03_03_006_001_raid5_s_rw_sio_full_stripe.py | 基础IO-Raid5-顺序混合读写-单一IO满单条带 | ROC_IOC (#19) | /测试性要求/基础IO测试需求 (#1340) | 无需求 (#0) | 系统测试 | Raid5 | Raid5顺序混合读写正常 | RAID | 物理环境-1 | 1. 将控制卡设置Raid模式 | 1. x4口 2. 4盘SAS HDD 3. Raid5：stripe size =3 X 256K=768K 4. 单一IO满单条带 | 1. 清理及准备环境 2. 组建符合条件的VD：用4块物理盘组raid5 3. 进行IO测试工具的配置：测试时间 2min，IO并发线程数32，顺序混合读写比例seekpct=0，读写比例为90，数据块大小设为768K测试并发混合读写 4. 进行数据一致性校验 5. 清理环境 | 1. 满足测试预期环境 2. 组建的虚拟盘状态符合预期 3. 测试工具正确执行测试 4. 一致性校验无误 5. 恢复测试环境到初始状态 | B2 | N | Y | SYPY | [5 empty] | 830
ps3-v1.0.0-basic_io_f-03-03-006-002 | system_test/basic_io/raid/raid5/basic_io_f_03_03_006_002_raid5_s_rw_sio_less_stripe.py | 基础IO-Raid5-顺序混合读写-单一IO小于单条带 | ROC_IOC (#19) | /测试性要求/基础IO测试需求 (#1340) | 无需求 (#0) | 系统测试 | Raid5 | Raid5顺序混合读写正常 | RAID | 物理环境-1 | 1. 将控制卡设置Raid模式 | 1. x4口 2. 4盘SAS HDD 3. Raid5：stripe size =3 X 256K=768K 4. 单一IO小于单条带 | 1. 清理及准备环境 2. 组建符合条件的VD：用4块物理盘组raid5 3. 进行IO测试工具的配置：测试时间 2min，IO并发线程数32，顺序混合读写比例seekpct=0，读写比例为80，数据块大小设为64K测试并发混合读写 4. 进行数据一致性校验 5. 清理环境 | 1. 满足测试预期环境 2. 组建的虚拟盘状态符合预期 3. 测试工具正确执行测试 4. 一致性校验无误 5. 恢复测试环境到初始状态 | B2 | N | Y | SYPY | [5 empty] | 830
ps3-v1.0.0-basic_io_f-03-03-006-003 | system_test/basic_io/raid/raid5/basic_io_f_03_03_006_003_raid5_s_rw_lio_more_stripe.py | 基础IO-Raid5-顺序混合读写-单一IO大于单条带 | ROC_IOC (#19) | /测试性要求/基础IO测试需求 (#1340) | 无需求 (#0) | 系统测试 | Raid5 | Raid5顺序混合读写正常 | RAID | 物理环境-1 | 1. 将控制卡设置Raid模式 | 1. x4口 2. 4盘SAS HDD 3. Raid5：stripe size =3 X 256K=768K 4. 单一IO大于单条带 | 1. 清理及准备环境 2. 组建符合条件的VD：用4块物理盘组raid5 3. 进行IO测试工具的配置：测试时间 2min，IO并发线程数32，顺序混合读写比例seekpct=0，读写比例为70，数据块大小设为2049K测试并发混合读写 4. 进行数据一致性校验 5. 清理环境 | 1. 满足测试预期环境 2. 组建的虚拟盘状态符合预期 3. 测试工具正确执行测试 4. 一致性校验无误 5. 恢复测试环境到初始状态 | B2 | N | Y | SYPY | [5 empty] | 830
ps3-v1.0.0-basic_io_f-03-03-006-004 | system_test/basic_io/raid/raid5/basic_io_f_03_03_006_004_raid5_s_rw_mio_full_stripes.py | 基础IO-Raid5-顺序混合读写-多种IO满多条带 | ROC_IOC (#19) | /测试性要求/基础IO测试需求 (#1340) | 无需求 (#0) | 系统测试 | Raid5 | Raid5顺序混合读写正常 | RAID | 物理环境-1 | 1. 将控制卡设置Raid模式 | 1. x4口 2. 4盘SAS HDD 3. Raid5：stripe size =3 X 256K=768K 4. 多种IO满多条带 | 1. 清理及准备环境 2. 组建符合条件的VD：用4块物理盘组raid5 3. 进行IO测试工具的配置：测试时间 2min，IO并发线程数32，顺序混合读写比例seekpct=0，读写比例为60，数据块大小设为(3072K， 6144K， 12288K， 24576K)测试并发混合读写 4. 进行数据一致性校验 5. 清理环境 | 1. 满足测试预期环境 2. 组建的虚拟盘状态符合预期 3. 测试工具正确执行测试 4. 一致性校验无误 5. 恢复测试环境到初始状态 | B2 | N | N | SYPY | [5 empty] | 830
ps3-v1.0.0-basic_io_f-03-03-006-005 | system_test/basic_io/raid/raid5/basic_io_f_03_03_006_005_raid5_s_rw_mio_non_full_stripes.py | 基础IO-Raid5-顺序混合读写-多种IO非满多条带 | ROC_IOC (#19) | /测试性要求/基础IO测试需求 (#1340) | 无需求 (#0) | 系统测试 | Raid5 | Raid5顺序混合读写正常 | RAID | 物理环境-1 | 1. 将控制卡设置Raid模式 | 1. x4口 2. 4盘SAS HDD 3. Raid5：stripe size =3 X 256K=768K 4. 多种IO非满多条带 | 1. 清理及准备环境 2. 组建符合条件的VD：用4块物理盘组raid5 3. 进行IO测试工具的配置：测试时间 2min，IO并发线程数32，顺序混合读写比例seekpct=0，读写比例为50，数据块大小设为(3071K，6145K，12280K， 24570K)测试并发混合读写 4. 进行数据一致性校验 5. 清理环境 | 1. 满足测试预期环境 2. 组建的虚拟盘状态符合预期 3. 测试工具正确执行测试 4. 一致性校验无误 5. 恢复测试环境到初始状态 | B2 | N | N | SYPY | [5 empty] | 830
ps3-v1.0.0-basic_io_f-03-03-006-006 | system_test/basic_io/raid/raid5/basic_io_f_03_03_006_006_raid5_s_rw_mio_mix_stripes.py | 基础IO-Raid5-顺序混合读写-多种IO满条带非满条带混合 | ROC_IOC (#19) | /测试性要求/基础IO测试需求 (#1340) | 无需求 (#0) | 系统测试 | Raid5 | Raid5顺序混合读写正常 | RAID | 物理环境-1 | 1. 将控制卡设置Raid模式 | 1. x4口 2. 4盘SAS HDD 3. Raid5：stripe size =3 X 256K=768K 4. 多种IO满条带非满条带混合 | 1. 清理及准备环境 2. 组建符合条件的VD：用4块物理盘组raid5 3. 进行IO测试工具的配置：测试时间 2min，IO并发线程数32，顺序混合读写比例seekpct=0，读写比例为40，数据块大小设为(64K， 768K， 1024K， 4000K)测试并发混合读写 4. 进行数据一致性校验 5. 清理环境 | 1. 满足测试预期环境 2. 组建的虚拟盘状态符合预期 3. 测试工具正确执行测试 4. 一致性校验无误 5. 恢复测试环境到初始状态 | B2 | N | N | SYPY | [5 empty] | 830
ps3-v1.0.0-basic_io_f-03-03-006-007 | system_test/basic_io/raid/raid5/basic_io_f_03_03_006_007_raid5_s_rw_sio.py | 基础IO-Raid5-顺序混合读写-多种小IO | ROC_IOC (#19) | /测试性要求/基础IO测试需求 (#1340) | 无需求 (#0) | 系统测试 | Raid5 | Raid5顺序混合读写正常 | RAID | 物理环境-1 | 1. 将控制卡设置Raid模式 | 1. x4口 2. 4盘SAS HDD 3. Raid5：stripe size =3 X 256K=768K 4. 多种小IO | 1. 清理及准备环境 2. 组建符合条件的VD：用4块物理盘组raid5 3. 进行IO测试工具的配置：测试时间 2min，IO并发线程数32，顺序混合读写比例seekpct=0，读写比例为30，数据块大小设为(2K， 31K， 75K， 165K)测试并发混合读写 4. 进行数据一致性校验 5. 清理环境 | 1. 满足测试预期环境 2. 组建的虚拟盘状态符合预期 3. 测试工具正确执行测试 4. 一致性校验无误 5. 恢复测试环境到初始状态 | B2 | N | N | SYPY | [5 empty] | 830
ps3-v1.0.0-basic_io_f-03-03-006-008 | system_test/basic_io/raid/raid5/basic_io_f_03_03_006_008_raid5_s_rw_lio.py | 基础IO-Raid5-顺序混合读写-多种大IO | ROC_IOC (#19) | /测试性要求/基础IO测试需求 (#1340) | 无需求 (#0) | 系统测试 | Raid5 | Raid5顺序混合读写正常 | RAID | 物理环境-1 | 1. 将控制卡设置Raid模式 | 1. x4口 2. 4盘SAS HDD 3. Raid5：stripe size =3 X 256K=768K 4. 多种大IO | 1. 清理及准备环境 2. 组建符合条件的VD：用4块物理盘组raid5 3. 进行IO测试工具的配置：测试时间 2min，IO并发线程数32，顺序混合读写比例seekpct=0，读写比例为20，数据块大小设为(10M，64M，128M，256M)测试并发混合读写 4. 进行数据一致性校验 5. 清理环境 | 1. 满足测试预期环境 2. 组建的虚拟盘状态符合预期 3. 测试工具正确执行测试 4. 一致性校验无误 5. 恢复测试环境到初始状态 | B2 | N | N | SYPY | [5 empty] | 830
ps3-v1.0.0-basic_io_f-03-03-006-009 | system_test/basic_io/raid/raid5/basic_io_f_03_03_006_009_raid5_s_rw_mio.py | 基础IO-Raid5-顺序混合读写-多种大小IO混合 | ROC_IOC (#19) | /测试性要求/基础IO测试需求 (#1340) | 无需求 (#0) | 系统测试 | Raid5 | Raid5顺序混合读写正常 | RAID | 物理环境-1 | 1. 将控制卡设置Raid模式 | 1. x4口 2. 4盘SAS HDD 3. Raid5：stripe size =3 X 256K=768K 4. 多种大小IO混合 | 1. 清理及准备环境 2. 组建符合条件的VD：用4块物理盘组raid5 3. 进行IO测试工具的配置：测试时间 2min，IO并发线程数32，顺序混合读写比例seekpct=0，读写比例为10，数据块大小设为(1K，64K，128M，256M)测试并发混合读写 4. 进行数据一致性校验 5. 清理环境 | 1. 满足测试预期环境 2. 组建的虚拟盘状态符合预期 3. 测试工具正确执行测试 4. 一致性校验无误 5. 恢复测试环境到初始状态 | B2 | N | N | SYPY | [5 empty] | 830
ps3-v1.0.0-basic_io_f-03-03-006-010 | system_test/basic_io/raid/raid5/basic_io_f_03_03_006_010_raid5_s_rw_align.py | 基础IO-Raid5-顺序混合读写-条带对齐模式 | ROC_IOC (#19) | /测试性要求/基础IO测试需求 (#1340) | 无需求 (#0) | 系统测试 | Raid5 | Raid5顺序混合读写正常 | RAID | 物理环境-1 | 1. 将控制卡设置Raid模式 | 1. x4口 2. 4盘SAS HDD 3. Raid5：stripe size =3 X 256K=768K 4. 条带对齐模式 | 1. 清理及准备环境 2. 组建符合条件的VD：用4块物理盘组raid5 3. 进行IO测试工具的配置：对齐单位为768K，测试时间 2min，IO并发线程数32，数据随机比例为0，读写比例为50，数据块大小设为(768K，1536K，4608K，9216K)测试并发顺序混合读写 4. 进行数据一致性校验 5. 清理环境 | 1. 满足测试预期环境 2. 组建的虚拟盘状态符合预期 3. 测试工具正确执行测试 4. 一致性校验无误 5. 恢复测试环境到初始状态 | B2 | N | N | SYPY | [5 empty] | 830
ps3-v1.0.0-basic_io_f-03-03-006-011 | system_test/basic_io/raid/raid5/basic_io_f_03_03_006_011_raid5_s_rw_unalign.py | 基础IO-Raid5-顺序混合读写-条带非对齐模式 | ROC_IOC (#19) | /测试性要求/基础IO测试需求 (#1340) | 无需求 (#0) | 系统测试 | Raid5 | Raid5顺序混合读写正常 | RAID | 物理环境-1 | 1. 将控制卡设置Raid模式 | 1. x4口 2. 4盘SAS HDD 3. Raid5：stripe size =3 X 256K=768K 4. 条带非对齐模式 | 1. 清理及准备环境 2. 组建符合条件的VD：用4块物理盘组raid5 3. 进行IO测试工具的配置：对齐单位为769K，测试时间 2min，IO并发线程数32，数据随机比例为0，读写比例为50，数据块大小设为(769K，1535K，4605K，9200K)测试并发顺序混合读写 4. 进行数据一致性校验 5. 清理环境 | 1. 满足测试预期环境 2. 组建的虚拟盘状态符合预期 3. 测试工具正确执行测试 4. 一致性校验无误 5. 恢复测试环境到初始状态 | B2 | N | N | SYPY | [5 empty] | 830
ps3-v1.0.0-basic_io_f-04-02-001-001 | system_test/basic_io/interface_medium/sas_hdd/basic_io_f_04_02_001_001_sas-hdd_r_r_sio_full_stripe.py | 基础IO-SAS-HDD-Raid5-随机读-单一IO满单条带 | ROC_IOC (#19) | /测试性要求/基础IO测试需求 (#1340) | 无需求 (#0) | 系统测试 |  | 随机读正常 | RAID | 物理环境-1 | 1. 将控制卡设置Raid模式 | 1、x4口 2、4盘SAS-HDD 3、Raid5：stripe size =3 X 64K=192K 4、单一IO满单条带 | 1. 清理及准备环境 2. 组建符合条件的VD：用4块SAS HDD物理盘组raid5 3. 进行IO测试工具的配置：测试时间2min,IO并发线程数32,随机比例为50,读写比例为100,数据块大小设为192K测试并发随机读 4. 清理环境 | 1. 满足测试预期环境 2. 组建的虚拟盘状态符合预期 3. 测试工具正确执行测试 4. 恢复测试环境到初始状态 | A1 | Y | Y | SYPY | [5 empty] | 830
ps3-v1.0.0-basic_io_f-04-02-001-002 | system_test/basic_io/interface_medium/sas_hdd/basic_io_f_04_02_001_002_sas-hdd_r_r_sio_less_stripe.py | 基础IO-SAS-HDD-Raid5-随机读-单一IO小于单条带 | ROC_IOC (#19) | /测试性要求/基础IO测试需求 (#1340) | 无需求 (#0) | 系统测试 |  | 随机读正常 | RAID | 物理环境-1 | 1. 将控制卡设置Raid模式 | 1、x4口 2、4盘SAS-HDD 3、Raid5：stripe size =3 X 64K=192K 4、单一IO小于单条带 | 1. 清理及准备环境 2. 组建符合条件的VD：用4块SAS HDD物理盘组raid5 3. 进行IO测试工具的配置：测试时间2min,IO并发线程数32,随机比例为50,读写比例为100,数据块大小设为191K测试并发随机读 4. 清理环境 | 1. 满足测试预期环境 2. 组建的虚拟盘状态符合预期 3. 测试工具正确执行测试 4. 恢复测试环境到初始状态 | A1 | Y | Y | SYPY | [5 empty] | 830
ps3-v1.0.0-basic_io_f-04-02-001-003 | system_test/basic_io/interface_medium/sas_hdd/basic_io_f_04_02_001_003_sas-hdd_r_r_lio_more_stripe.py | 基础IO-SAS-HDD-Raid5-随机读-单一IO大于单条带 | ROC_IOC (#19) | /测试性要求/基础IO测试需求 (#1340) | 无需求 (#0) | 系统测试 |  | 随机读正常 | RAID | 物理环境-1 | 1. 将控制卡设置Raid模式 | 1、x4口 2、4盘SAS-HDD 3、Raid5：stripe size =3 X 64K=192K 4、单一IO大于单条带 | 1. 清理及准备环境 2. 组建符合条件的VD：用4块SAS HDD物理盘组raid5 3. 进行IO测试工具的配置：测试时间2min,IO并发线程数32,随机比例为50,读写比例为100,数据块大小设为193K测试并发随机读 4. 清理环境 | 1. 满足测试预期环境 2. 组建的虚拟盘状态符合预期 3. 测试工具正确执行测试 4. 恢复测试环境到初始状态 | A1 | N | Y | SYPY | [5 empty] | 830
ps3-v1.0.0-basic_io_f-04-02-001-004 | system_test/basic_io/interface_medium/sas_hdd/basic_io_f_04_02_001_004_sas-hdd_r_r_mio_full_stripes.py | 基础IO-SAS-HDD-Raid5-随机读-多种IO满多条带 | ROC_IOC (#19) | /测试性要求/基础IO测试需求 (#1340) | 无需求 (#0) | 系统测试 |  | 随机读正常 | RAID | 物理环境-1 | 1. 将控制卡设置Raid模式 | 1、x4口 2、4盘SAS-HDD 3、Raid5：stripe size =3 X 64K=192K 4、多种IO满多条带 | 1.清理及准备环境 2. 组建符合条件的VD：用4块SAS HDD物理盘组raid5 3. 进行IO测试工具的配置：测试时间2min,IO并发线程数32,随机比例为50,读写比例为100,数据块大小设为(384K, 576K, 768K,960K)测试并发随机读 4. 清理环境 | 1. 满足测试预期环境 2. 组建的虚拟盘状态符合预期 3. 测试工具正确执行测试 4. 恢复测试环境到初始状态 | B2 | N | N | SYPY | [5 empty] | 830
ps3-v1.0.0-basic_io_f-04-02-001-005 | system_test/basic_io/interface_medium/sas_hdd/basic_io_f_04_02_001_005_sas-hdd_r_r_mio_non_full_stripes.py | 基础IO-SAS-HDD-Raid5-随机读-多种IO非满多条带 | ROC_IOC (#19) | /测试性要求/基础IO测试需求 (#1340) | 无需求 (#0) | 系统测试 |  | 随机读正常 | RAID | 物理环境-1 | 1. 将控制卡设置Raid模式 | 1、x4口 2、4盘SAS-HDD 3、Raid5：stripe size =3 X 64K=192K 4、多种IO非满多条带 | 1. 清理及准备环境 2. 组建符合条件的VD：用4块SAS HDD物理盘组raid5 3. 进行IO测试工具的配置：测试时间2min,IO并发线程数32,随机比例为50,读写比例为100,数据块大小设为(383K, 575K, 767K,965K)测试并发随机读 4. 清理环境 | 1. 满足测试预期环境 2. 组建的虚拟盘状态符合预期 3. 测试工具正确执行测试 4. 恢复测试环境到初始状态 | B2 | N | N | SYPY | [5 empty] | 830
ps3-v1.0.0-basic_io_f-04-02-001-006 | system_test/basic_io/interface_medium/sas_hdd/basic_io_f_04_02_001_006_sas-hdd_r_r_mio_mix_stripes.py | 基础IO-SAS-HDD-Raid5-随机读-多种IO满条带非满条带混合 | ROC_IOC (#19) | /测试性要求/基础IO测试需求 (#1340) | 无需求 (#0) | 系统测试 |  | 随机读正常 | RAID | 物理环境-1 | 1. 将控制卡设置Raid模式 | 1、x4口 2、4盘SAS-HDD 3、Raid5：stripe size =3 X 64K=192K 4、多种IO满条带非满条带混合 | 1. 清理及准备环境 2. 组建符合条件的VD：用4块SAS HDD物理盘组raid5 3. 进行IO测试工具的配置：测试时间2min,IO并发线程数32,随机比例为50,读写比例为100,数据块大小设为(16K,192K,2048K,3214K)测试并发随机读 4. 清理环境 | 1. 满足测试预期环境 2. 组建的虚拟盘状态符合预期 3. 测试工具正确执行测试 4. 恢复测试环境到初始状态 | B2 | N | N | SYPY | [5 empty] | 830
ps3-v1.0.0-basic_io_f-04-02-001-007 | system_test/basic_io/interface_medium/sas_hdd/basic_io_f_04_02_001_007_sas-hdd_r_r_sio.py | 基础IO-SAS-HDD-Raid5-随机读-多种小IO | ROC_IOC (#19) | /测试性要求/基础IO测试需求 (#1340) | 无需求 (#0) | 系统测试 |  | 随机读正常 | RAID | 物理环境-1 | 1. 将控制卡设置Raid模式 | 1、x4口 2、4盘SAS-HDD 3、Raid5：stripe size =3 X 64K=192K 4、多种小IO | 1. 清理及准备环境 2. 组建符合条件的VD：用4块SAS HDD物理盘组raid5 3.进行IO测试工具的配置：测试时间2min,IO并发线程数32,随机比例为50,读写比例为100,数据块大小设为(1K, 3K, 5K, 7K)测试并发随机读 4. 清理环境 | 1. 满足测试预期环境 2. 组建的虚拟盘状态符合预期 3. 测试工具正确执行测试 4. 恢复测试环境到初始状态 | A2 | N | N | SYPY | [5 empty] | 830
ps3-v1.0.0-basic_io_f-04-02-001-008 | system_test/basic_io/interface_medium/sas_hdd/basic_io_f_04_02_001_008_sas-hdd_r_r_lio.py | 基础IO-SAS-HDD-Raid5-随机读-多种大IO | ROC_IOC (#19) | /测试性要求/基础IO测试需求 (#1340) | 无需求 (#0) | 系统测试 |  | 随机读正常 | RAID | 物理环境-1 | 1. 将控制卡设置Raid模式 | 1、x4口 2、4盘SAS-HDD 3、Raid5：stripe size =3 X 64K=192K 4、多种大IO | 1. 清理及准备环境 2. 组建符合条件的VD：用4块SAS HDD物理盘组raid5 3. 进行IO测试工具的配置：测试时间2min,IO并发线程数32,随机比例为50,读写比例为100,数据块大小设为(10M,64M,128M,256M)测试并发随机读 4. 清理环境 | 1. 满足测试预期环境 2. 组建的虚拟盘状态符合预期 3. 测试工具正确执行测试 4. 恢复测试环境到初始状态 | A2 | N | N | SYPY | [5 empty] | 830
ps3-v1.0.0-basic_io_f-04-02-001-009 | system_test/basic_io/interface_medium/sas_hdd/basic_io_f_04_02_001_009_sas-hdd_r_r_mio.py | 基础IO-SAS-HDD-Raid5-随机读-多种大小IO混合 | ROC_IOC (#19) | /测试性要求/基础IO测试需求 (#1340) | 无需求 (#0) | 系统测试 |  | 随机读正常 | RAID | 物理环境-1 | 1. 将控制卡设置Raid模式 | 1、x4口 2、4盘SAS-HDD 3、Raid5：stripe size =3 X 64K=192K 4、多种大小IO混合 | 1. 清理及准备环境 2. 组建符合条件的VD：用4块SAS HDD物理盘组raid5 3. 进行IO测试工具的配置：测试时间2min,IO并发线程数32,随机比例为50,读写比例为100,数据块大小设为(1K,64K,128M,256M)测试并发随机读 4. 清理环境 | 1. 满足测试预期环境 2. 组建的虚拟盘状态符合预期 3. 测试工具正确执行测试 4. 恢复测试环境到初始状态 | A2 | N | N | SYPY | [5 empty] | 830
ps3-v1.0.0-basic_io_f-04-02-001-010 | system_test/basic_io/interface_medium/sas_hdd/basic_io_f_04_02_001_010_sas-hdd_r_r_align.py | 基础IO-SAS-HDD-Raid5-随机读-条带对齐模式 | ROC_IOC (#19) | /测试性要求/基础IO测试需求 (#1340) | 无需求 (#0) | 系统测试 |  | 随机读正常 | RAID | 物理环境-1 | 1. 将控制卡设置Raid模式 | 1、x4口 2、4盘SAS-HDD 3、Raid5：stripe size =3 X 64K=192K 4、条带对齐模式 | 1. 清理及准备环境 2. 组建符合条件的VD：用4块SAS HDD物理盘组raid5 3.进行IO测试工具的配置：对齐align = 192K 测试时间2min,IO并发线程数32,随机比例为50,读写比例为100,数据块大小设为(192K,1536K,3072K,6144K)测试并发随机读 4. 清理环境 | 1. 满足测试预期环境 2. 组建的虚拟盘状态符合预期 3. 测试工具正确执行测试 4. 恢复测试环境到初始状态 | B2 | N | N | SYPY | [5 empty] | 830
ps3-v1.0.0-basic_io_f-04-02-001-011 | system_test/basic_io/interface_medium/sas_hdd/basic_io_f_04_02_001_011_sas-hdd_r_r_unalign.py | 基础IO-SAS-HDD-Raid5-随机读-条带非对齐模式 | ROC_IOC (#19) | /测试性要求/基础IO测试需求 (#1340) | 无需求 (#0) | 系统测试 |  | 随机读正常 | RAID | 物理环境-1 | 1. 将控制卡设置Raid模式 | 1、x4口 2、4盘SAS-HDD 3、Raid5：stripe size =3 X 64K=192K 4、条带非对齐模式 | 1. 清理及准备环境 2. 组建符合条件的VD：用4块SAS HDD物理盘组raid5 3. 进行IO测试工具的配置：对齐align = 95K 测试时间2min,IO并发线程数32,随机比例为50,读写比例为100,数据块大小设为(193K,1535K,3070K,6100K)测试并发随机读 4. 清理环境 | 1. 满足测试预期环境 2. 组建的虚拟盘状态符合预期 3. 测试工具正确执行测试 4. 恢复测试环境到初始状态 | B2 | N | N | SYPY | [5 empty] | 830
ps3-v1.0.0-basic_io_f-04-02-001-012 | system_test/basic_io/interface_medium/sas_hdd/basic_io_f_04_02_001_012_sas-hdd_r_r_sio.py | 基础IO-SAS-HDD-Jbod-随机读-小IO | ROC_IOC (#19) | /测试性要求/基础IO测试需求 (#1340) | 无需求 (#0) | 系统测试 |  | 随机读正常 | RAID/HBA | 物理环境-1/物理环境-2 | 1. 打开控制卡的Jbod开关 | 1、x4口 2、1盘SAS-HDD 3、JBOD 4、多种小IO | 1. 清理及准备环境 2.组建符合条件的JBOD 3.进行IO测试工具的配置：测试时间2min,IO并发线程数32,随机比例为50,读写比例为100,数据块大小设为(1K,127K, 256K, 512K)测试并发随机读 4.清理环境 | 1. 满足测试预期环境 2.组建JBOD成功 3.测试工具正确执行测试 4. 恢复测试环境到初始状态 | A1 | Y | Y | SYPY | [5 empty] | 830
ps3-v1.0.0-basic_io_f-04-02-001-013 | system_test/basic_io/interface_medium/sas_hdd/basic_io_f_04_02_001_013_sas-hdd_r_r_lio.py | 基础IO-SAS-HDD-Jbod-随机读-大IO | ROC_IOC (#19) | /测试性要求/基础IO测试需求 (#1340) | 无需求 (#0) | 系统测试 |  | 随机读正常 | RAID/HBA | 物理环境-1/物理环境-2 | 1. 打开控制卡的Jbod开关 | 1、x4口 2、1盘SAS-HDD 3、JBOD 4、多种大IO | 1. 清理及准备环境 2.组建符合条件的JBOD 3.进行IO测试工具的配置：测试时间2min,IO并发线程数32,随机比例为50,读写比例为100,数据块大小设为(1M,4M,128M,256M)测试并发随机读 4.清理环境 | 1. 满足测试预期环境 2.组建JBOD成功 3.测试工具正确执行测试 4. 恢复测试环境到初始状态 | A1 | N | Y | SYPY | [5 empty] | 830
ps3-v1.0.0-basic_io_f-04-02-001-014 | system_test/basic_io/interface_medium/sas_hdd/basic_io_f_04_02_001_014_sas-hdd_r_r_mio.py | 基础IO-SAS-HDD-Jbod-随机读-大小io混合 | ROC_IOC (#19) | /测试性要求/基础IO测试需求 (#1340) | 无需求 (#0) | 系统测试 |  | 随机读正常 | RAID/HBA | 物理环境-1/物理环境-2 | 1. 打开控制卡的Jbod开关 | 1、x4口 2、1盘SAS-HDD 3、JBOD 4、大小IO混合 | 1. 清理及准备环境 2.组建符合条件的JBOD 3.进行IO测试工具的配置：测试时间2min,IO并发线程数32,随机比例为50,读写比例为100,数据块大小设为(32K,64K,1M,16M)测试并发随机读 4.清理环境 | 1. 满足测试预期环境 2.组建JBOD成功 3.测试工具正确执行测试 4. 恢复测试环境到初始状态 | A2 | N | N | SYPY | [5 empty] | 830
ps3-v1.0.0-basic_io_f-04-02-001-015 | system_test/basic_io/interface_medium/sas_hdd/basic_io_f_04_02_001_015_sas-hdd_r_r_sio.py | 基础IO-SAS-HDD-Raid0-随机读-小IO | ROC_IOC (#19) | /测试性要求/基础IO测试需求 (#1340) | 无需求 (#0) | 系统测试 |  | 随机读正常 | RAID/HBA | 物理环境-1/物理环境-2 | 1. 将控制卡设置Raid模式 | 1、x4口 2、2盘SAS-HDD 3、Raid0 4、多种小IO | 1. 清理及准备环境 2. 组建符合条件的VD：用4块SAS HDD物理盘组raid5 3. 进行IO测试工具的配置：测试时间2min,IO并发线程数32,随机比例为50,读写比例为100,数据块大小设为(1K,127K, 256K, 512K)测试并发随机读 4. 清理环境 | 1. 满足测试预期环境 2. 组建的虚拟盘状态符合预期 3. 测试工具正确执行测试 4. 恢复测试环境到初始状态 | A1 | Y | Y | SYPY | [5 empty] | 830
ps3-v1.0.0-basic_io_f-04-02-001-016 | system_test/basic_io/interface_medium/sas_hdd/basic_io_f_04_02_001_016_sas-hdd_r_r_lio.py | 基础IO-SAS-HDD-Raid0-随机读-大IO | ROC_IOC (#19) | /测试性要求/基础IO测试需求 (#1340) | 无需求 (#0) | 系统测试 |  | 随机读正常 | RAID/HBA | 物理环境-1/物理环境-2 | 1. 将控制卡设置Raid模式 | 1、x4口 2、2盘SAS-HDD 3、Raid0 4、多种大IO | 1. 清理及准备环境 2. 组建符合条件的VD：用4块SAS HDD物理盘组raid5 3. 进行IO测试工具的配置：测试时间2min,IO并发线程数32,随机比例为50,读写比例为100,数据块大小设为(1M,4M,128M,256M)测试并发随机读 4. 清理环境 | 1. 满足测试预期环境 2. 组建的虚拟盘状态符合预期 3. 测试工具正确执行测试 4. 恢复测试环境到初始状态 | A1 | N | Y | SYPY | [5 empty] | 830
ps3-v1.0.0-basic_io_f-04-02-001-017 | system_test/basic_io/interface_medium/sas_hdd/basic_io_f_04_02_001_017_sas-hdd_r_r_mio.py | 基础IO-SAS-HDD-Raid0-随机读-大小io混合 | ROC_IOC (#19) | /测试性要求/基础IO测试需求 (#1340) | 无需求 (#0) | 系统测试 |  | 随机读正常 | RAID/HBA | 物理环境-1/物理环境-2 | 1. 将控制卡设置Raid模式 | 1、x4口 2、2盘SAS-HDD 3、Raid0 4、多种大小IO混合 | 1. 清理及准备环境 2. 组建符合条件的VD：用4块SAS HDD物理盘组raid5 3. 进行IO测试工具的配置：测试时间2min,IO并发线程数32,随机比例为50,读写比例为100,数据块大小设为(32K,64K,1M,16M)测试并发随机读 4. 清理环境 | 1. 满足测试预期环境 2. 组建的虚拟盘状态符合预期 3. 测试工具正确执行测试 4. 恢复测试环境到初始状态 | A2 | N | N | SYPY | [5 empty] | 830
ps3-v1.0.0-basic_io_f-04-02-001-018 | system_test/basic_io/interface_medium/sas_hdd/basic_io_f_04_02_001_018_sas-hdd_r_r_sio.py | 基础IO-SAS-HDD-Raid1-随机读-小IO | ROC_IOC (#19) | /测试性要求/基础IO测试需求 (#1340) | 无需求 (#0) | 系统测试 |  | 随机读正常 | RAID/HBA | 物理环境-1/物理环境-2 | 1. 将控制卡设置Raid模式 | 1、x4口 2、2盘SAS-HDD 3、Raid1 4、多种小IO | 1. 清理及准备环境 2. 组建符合条件的VD：用4块SAS HDD物理盘组raid5 3. 进行IO测试工具的配置：测试时间2min,IO并发线程数32,随机比例为50,读写比例为100,数据块大小设为(1K,127K, 256K, 512K)测试并发随机读 4. 清理环境 | 1. 满足测试预期环境 2. 组建的虚拟盘状态符合预期 3. 测试工具正确执行测试 4. 恢复测试环境到初始状态 | A1 | Y | Y | SYPY | [5 empty] | 830
ps3-v1.0.0-basic_io_f-04-02-001-019 | system_test/basic_io/interface_medium/sas_hdd/basic_io_f_04_02_001_019_sas-hdd_r_r_lio.py | 基础IO-SAS-HDD-Raid1-随机读-大IO | ROC_IOC (#19) | /测试性要求/基础IO测试需求 (#1340) | 无需求 (#0) | 系统测试 |  | 随机读正常 | RAID/HBA | 物理环境-1/物理环境-2 | 1. 将控制卡设置Raid模式 | 1、x4口 2、2盘SAS-HDD 3、Raid1 4、多种大IO | 1. 清理及准备环境 2. 组建符合条件的VD：用4块SAS HDD物理盘组raid5 3. 进行IO测试工具的配置：测试时间2min,IO并发线程数32,随机比例为50,读写比例为100,数据块大小设为(1M,4M,128M,256M)测试并发随机读 4. 清理环境 | 1. 满足测试预期环境 2. 组建的虚拟盘状态符合预期 3. 测试工具正确执行测试 4. 恢复测试环境到初始状态 | A1 | N | Y | SYPY | [5 empty] | 830
ps3-v1.0.0-basic_io_f-04-02-001-020 | system_test/basic_io/interface_medium/sas_hdd/basic_io_f_04_02_001_020_sas-hdd_r_r_mio.py | 基础IO-SAS-HDD-Raid1-随机读-大小io混合 | ROC_IOC (#19) | /测试性要求/基础IO测试需求 (#1340) | 无需求 (#0) | 系统测试 |  | 随机读正常 | RAID/HBA | 物理环境-1/物理环境-2 | 1. 将控制卡设置Raid模式 | 1、x4口 2、2盘SAS-HDD 3、Raid1 4、多种大小IO混合 | 1. 清理及准备环境 2. 组建符合条件的VD：用4块SAS HDD物理盘组raid5 3. 进行IO测试工具的配置：测试时间2min,IO并发线程数32,随机比例为50,读写比例为100,数据块大小设为(32K,64K,1M,16M)测试并发随机读 4. 清理环境 | 1. 满足测试预期环境 2. 组建的虚拟盘状态符合预期 3. 测试工具正确执行测试 4. 恢复测试环境到初始状态 | A2 | N | N | SYPY | [5 empty] | 830
ps3-v1.0.0-basic_io_f-04-02-002-001 | system_test/basic_io/interface_medium/sas_hdd/basic_io_f_04_02_002_001_sas_hdd_s_r_sio_full_stripe.py | 基础IO-SAS-HDD-Raid5-顺序读-单一IO满单条带 | ROC_IOC (#19) | /测试性要求/基础IO测试需求 (#1340) | 无需求 (#0) | 系统测试 |  | 顺序读正常 | RAID | 物理环境-1 | 1. 将控制卡设置Raid模式 | 1、x4口 2、4盘SAS-HDD 3、Raid5：stripe size =3 X 64K=192K 4、单一IO满单条带 | 1. 清理及准备环境 2. 组建符合条件的VD：用4块SAS HDD物理盘组raid5 3. 进行IO测试工具的配置：测试时间2min,IO并发线程数32,随机比例为0,读写比例为100,数据块大小设为192K测试并发顺序读 4. 清理环境 | 1. 满足测试预期环境 2. 组建的虚拟盘状态符合预期 3. 测试工具正确执行测试 4. 恢复测试环境到初始状态 | A1 | Y | Y | SYPY | [5 empty] | 830
ps3-v1.0.0-basic_io_f-04-02-002-002 | system_test/basic_io/interface_medium/sas_hdd/basic_io_f_04_02_002_002_sas_hdd_s_r_sio_less_stripe.py | 基础IO-SAS-HDD-Raid5-顺序读-单一IO小于单条带 | ROC_IOC (#19) | /测试性要求/基础IO测试需求 (#1340) | 无需求 (#0) | 系统测试 |  | 顺序读正常 | RAID | 物理环境-1 | 1. 将控制卡设置Raid模式 | 1、x4口 2、4盘SAS-HDD 3、Raid5：stripe size =3 X 64K=192K 4、单一IO小于单条带 | 1. 清理及准备环境 2. 组建符合条件的VD：用4块SAS HDD物理盘组raid5 3. 进行IO测试工具的配置：测试时间2min,IO并发线程数32,随机比例为0,读写比例为100,数据块大小设为100K测试并发顺序读 4. 清理环境 | 1. 满足测试预期环境 2. 组建的虚拟盘状态符合预期 3. 测试工具正确执行测试 4. 恢复测试环境到初始状态 | A1 | Y | Y | SYPY | [5 empty] | 830
ps3-v1.0.0-basic_io_f-04-02-002-003 | system_test/basic_io/interface_medium/sas_hdd/basic_io_f_04_02_002_003_sas_hdd_s_r_lio_more_stripe.py | 基础IO-SAS-HDD-Raid5-顺序读-单一IO大于单条带 | ROC_IOC (#19) | /测试性要求/基础IO测试需求 (#1340) | 无需求 (#0) | 系统测试 |  | 顺序读正常 | RAID | 物理环境-1 | 1. 将控制卡设置Raid模式 | 1、x4口 2、4盘SAS-HDD 3、Raid5：stripe size =3 X 64K=192K 4、单一IO大于单条带 | 1. 清理及准备环境 2. 组建符合条件的VD：用4块SAS HDD物理盘组raid5 3. 进行IO测试工具的配置：测试时间2min,IO并发线程数32,随机比例为0,读写比例为100,数据块大小设为200K测试并发顺序读 4. 清理环境 | 1. 满足测试预期环境 2. 组建的虚拟盘状态符合预期 3. 测试工具正确执行测试 4. 恢复测试环境到初始状态 | A1 | N | Y | SYPY | [5 empty] | 830
ps3-v1.0.0-basic_io_f-04-02-002-004 | system_test/basic_io/interface_medium/sas_hdd/basic_io_f_04_02_002_004_sas_hdd_s_r_mio_full_stripes.py | 基础IO-SAS-HDD-Raid5-顺序读-多种IO满多条带 | ROC_IOC (#19) | /测试性要求/基础IO测试需求 (#1340) | 无需求 (#0) | 系统测试 |  | 顺序读正常 | RAID | 物理环境-1 | 1. 将控制卡设置Raid模式 | 1、x4口 2、4盘SAS-HDD 3、Raid5：stripe size =3 X 64K=192K 4、多种IO满多条带 | 1. 清理及准备环境 2. 组建符合条件的VD：用4块SAS HDD物理盘组raid5 3. 进行IO测试工具的配置：测试时间2min,IO并发线程数32,随机比例为0,读写比例为100,数据块大小设为(960K, 1152K, 1344K, 1536K)测试并发顺序读 4. 清理环境 | 1. 满足测试预期环境 2. 组建的虚拟盘状态符合预期 3. 测试工具正确执行测试 4. 恢复测试环境到初始状态 | B2 | N | N | SYPY | [5 empty] | 830
ps3-v1.0.0-basic_io_f-04-02-002-005 | system_test/basic_io/interface_medium/sas_hdd/basic_io_f_04_02_002_005_sas_hdd_s_r_mio_non_full_stripes.py | 基础IO-SAS-HDD-Raid5-顺序读-多种IO非满多条带 | ROC_IOC (#19) | /测试性要求/基础IO测试需求 (#1340) | 无需求 (#0) | 系统测试 |  | 顺序读正常 | RAID | 物理环境-1 | 1. 将控制卡设置Raid模式 | 1、x4口 2、4盘SAS-HDD 3、Raid5：stripe size =3 X 64K=192K 4、多种IO非满多条带 | 1. 清理及准备环境 2. 组建符合条件的VD：用4块SAS HDD物理盘组raid5 3. 进行IO测试工具的配置：测试时间2min,IO并发线程数32,随机比例为0,读写比例为100,数据块大小设为(961K, 1151K, 1343K, 1535K)测试并发顺序读 4. 清理环境 | 1. 满足测试预期环境 2. 组建的虚拟盘状态符合预期 3. 测试工具正确执行测试 4. 恢复测试环境到初始状态 | B2 | N | N | SYPY | [5 empty] | 830
ps3-v1.0.0-basic_io_f-04-02-002-006 | system_test/basic_io/interface_medium/sas_hdd/basic_io_f_04_02_002_006_sas_hdd_s_r_mio_mix_stripes.py | 基础IO-SAS-HDD-Raid5-顺序读-多种IO满条带非满条带混合 | ROC_IOC (#19) | /测试性要求/基础IO测试需求 (#1340) | 无需求 (#0) | 系统测试 |  | 顺序读正常 | RAID | 物理环境-1 | 1. 将控制卡设置Raid模式 | 1、x4口 2、4盘SAS-HDD 3、Raid5：stripe size =3 X 64K=192K 4、多种IO满条带非满条带混合 | 1. 清理及准备环境 2. 组建符合条件的VD：用4块SAS HDD物理盘组raid5 3. 进行IO测试工具的配置：测试时间2min,IO并发线程数32,随机比例为0,读写比例为100,数据块大小设为(135K,192K,3071K,8192K)测试并发顺序读 4. 清理环境 | 1. 满足测试预期环境 2. 组建的虚拟盘状态符合预期 3. 测试工具正确执行测试 4. 恢复测试环境到初始状态 | B2 | N | N | SYPY | [5 empty] | 830
ps3-v1.0.0-basic_io_f-04-02-002-007 | system_test/basic_io/interface_medium/sas_hdd/basic_io_f_04_02_002_007_sas_hdd_s_r_sio.py | 基础IO-SAS-HDD-Raid5-顺序读-多种小IO | ROC_IOC (#19) | /测试性要求/基础IO测试需求 (#1340) | 无需求 (#0) | 系统测试 |  | 顺序读正常 | RAID | 物理环境-1 | 1. 将控制卡设置Raid模式 | 1、x4口 2、4盘SAS-HDD 3、Raid5：stripe size =3 X 64K=192K 4、多种小IO | 1. 清理及准备环境 2. 组建符合条件的VD：用4块SAS HDD物理盘组raid5 3. 进行IO测试工具的配置：测试时间2min,IO并发线程数32,随机比例为0,读写比例为100,数据块大小设为(16K, 31K, 65K, 128K)测试并发顺序读 4. 清理环境 | 1. 满足测试预期环境 2. 组建的虚拟盘状态符合预期 3. 测试工具正确执行测试 4. 恢复测试环境到初始状态 | A2 | N | N | SYPY | [5 empty] | 830
ps3-v1.0.0-basic_io_f-04-02-002-008 | system_test/basic_io/interface_medium/sas_hdd/basic_io_f_04_02_002_008_sas_hdd_s_r_lio.py | 基础IO-SAS-HDD-Raid5-顺序读-多种大IO | ROC_IOC (#19) | /测试性要求/基础IO测试需求 (#1340) | 无需求 (#0) | 系统测试 |  | 顺序读正常 | RAID | 物理环境-1 | 1. 将控制卡设置Raid模式 | 1、x4口 2、4盘SAS-HDD 3、Raid5：stripe size =3 X 64K=192K 4、多种大IO | 1. 清理及准备环境 2. 组建符合条件的VD：用4块SAS HDD物理盘组raid5 3. 进行IO测试工具的配置：测试时间2min,IO并发线程数32,随机比例为0,读写比例为100,数据块大小设为(10M, 64M,128M, 256M)测试并发顺序读 5. 清理环境 | 1. 满足测试预期环境 2. 组建的虚拟盘状态符合预期 3. 测试工具正确执行测试 4. 恢复测试环境到初始状态 | A2 | N | N | SYPY | [5 empty] | 830
ps3-v1.0.0-basic_io_f-04-02-002-009 | system_test/basic_io/interface_medium/sas_hdd/basic_io_f_04_02_002_009_sas_hdd_s_r_mio.py | 基础IO-SAS-HDD-Raid5-顺序读-多种大小IO混合 | ROC_IOC (#19) | /测试性要求/基础IO测试需求 (#1340) | 无需求 (#0) | 系统测试 |  | 顺序读正常 | RAID | 物理环境-1 | 1. 将控制卡设置Raid模式 | 1、x4口 2、4盘SAS-HDD 3、Raid5：stripe size =3 X 64K=192K 4、多种大小IO混合 | 1. 清理及准备环境 2. 组建符合条件的VD：用4块SAS HDD物理盘组raid5 3. 进行IO测试工具的配置：测试时间2min,IO并发线程数32,随机比例为0,读写比例为100,数据块大小设为(1K,64K,128M,256M)测试并发顺序读 4. 清理环境 | 1. 满足测试预期环境 2. 组建的虚拟盘状态符合预期 3. 测试工具正确执行测试 4. 恢复测试环境到初始状态 | A2 | N | N | SYPY | [5 empty] | 830
ps3-v1.0.0-basic_io_f-04-02-002-010 | system_test/basic_io/interface_medium/sas_hdd/basic_io_f_04_02_002_010_sas_hdd_s_r_align.py | 基础IO-SAS-HDD-Raid5-顺序读-条带对齐模式 | ROC_IOC (#19) | /测试性要求/基础IO测试需求 (#1340) | 无需求 (#0) | 系统测试 |  | 顺序读正常 | RAID | 物理环境-1 | 1. 将控制卡设置Raid模式 | 1、x4口 2、4盘SAS-HDD 3、Raid5：stripe size =3 X 64K=192K 4、条带对齐模式 | 1. 清理及准备环境 2. 组建符合条件的VD：用4块SAS HDD物理盘组raid5 3. 进行IO测试工具的配置：对齐align = 192K 测试时间2min,IO并发线程数32,随机比例为0,读写比例为100,数据块大小设为(192K,1536K,3072K,6144K)测试并发顺序读 4. 清理环境 | 1. 满足测试预期环境 2. 组建的虚拟盘状态符合预期 3. 测试工具正确执行测试 4. 恢复测试环境到初始状态 | B2 | N | N | SYPY | [5 empty] | 830
ps3-v1.0.0-basic_io_f-04-02-002-011 | system_test/basic_io/interface_medium/sas_hdd/basic_io_f_04_02_002_011_sas_hdd_s_r_unalign.py | 基础IO-SAS-HDD-Raid5-顺序读-条带非对齐模式 | ROC_IOC (#19) | /测试性要求/基础IO测试需求 (#1340) | 无需求 (#0) | 系统测试 |  | 顺序读正常 | RAID | 物理环境-1 | 1. 将控制卡设置Raid模式 | 1、x4口 2、4盘SAS-HDD 3、Raid5：stripe size =3 X 64K=192K 4、条带非对齐模式 | 1. 清理及准备环境 2. 组建符合条件的VD：用4块SAS HDD物理盘组raid5 3. 进行IO测试工具的配置：对齐align = 95K 测试时间2min,IO并发线程数32,随机比例为0,读写比例为100,数据块大小设为(193K,1535K,3070K,6100K)测试并发顺序读 4. 清理环境 | 1. 满足测试预期环境 2. 组建的虚拟盘状态符合预期 3. 测试工具正确执行测试 4. 恢复测试环境到初始状态 | B2 | N | N | SYPY | [5 empty] | 830
ps3-v1.0.0-basic_io_f-04-02-002-012 | system_test/basic_io/interface_medium/sas_hdd/basic_io_f_04_02_002_012_sas_hdd_s_r_sio.py | 基础IO-SAS-HDD-Jbod-顺序读-小IO | ROC_IOC (#19) | /测试性要求/基础IO测试需求 (#1340) | 无需求 (#0) | 系统测试 |  | 顺序读正常 | RAID/HBA | 物理环境-1/物理环境-2 | 1. 打开控制卡的Jbod开关 | 1、x4口 2、1盘SAS-HDD 3、JBOD 4、多种小IO | 1. 清理及准备环境 2.组建符合条件的JBOD 3.进行IO测试工具的配置：测试时间2min,IO并发线程数32,随机比例为0,读写比例为100,数据块大小设为(1K,127K, 256K, 512K)测试并发顺序读 4.清理环境 | 1. 满足测试预期环境 2.组建JBOD成功 3.测试工具正确执行测试 4. 恢复测试环境到初始状态 | A1 | Y | Y | SYPY | [5 empty] | 830
ps3-v1.0.0-basic_io_f-04-02-002-013 | system_test/basic_io/interface_medium/sas_hdd/basic_io_f_04_02_002_013_sas_hdd_s_r_lio.py | 基础IO-SAS-HDD-Jbod-顺序读-大IO | ROC_IOC (#19) | /测试性要求/基础IO测试需求 (#1340) | 无需求 (#0) | 系统测试 |  | 顺序读正常 | RAID/HBA | 物理环境-1/物理环境-2 | 1. 打开控制卡的Jbod开关 | 1、x4口 2、1盘SAS-HDD 3、JBOD 4、多种大IO | 1. 清理及准备环境 2.组建符合条件的JBOD 3.进行IO测试工具的配置：测试时间2min,IO并发线程数32,随机比例为0,读写比例为100,数据块大小设为(1M,4M,128M,256M)测试并发顺序读 4.清理环境 | 1. 满足测试预期环境 2.组建JBOD成功 3.测试工具正确执行测试 4. 恢复测试环境到初始状态 | A1 | N | Y | SYPY | [5 empty] | 830
ps3-v1.0.0-basic_io_f-04-02-002-014 | system_test/basic_io/interface_medium/sas_hdd/basic_io_f_04_02_002_014_sas_hdd_s_r_mio.py | 基础IO-SAS-HDD-Jbod-顺序读-大小io混合 | ROC_IOC (#19) | /测试性要求/基础IO测试需求 (#1340) | 无需求 (#0) | 系统测试 |  | 顺序读正常 | RAID/HBA | 物理环境-1/物理环境-2 | 1. 打开控制卡的Jbod开关 | 1、x4口 2、1盘SAS-HDD 3、JBOD 4、大小IO混合 | 1. 清理及准备环境 2.组建符合条件的JBOD 3.进行IO测试工具的配置：测试时间2min,IO并发线程数32,随机比例为0,读写比例为100,数据块大小设为(32K,64K,1M,16M)测试并发顺序读 4.清理环境 | 1. 满足测试预期环境 2.组建JBOD成功 3.测试工具正确执行测试 4. 恢复测试环境到初始状态 | A2 | N | N | SYPY | [5 empty] | 830
ps3-v1.0.0-basic_io_f-04-02-002-015 | system_test/basic_io/interface_medium/sas_hdd/basic_io_f_04_02_002_015_sas_hdd_s_r_sio.py | 基础IO-SAS-HDD-Raid0-顺序读-小IO | ROC_IOC (#19) | /测试性要求/基础IO测试需求 (#1340) | 无需求 (#0) | 系统测试 |  | 顺序读正常 | RAID/HBA | 物理环境-1/物理环境-2 | 1. 将控制卡设置Raid模式 | 1、x4口 2、2盘SAS-HDD 3、Raid0 4、多种小IO | 1. 清理及准备环境 2. 组建符合条件的VD：用4块SAS HDD物理盘组raid5 3. 进行IO测试工具的配置：测试时间2min,IO并发线程数32,随机比例为0,读写比例为100,数据块大小设为(1K,127K, 256K, 512K)测试并发顺序读 4. 清理环境 | 1. 满足测试预期环境 2. 组建的虚拟盘状态符合预期 3. 测试工具正确执行测试 4. 恢复测试环境到初始状态 | A1 | Y | Y | SYPY | [5 empty] | 830
ps3-v1.0.0-basic_io_f-04-02-002-016 | system_test/basic_io/interface_medium/sas_hdd/basic_io_f_04_02_002_016_sas_hdd_s_r_lio.py | 基础IO-SAS-HDD-Raid0-顺序读-大IO | ROC_IOC (#19) | /测试性要求/基础IO测试需求 (#1340) | 无需求 (#0) | 系统测试 |  | 顺序读正常 | RAID/HBA | 物理环境-1/物理环境-2 | 1. 将控制卡设置Raid模式 | 1、x4口 2、2盘SAS-HDD 3、Raid0 4、多种大IO | 1. 清理及准备环境 2. 组建符合条件的VD：用4块SAS HDD物理盘组raid5 3. 进行IO测试工具的配置：测试时间2min,IO并发线程数32,随机比例为0,读写比例为100,数据块大小设为(1M,4M,128M,256M)测试并发顺序读 4. 清理环境 | 1. 满足测试预期环境 2. 组建的虚拟盘状态符合预期 3. 测试工具正确执行测试 4. 恢复测试环境到初始状态 | A1 | N | Y | SYPY | [5 empty] | 830
ps3-v1.0.0-basic_io_f-04-02-002-017 | system_test/basic_io/interface_medium/sas_hdd/basic_io_f_04_02_002_017_sas_hdd_s_r_mio.py | 基础IO-SAS-HDD-Raid0-顺序读-大小io混合 | ROC_IOC (#19) | /测试性要求/基础IO测试需求 (#1340) | 无需求 (#0) | 系统测试 |  | 顺序读正常 | RAID/HBA | 物理环境-1/物理环境-2 | 1. 将控制卡设置Raid模式 | 1、x4口 2、2盘SAS-HDD 3、Raid0 4、多种大小IO混合 | 1. 清理及准备环境 2. 组建符合条件的VD：用4块SAS HDD物理盘组raid5 3. 进行IO测试工具的配置：测试时间2min,IO并发线程数32,随机比例为0,读写比例为100,数据块大小设为(32K,64K,1M,16M)测试并发顺序读 4. 清理环境 | 1. 满足测试预期环境 2. 组建的虚拟盘状态符合预期 3. 测试工具正确执行测试 4. 恢复测试环境到初始状态 | A2 | N | N | SYPY | [5 empty] | 830
ps3-v1.0.0-basic_io_f-04-02-002-018 | system_test/basic_io/interface_medium/sas_hdd/basic_io_f_04_02_002_018_sas_hdd_s_r_sio.py | 基础IO-SAS-HDD-Raid1-顺序读-小IO | ROC_IOC (#19) | /测试性要求/基础IO测试需求 (#1340) | 无需求 (#0) | 系统测试 |  | 顺序读正常 | RAID/HBA | 物理环境-1/物理环境-2 | 1. 将控制卡设置Raid模式 | 1、x4口 2、2盘SAS-HDD 3、Raid1 4、多种小IO | 1. 清理及准备环境 2. 组建符合条件的VD：用4块SAS HDD物理盘组raid5 3. 进行IO测试工具的配置：测试时间2min,IO并发线程数32,随机比例为0,读写比例为100,数据块大小设为(1K,127K, 256K, 512K)测试并发顺序读 4. 清理环境 | 1. 满足测试预期环境 2. 组建的虚拟盘状态符合预期 3. 测试工具正确执行测试 4. 恢复测试环境到初始状态 | A1 | Y | Y | SYPY | [5 empty] | 830
ps3-v1.0.0-basic_io_f-04-02-002-019 | system_test/basic_io/interface_medium/sas_hdd/basic_io_f_04_02_002_019_sas_hdd_s_r_lio.py | 基础IO-SAS-HDD-Raid1-顺序读-大IO | ROC_IOC (#19) | /测试性要求/基础IO测试需求 (#1340) | 无需求 (#0) | 系统测试 |  | 顺序读正常 | RAID/HBA | 物理环境-1/物理环境-2 | 1. 将控制卡设置Raid模式 | 1、x4口 2、2盘SAS-HDD 3、Raid1 4、多种大IO | 1. 清理及准备环境 2. 组建符合条件的VD：用4块SAS HDD物理盘组raid5 3. 进行IO测试工具的配置：测试时间2min,IO并发线程数32,随机比例为0,读写比例为100,数据块大小设为(1M,4M,128M,256M)测试并发顺序读 4. 清理环境 | 1. 满足测试预期环境 2. 组建的虚拟盘状态符合预期 3. 测试工具正确执行测试 4. 恢复测试环境到初始状态 | A1 | N | Y | SYPY | [5 empty] | 830
ps3-v1.0.0-basic_io_f-04-02-002-020 | system_test/basic_io/interface_medium/sas_hdd/basic_io_f_04_02_002_020_sas_hdd_s_r_mio.py | 基础IO-SAS-HDD-Raid1-顺序读-大小io混合 | ROC_IOC (#19) | /测试性要求/基础IO测试需求 (#1340) | 无需求 (#0) | 系统测试 |  | 顺序读正常 | RAID/HBA | 物理环境-1/物理环境-2 | 1. 将控制卡设置Raid模式 | 1、x4口 2、2盘SAS-HDD 3、Raid1 4、多种大小IO混合 | 1. 清理及准备环境 2. 组建符合条件的VD：用4块SAS HDD物理盘组raid5 3. 进行IO测试工具的配置：测试时间2min,IO并发线程数32,随机比例为0,读写比例为100,数据块大小设为(32K,64K,1M,16M)测试并发顺序读 4. 清理环境 | 1. 满足测试预期环境 2. 组建的虚拟盘状态符合预期 3. 测试工具正确执行测试 4. 恢复测试环境到初始状态 | A2 | N | N | SYPY | [5 empty] | 830
ps3-v1.0.0-basic_io_f-04-02-003-001 | system_test/basic_io/interface_medium/sas_hdd/basic_io_f_04_02_003_001_sas_hdd_r_w_sio_full_stripe.py | 基础IO-SAS-HDD-Raid5-随机写-单一IO满单条带 | ROC_IOC (#19) | /测试性要求/基础IO测试需求 (#1340) | 无需求 (#0) | 系统测试 |  | 随机写正常 | RAID | 物理环境-1 | 1. 将控制卡设置Raid模式 | 1、x4口 2、4盘SAS-HDD 3、Raid5：stripe size =3 X 64K=192K 4、单一IO满单条带 | 1. 清理及准备环境 2. 组建符合条件的VD：用4块SAS HDD物理盘组raid5 3.进行IO测试工具的配置：测试时间2min,IO并发线程数32,随机比例为50,读写比例为0,数据块大小设为256K测试并发随机写 4.进行数据一致性校验 5.清理环境 | 1. 满足测试预期环境 2. 组建的虚拟盘状态符合预期 3. 测试工具正确执行测试 4. 一致性校验无误 5. 恢复测试环境到初始状态 | A1 | Y | Y | SYPY | [5 empty] | 830
ps3-v1.0.0-basic_io_f-04-02-003-002 | system_test/basic_io/interface_medium/sas_hdd/basic_io_f_04_02_003_002_sas_hdd_r_w_sio_less_stripe.py | 基础IO-SAS-HDD-Raid5-随机写-单一IO小于单条带 | ROC_IOC (#19) | /测试性要求/基础IO测试需求 (#1340) | 无需求 (#0) | 系统测试 |  | 随机写正常 | RAID | 物理环境-1 | 1. 将控制卡设置Raid模式 | 1、x4口 2、4盘SAS-HDD 3、Raid5：stripe size =3 X 64K=192K 4、单一IO小于单条带 | 1. 清理及准备环境 2. 组建符合条件的VD：用4块SAS HDD物理盘组raid5 3.进行IO测试工具的配置：测试时间2min,IO并发线程数32,随机比例为50,读写比例为0,数据块大小设为32K测试并发随机写 4.进行数据一致性校验 5.清理环境 | 1. 满足测试预期环境 2. 组建的虚拟盘状态符合预期 3. 测试工具正确执行测试 4. 一致性校验无误 5. 恢复测试环境到初始状态 | A1 | Y | Y | SYPY | [5 empty] | 830
ps3-v1.0.0-basic_io_f-04-02-003-003 | system_test/basic_io/interface_medium/sas_hdd/basic_io_f_04_02_003_003_sas_hdd_r_w_lio_more_stripe.py | 基础IO-SAS-HDD-Raid5-随机写-单一IO大于单条带 | ROC_IOC (#19) | /测试性要求/基础IO测试需求 (#1340) | 无需求 (#0) | 系统测试 |  | 随机写正常 | RAID | 物理环境-1 | 1. 将控制卡设置Raid模式 | 1、x4口 2、4盘SAS-HDD 3、Raid5：stripe size =3 X 64K=192K 4、单一IO大于单条带 | 1. 清理及准备环境 2. 组建符合条件的VD：用4块SAS HDD物理盘组raid5 3.进行IO测试工具的配置：测试时间2min,IO并发线程数32,随机比例为50,读写比例为0,数据块大小设为512K测试并发随机写 4.进行数据一致性校验 5.清理环境 | 1. 满足测试预期环境 2. 组建的虚拟盘状态符合预期 3. 测试工具正确执行测试 4. 一致性校验无误 5. 恢复测试环境到初始状态 | A1 | N | Y | SYPY | [5 empty] | 830
ps3-v1.0.0-basic_io_f-04-02-003-004 | system_test/basic_io/interface_medium/sas_hdd/basic_io_f_04_02_003_004_sas_hdd_r_w_mio_full_stripes.py | 基础IO-SAS-HDD-Raid5-随机写-多种IO满多条带 | ROC_IOC (#19) | /测试性要求/基础IO测试需求 (#1340) | 无需求 (#0) | 系统测试 |  | 随机写正常 | RAID | 物理环境-1 | 1. 将控制卡设置Raid模式 | 1、x4口 2、4盘SAS-HDD 3、Raid5：stripe size =3 X 64K=192K 4、多种IO满多条带 | 1. 清理及准备环境 2. 组建符合条件的VD：用4块SAS HDD物理盘组raid5 3.进行IO测试工具的配置：测试时间2min,IO并发线程数32,随机比例为50,读写比例为0,数据块大小设为(256K, 512K, 1M, 2M)测试并发随机写 4.进行数据一致性校验 5.清理环境 | 1. 满足测试预期环境 2. 组建的虚拟盘状态符合预期 3. 测试工具正确执行测试 4. 一致性校验无误 5. 恢复测试环境到初始状态 | B2 | N | N | SYPY | [5 empty] | 830
ps3-v1.0.0-basic_io_f-04-02-003-005 | system_test/basic_io/interface_medium/sas_hdd/basic_io_f_04_02_003_005_sas_hdd_r_w_mio_non_full_stripes.py | 基础IO-SAS-HDD-Raid5-随机写-多种IO非满多条带 | ROC_IOC (#19) | /测试性要求/基础IO测试需求 (#1340) | 无需求 (#0) | 系统测试 |  | 随机写正常 | RAID | 物理环境-1 | 1. 将控制卡设置Raid模式 | 1、x4口 2、4盘SAS-HDD 3、Raid5：stripe size =3 X 64K=192K 4、多种IO非满多条带 | 1. 清理及准备环境 2. 组建符合条件的VD：用4块SAS HDD物理盘组raid5 3.进行IO测试工具的配置：测试时间2min,IO并发线程数32,随机比例为50,读写比例为0,数据块大小设为(512K, 2M,4M, 8M)测试并发随机写 4.进行数据一致性校验 5.清理环境 | 1. 满足测试预期环境 2. 组建的虚拟盘状态符合预期 3. 测试工具正确执行测试 4. 一致性校验无误 5. 恢复测试环境到初始状态 | B2 | N | N | SYPY | [5 empty] | 830
ps3-v1.0.0-basic_io_f-04-02-003-006 | system_test/basic_io/interface_medium/sas_hdd/basic_io_f_04_02_003_006_sas_hdd_r_w_mio_mix_stripes.py | 基础IO-SAS-HDD-Raid5-随机写-多种IO满条带非满条带混合 | ROC_IOC (#19) | /测试性要求/基础IO测试需求 (#1340) | 无需求 (#0) | 系统测试 |  | 随机写正常 | RAID | 物理环境-1 | 1. 将控制卡设置Raid模式 | 1、x4口 2、4盘SAS-HDD 3、Raid5：stripe size =3 X 64K=192K 4、多种IO满条带非满条带混合 | 1. 清理及准备环境 2. 组建符合条件的VD：用4块SAS HDD物理盘组raid5 3.进行IO测试工具的配置：测试时间2min,IO并发线程数32,随机比例为50,读写比例为0,数据块大小设为(255K,192K,2045K,8192K)测试并发随机写 4.进行数据一致性校验 5.清理环境 | 1. 满足测试预期环境 2. 组建的虚拟盘状态符合预期 3. 测试工具正确执行测试 4. 一致性校验无误 5. 恢复测试环境到初始状态 | B2 | N | N | SYPY | [5 empty] | 830
ps3-v1.0.0-basic_io_f-04-02-003-007 | system_test/basic_io/interface_medium/sas_hdd/basic_io_f_04_02_003_007_sas_hdd_r_w_sio.py | 基础IO-SAS-HDD-Raid5-随机写-多种小IO | ROC_IOC (#19) | /测试性要求/基础IO测试需求 (#1340) | 无需求 (#0) | 系统测试 |  | 随机写正常 | RAID | 物理环境-1 | 1. 将控制卡设置Raid模式 | 1、x4口 2、4盘SAS-HDD 3、Raid5：stripe size =3 X 64K=192K 4、多种小IO | 1. 清理及准备环境 2. 组建符合条件的VD：用4块SAS HDD物理盘组raid5 3.进行IO测试工具的配置：测试时间2min,IO并发线程数32,随机比例为50,读写比例为0,数据块大小设为(16K, 33K, 63K, 129K)测试并发随机写 4.进行数据一致性校验 5.清理环境 | 1. 满足测试预期环境 2. 组建的虚拟盘状态符合预期 3. 测试工具正确执行测试 4. 一致性校验无误 5. 恢复测试环境到初始状态 | A2 | N | N | SYPY | [5 empty] | 830
ps3-v1.0.0-basic_io_f-04-02-003-008 | system_test/basic_io/interface_medium/sas_hdd/basic_io_f_04_02_003_008_sas_hdd_r_w_lio.py | 基础IO-SAS-HDD-Raid5-随机写-多种大IO | ROC_IOC (#19) | /测试性要求/基础IO测试需求 (#1340) | 无需求 (#0) | 系统测试 |  | 随机写正常 | RAID | 物理环境-1 | 1. 将控制卡设置Raid模式 | 1、x4口 2、4盘SAS-HDD 3、Raid5：stripe size =3 X 64K=192K 4、多种大IO | 1. 清理及准备环境 2. 组建符合条件的VD：用4块SAS HDD物理盘组raid5 3.进行IO测试工具的配置：测试时间2min,IO并发线程数32,随机比例为50,读写比例为0,数据块大小设为(32M,64M,128M,256M)测试并发随机写 4.进行数据一致性校验 5.清理环境 | 1. 满足测试预期环境 2. 组建的虚拟盘状态符合预期 3. 测试工具正确执行测试 4. 一致性校验无误 5. 恢复测试环境到初始状态 | A2 | N | N | SYPY | [5 empty] | 830
ps3-v1.0.0-basic_io_f-04-02-003-009 | system_test/basic_io/interface_medium/sas_hdd/basic_io_f_04_02_003_009_sas_hdd_r_w_mio.py | 基础IO-SAS-HDD-Raid5-随机写-多种大小IO混合 | ROC_IOC (#19) | /测试性要求/基础IO测试需求 (#1340) | 无需求 (#0) | 系统测试 |  | 随机写正常 | RAID | 物理环境-1 | 1. 将控制卡设置Raid模式 | 1、x4口 2、4盘SAS-HDD 3、Raid5：stripe size =3 X 64K=192K 4、多种大小IO混合 | 1. 清理及准备环境 2. 组建符合条件的VD：用4块SAS HDD物理盘组raid5 3.进行IO测试工具的配置：测试时间2min,IO并发线程数32,随机比例为50,读写比例为0,数据块大小设为(32K,64K,1M,16M)测试并发随机写 4.进行数据一致性校验 5.清理环境 | 1. 满足测试预期环境 2. 组建的虚拟盘状态符合预期 3. 测试工具正确执行测试 4. 一致性校验无误 5. 恢复测试环境到初始状态 | A2 | N | N | SYPY | [5 empty] | 830
ps3-v1.0.0-basic_io_f-04-02-003-010 | system_test/basic_io/interface_medium/sas_hdd/basic_io_f_04_02_003_010_sas_hdd_r_w_align.py | 基础IO-SAS-HDD-Raid5-随机写-条带对齐模式 | ROC_IOC (#19) | /测试性要求/基础IO测试需求 (#1340) | 无需求 (#0) | 系统测试 |  | 随机写正常 | RAID | 物理环境-1 | 1. 将控制卡设置Raid模式 | 1、x4口 2、4盘SAS-HDD 3、Raid5：stripe size =3 X 64K=192K 4、条带对齐模式 | 1. 清理及准备环境 2. 组建符合条件的VD：用4块SAS HDD物理盘组raid5 3.进行IO测试工具的配置：对齐align = 192K 测试时间2min,IO并发线程数32,随机比例为50,读写比例为0,数据块大小设为(192K,1536K,3072K,6144K)测试并发随机写 4.进行数据一致性校验 5.清理环境 | 1. 满足测试预期环境 2. 组建的虚拟盘状态符合预期 3. 测试工具正确执行测试 4. 一致性校验无误 5. 恢复测试环境到初始状态 | B2 | N | N | SYPY | [5 empty] | 830
ps3-v1.0.0-basic_io_f-04-02-003-011 | system_test/basic_io/interface_medium/sas_hdd/basic_io_f_04_02_003_011_sas_hdd_r_w_unalign.py | 基础IO-SAS-HDD-Raid5-随机写-条带非对齐模式 | ROC_IOC (#19) | /测试性要求/基础IO测试需求 (#1340) | 无需求 (#0) | 系统测试 |  | 随机写正常 | RAID | 物理环境-1 | 1. 将控制卡设置Raid模式 | 1、x4口 2、4盘SAS-HDD 3、Raid5：stripe size =3 X 64K=192K 4、条带非对齐模式 | 1. 清理及准备环境 2. 组建符合条件的VD：用4块SAS HDD物理盘组raid5 3.进行IO测试工具的配置：对齐align = 95K 测试时间2min,IO并发线程数32,随机比例为50,读写比例为0,数据块大小设为(193K,1535K,3070K,6100K)测试并发随机写 4.进行数据一致性校验 5.清理环境 | 1. 满足测试预期环境 2. 组建的虚拟盘状态符合预期 3. 测试工具正确执行测试 4. 一致性校验无误 5. 恢复测试环境到初始状态 | B2 | N | N | SYPY | [5 empty] | 830
ps3-v1.0.0-basic_io_f-04-02-003-012 | system_test/basic_io/interface_medium/sas_hdd/basic_io_f_04_02_003_012_sas_hdd_r_w_sio.py | 基础IO-SAS-HDD-Jbod-随机写-小IO | ROC_IOC (#19) | /测试性要求/基础IO测试需求 (#1340) | 无需求 (#0) | 系统测试 |  | 随机写正常 | RAID/HBA | 物理环境-1/物理环境-2 | 1. 打开控制卡的Jbod开关 | 1、x4口 2、1盘SAS-HDD 3、JBOD 4、多种小IO | 1. 清理及准备环境 2.组建符合条件的JBOD 3.进行IO测试工具的配置：测试时间2min,IO并发线程数32,随机比例为50,读写比例为0,数据块大小设为(1K,127K, 256K, 512K)测试并发随机写 4.进行数据一致性校验 5.清理环境 | 1. 满足测试预期环境 2.组建JBOD成功 3.测试工具正确执行测试 4. 一致性校验无误 5. 恢复测试环境到初始状态 | A1 | Y | Y | SYPY | [5 empty] | 830
ps3-v1.0.0-basic_io_f-04-02-003-013 | system_test/basic_io/interface_medium/sas_hdd/basic_io_f_04_02_003_013_sas_hdd_r_w_lio.py | 基础IO-SAS-HDD-Jbod-随机写-大IO | ROC_IOC (#19) | /测试性要求/基础IO测试需求 (#1340) | 无需求 (#0) | 系统测试 |  | 随机写正常 | RAID/HBA | 物理环境-1/物理环境-2 | 1. 打开控制卡的Jbod开关 | 1、x4口 2、1盘SAS-HDD 3、JBOD 4、多种大IO | 1. 清理及准备环境 2.组建符合条件的JBOD 3.进行IO测试工具的配置：测试时间2min,IO并发线程数32,随机比例为50,读写比例为0,数据块大小设为(1M,2M,4M,8M)测试并发随机写 4.进行数据一致性校验 5.清理环境 | 1. 满足测试预期环境 2.组建JBOD成功 3.测试工具正确执行测试 4. 一致性校验无误 5. 恢复测试环境到初始状态 | A1 | N | Y | SYPY | [5 empty] | 830
ps3-v1.0.0-basic_io_f-04-02-003-014 | system_test/basic_io/interface_medium/sas_hdd/basic_io_f_04_02_003_014_sas_hdd_r_w_mio.py | 基础IO-SAS-HDD-Jbod-随机写-大小io混合 | ROC_IOC (#19) | /测试性要求/基础IO测试需求 (#1340) | 无需求 (#0) | 系统测试 |  | 随机写正常 | RAID/HBA | 物理环境-1/物理环境-2 | 1. 打开控制卡的Jbod开关 | 1、x4口 2、1盘SAS-HDD 3、JBOD 4、大小IO混合 | 1. 清理及准备环境 2.组建符合条件的JBOD 3.进行IO测试工具的配置：测试时间2min,IO并发线程数32,随机比例为50,读写比例为0,数据块大小设为(32K,64K,1M,16M)测试并发随机写 4.进行数据一致性校验 5.清理环境 | 1. 满足测试预期环境 2.组建JBOD成功 3.测试工具正确执行测试 4. 一致性校验无误 5. 恢复测试环境到初始状态 | A2 | N | N | SYPY | [5 empty] | 830
ps3-v1.0.0-basic_io_f-04-02-003-015 | system_test/basic_io/interface_medium/sas_hdd/basic_io_f_04_02_003_015_sas_hdd_r_w_sio.py | 基础IO-SAS-HDD-Raid0-随机写-小IO | ROC_IOC (#19) | /测试性要求/基础IO测试需求 (#1340) | 无需求 (#0) | 系统测试 |  | 随机写正常 | RAID/HBA | 物理环境-1/物理环境-2 | 1. 将控制卡设置Raid模式 | 1、x4口 2、2盘SAS-HDD 3、Raid0 4、多种小IO | 1. 清理及准备环境 2. 组建符合条件的VD：用4块SAS HDD物理盘组raid5 3.进行IO测试工具的配置：测试时间2min,IO并发线程数32,随机比例为50,读写比例为0,数据块大小设为(1K,127K, 256K, 512K)测试并发随机写 4.进行数据一致性校验 5.清理环境 | 1. 满足测试预期环境 2. 组建的虚拟盘状态符合预期 3. 测试工具正确执行测试 4. 一致性校验无误 5. 恢复测试环境到初始状态 | A1 | Y | Y | SYPY | [5 empty] | 830
ps3-v1.0.0-basic_io_f-04-02-003-016 | system_test/basic_io/interface_medium/sas_hdd/basic_io_f_04_02_003_016_sas_hdd_r_w_lio.py | 基础IO-SAS-HDD-Raid0-随机写-大IO | ROC_IOC (#19) | /测试性要求/基础IO测试需求 (#1340) | 无需求 (#0) | 系统测试 |  | 随机写正常 | RAID/HBA | 物理环境-1/物理环境-2 | 1. 将控制卡设置Raid模式 | 1、x4口 2、2盘SAS-HDD 3、Raid0 4、多种大IO | 1. 清理及准备环境 2. 组建符合条件的VD：用4块SAS HDD物理盘组raid5 3.进行IO测试工具的配置：测试时间2min,IO并发线程数32,随机比例为50,读写比例为0,数据块大小设为(1M,4M,128M,256M)测试并发随机写 4.进行数据一致性校验 5.清理环境 | 1. 满足测试预期环境 2. 组建的虚拟盘状态符合预期 3. 测试工具正确执行测试 4. 一致性校验无误 5. 恢复测试环境到初始状态 | A1 | N | Y | SYPY | [5 empty] | 830
ps3-v1.0.0-basic_io_f-04-02-003-017 | system_test/basic_io/interface_medium/sas_hdd/basic_io_f_04_02_003_017_sas_hdd_r_w_mio.py | 基础IO-SAS-HDD-Raid0-随机写-大小io混合 | ROC_IOC (#19) | /测试性要求/基础IO测试需求 (#1340) | 无需求 (#0) | 系统测试 |  | 随机写正常 | RAID/HBA | 物理环境-1/物理环境-2 | 1. 将控制卡设置Raid模式 | 1、x4口 2、2盘SAS-HDD 3、Raid0 4、多种大小IO混合 | 1. 清理及准备环境 2. 组建符合条件的VD：用4块SAS HDD物理盘组raid5 3.进行IO测试工具的配置：测试时间2min,IO并发线程数32,随机比例为50,读写比例为0,数据块大小设为(32K,64K,1M,16M)测试并发随机写 4.进行数据一致性校验 5.清理环境 | 1. 满足测试预期环境 2. 组建的虚拟盘状态符合预期 3. 测试工具正确执行测试 4. 一致性校验无误 5. 恢复测试环境到初始状态 | A2 | N | N | SYPY | [5 empty] | 830
ps3-v1.0.0-basic_io_f-04-02-003-018 | system_test/basic_io/interface_medium/sas_hdd/basic_io_f_04_02_003_018_sas_hdd_r_w_sio.py | 基础IO-SAS-HDD-Raid1-随机写-小IO | ROC_IOC (#19) | /测试性要求/基础IO测试需求 (#1340) | 无需求 (#0) | 系统测试 |  | 随机写正常 | RAID/HBA | 物理环境-1/物理环境-2 | 1. 将控制卡设置Raid模式 | 1、x4口 2、2盘SAS-HDD 3、Raid1 4、多种小IO | 1. 清理及准备环境 2. 组建符合条件的VD：用4块SAS HDD物理盘组raid5 3.进行IO测试工具的配置：测试时间2min,IO并发线程数32,随机比例为50,读写比例为0,数据块大小设为(1K,127K, 256K, 512K)测试并发随机写 4.进行数据一致性校验 5.清理环境 | 1. 满足测试预期环境 2. 组建的虚拟盘状态符合预期 3. 测试工具正确执行测试 4. 一致性校验无误 5. 恢复测试环境到初始状态 | A1 | Y | Y | SYPY | [5 empty] | 830
ps3-v1.0.0-basic_io_f-04-02-003-019 | system_test/basic_io/interface_medium/sas_hdd/basic_io_f_04_02_003_019_sas_hdd_r_w_lio.py | 基础IO-SAS-HDD-Raid1-随机写-大IO | ROC_IOC (#19) | /测试性要求/基础IO测试需求 (#1340) | 无需求 (#0) | 系统测试 |  | 随机写正常 | RAID/HBA | 物理环境-1/物理环境-2 | 1. 将控制卡设置Raid模式 | 1、x4口 2、2盘SAS-HDD 3、Raid1 4、多种大IO | 1. 清理及准备环境 2. 组建符合条件的VD：用4块SAS HDD物理盘组raid5 3.进行IO测试工具的配置：测试时间2min,IO并发线程数32,随机比例为50,读写比例为0,数据块大小设为(1M,4M,128M,256M)测试并发随机写 4.进行数据一致性校验 5.清理环境 | 1. 满足测试预期环境 2. 组建的虚拟盘状态符合预期 3. 测试工具正确执行测试 4. 一致性校验无误 5. 恢复测试环境到初始状态 | A1 | N | Y | SYPY | [5 empty] | 830
ps3-v1.0.0-basic_io_f-04-02-003-020 | system_test/basic_io/interface_medium/sas_hdd/basic_io_f_04_02_003_020_sas_hdd_r_w_mio.py | 基础IO-SAS-HDD-Raid1-随机写-大小io混合 | ROC_IOC (#19) | /测试性要求/基础IO测试需求 (#1340) | 无需求 (#0) | 系统测试 |  | 随机写正常 | RAID/HBA | 物理环境-1/物理环境-2 | 1. 将控制卡设置Raid模式 | 1、x4口 2、2盘SAS-HDD 3、Raid1 4、多种大小IO混合 | 1. 清理及准备环境 2. 组建符合条件的VD：用4块SAS HDD物理盘组raid5 3.进行IO测试工具的配置：测试时间2min,IO并发线程数32,随机比例为50,读写比例为0,数据块大小设为(32K,64K,1M,16M)测试并发随机写 4.进行数据一致性校验 5.清理环境 | 1. 满足测试预期环境 2. 组建的虚拟盘状态符合预期 3. 测试工具正确执行测试 4. 一致性校验无误 5. 恢复测试环境到初始状态 | A2 | N | N | SYPY | [5 empty] | 830
ps3-v1.0.0-basic_io_f-04-02-004-001 | system_test/basic_io/interface_medium/sas_hdd/basic_io_f_04_02_004_001_sas_hdd_s_w_sio_full_stripe.py | 基础IO-SAS-HDD-Raid5-顺序写-单一IO满单条带 | ROC_IOC (#19) | /测试性要求/基础IO测试需求 (#1340) | 无需求 (#0) | 系统测试 |  | 顺序写正常 | RAID | 物理环境-1 | 1. 将控制卡设置Raid模式 | 1、x4口 2、4盘SAS-HDD 3、Raid5：stripe size =3 X 64K=192K 4、单一IO满单条带 | 1. 清理及准备环境 2. 组建符合条件的VD：用4块SAS HDD物理盘组raid5 3.进行IO测试工具的配置：测试时间2min,IO并发线程数32,随机比例为0,读写比例为0,数据块大小设为192K测试并发顺序写 4.进行数据一致性校验 5.清理环境 | 1. 满足测试预期环境 2. 组建的虚拟盘状态符合预期 3. 测试工具正确执行测试 4. 一致性校验无误 5. 恢复测试环境到初始状态 | A1 | Y | Y | SYPY | [5 empty] | 830
ps3-v1.0.0-basic_io_f-04-02-004-002 | system_test/basic_io/interface_medium/sas_hdd/basic_io_f_04_02_004_002_sas_hdd_s_w_sio_less_stripe.py | 基础IO-SAS-HDD-Raid5-顺序写-单一IO小于单条带 | ROC_IOC (#19) | /测试性要求/基础IO测试需求 (#1340) | 无需求 (#0) | 系统测试 |  | 顺序写正常 | RAID | 物理环境-1 | 1. 将控制卡设置Raid模式 | 1、x4口 2、4盘SAS-HDD 3、Raid5：stripe size =3 X 64K=192K 4、单一IO小于单条带 | 1. 清理及准备环境 2. 组建符合条件的VD：用4块SAS HDD物理盘组raid5 3.进行IO测试工具的配置：测试时间2min,IO并发线程数32,随机比例为0,读写比例为0,数据块大小设为1K测试并发顺序写 4.进行数据一致性校验 5.清理环境 | 1. 满足测试预期环境 2. 组建的虚拟盘状态符合预期 3. 测试工具正确执行测试 4. 一致性校验无误 5. 恢复测试环境到初始状态 | A1 | Y | Y | SYPY | [5 empty] | 830
ps3-v1.0.0-basic_io_f-04-02-004-003 | system_test/basic_io/interface_medium/sas_hdd/basic_io_f_04_02_004_003_sas_hdd_s_w_lio_more_stripe.py | 基础IO-SAS-HDD-Raid5-顺序写-单一IO大于单条带 | ROC_IOC (#19) | /测试性要求/基础IO测试需求 (#1340) | 无需求 (#0) | 系统测试 |  | 顺序写正常 | RAID | 物理环境-1 | 1. 将控制卡设置Raid模式 | 1、x4口 2、4盘SAS-HDD 3、Raid5：stripe size =3 X 64K=192K 4、单一IO大于单条带 | 1. 清理及准备环境 2. 组建符合条件的VD：用4块SAS HDD物理盘组raid5 3.进行IO测试工具的配置：测试时间2min,IO并发线程数32,随机比例为0,读写比例为0,数据块大小设为1535K测试并发顺序写 4.进行数据一致性校验 5.清理环境 | 1. 满足测试预期环境 2. 组建的虚拟盘状态符合预期 3. 测试工具正确执行测试 4. 一致性校验无误 5. 恢复测试环境到初始状态 | A1 | N | Y | SYPY | [5 empty] | 830
ps3-v1.0.0-basic_io_f-04-02-004-004 | system_test/basic_io/interface_medium/sas_hdd/basic_io_f_04_02_004_004_sas_hdd_s_w_mio_full_stripes.py | 基础IO-SAS-HDD-Raid5-顺序写-多种IO满多条带 | ROC_IOC (#19) | /测试性要求/基础IO测试需求 (#1340) | 无需求 (#0) | 系统测试 |  | 顺序写正常 | RAID | 物理环境-1 | 1. 将控制卡设置Raid模式 | 1、x4口 2、4盘SAS-HDD 3、Raid5：stripe size =3 X 64K=192K 4、多种IO满多条带 | 1. 清理及准备环境 2. 组建符合条件的VD：用4块SAS HDD物理盘组raid5 3.进行IO测试工具的配置：测试时间2min,IO并发线程数32,随机比例为0,读写比例为0,数据块大小设为(576K, 1152K, 2304K, 4608K)测试并发顺序写 4.进行数据一致性校验 5.清理环境 | 1. 满足测试预期环境 2. 组建的虚拟盘状态符合预期 3. 测试工具正确执行测试 4. 一致性校验无误 5. 恢复测试环境到初始状态 | B2 | N | N | SYPY | [5 empty] | 830
ps3-v1.0.0-basic_io_f-04-02-004-005 | system_test/basic_io/interface_medium/sas_hdd/basic_io_f_04_02_004_005_sas_hdd_s_w_mio_non_full_stripes.py | 基础IO-SAS-HDD-Raid5-顺序写-多种IO非满多条带 | ROC_IOC (#19) | /测试性要求/基础IO测试需求 (#1340) | 无需求 (#0) | 系统测试 |  | 顺序写正常 | RAID | 物理环境-1 | 1. 将控制卡设置Raid模式 | 1、x4口 2、4盘SAS-HDD 3、Raid5：stripe size =3 X 64K=192K 4、多种IO非满多条带 | 1. 清理及准备环境 2. 组建符合条件的VD：用4块SAS HDD物理盘组raid5 3.进行IO测试工具的配置：测试时间2min,IO并发线程数32,随机比例为0,读写比例为0,数据块大小设为(573K, 1151K, 2305K, 4609K)测试并发顺序写 4.进行数据一致性校验 5.清理环境 | 1. 满足测试预期环境 2. 组建的虚拟盘状态符合预期 3. 测试工具正确执行测试 4. 一致性校验无误 5. 恢复测试环境到初始状态 | B2 | N | N | SYPY | [5 empty] | 830
ps3-v1.0.0-basic_io_f-04-02-004-006 | system_test/basic_io/interface_medium/sas_hdd/basic_io_f_04_02_004_006_sas_hdd_s_w_mio_mix_stripes.py | 基础IO-SAS-HDD-Raid5-顺序写-多种IO满条带非满条带混合 | ROC_IOC (#19) | /测试性要求/基础IO测试需求 (#1340) | 无需求 (#0) | 系统测试 |  | 顺序写正常 | RAID | 物理环境-1 | 1. 将控制卡设置Raid模式 | 1、x4口 2、4盘SAS-HDD 3、Raid5：stripe size =3 X 64K=192K 4、多种IO满条带非满条带混合 | 1. 清理及准备环境 2. 组建符合条件的VD：用4块SAS HDD物理盘组raid5 3.进行IO测试工具的配置：测试时间2min,IO并发线程数32,随机比例为0,读写比例为0,数据块大小设为(32K, 192K, 1920K, 2045K)测试并发顺序写 4.进行数据一致性校验 5.清理环境 | 1. 满足测试预期环境 2. 组建的虚拟盘状态符合预期 3. 测试工具正确执行测试 4. 一致性校验无误 5. 恢复测试环境到初始状态 | B2 | N | N | SYPY | [5 empty] | 830
ps3-v1.0.0-basic_io_f-04-02-004-007 | system_test/basic_io/interface_medium/sas_hdd/basic_io_f_04_02_004_007_sas_hdd_s_w_sio.py | 基础IO-SAS-HDD-Raid5-顺序写-多种小IO | ROC_IOC (#19) | /测试性要求/基础IO测试需求 (#1340) | 无需求 (#0) | 系统测试 |  | 顺序写正常 | RAID | 物理环境-1 | 1. 将控制卡设置Raid模式 | 1、x4口 2、4盘SAS-HDD 3、Raid5：stripe size =3 X 64K=192K 4、多种小IO | 1. 清理及准备环境 2. 组建符合条件的VD：用4块SAS HDD物理盘组raid5 3.进行IO测试工具的配置：测试时间2min,IO并发线程数32,随机比例为0,读写比例为0,数据块大小设为(4K, 16K, 32K, 64K)测试并发顺序写 4.进行数据一致性校验 5.清理环境 | 1. 满足测试预期环境 2. 组建的虚拟盘状态符合预期 3. 测试工具正确执行测试 4. 一致性校验无误 5. 恢复测试环境到初始状态 | A2 | N | N | SYPY | [5 empty] | 830
ps3-v1.0.0-basic_io_f-04-02-004-008 | system_test/basic_io/interface_medium/sas_hdd/basic_io_f_04_02_004_008_sas_hdd_s_w_lio.py | 基础IO-SAS-HDD-Raid5-顺序写-多种大IO | ROC_IOC (#19) | /测试性要求/基础IO测试需求 (#1340) | 无需求 (#0) | 系统测试 |  | 顺序写正常 | RAID | 物理环境-1 | 1. 将控制卡设置Raid模式 | 1、x4口 2、4盘SAS-HDD 3、Raid5：stripe size =3 X 64K=192K 4、多种大IO | 1. 清理及准备环境 2. 组建符合条件的VD：用4块SAS HDD物理盘组raid5 3.进行IO测试工具的配置：测试时间2min,IO并发线程数32,随机比例为0,读写比例为0,数据块大小设为(10M,64M,128M,256M)测试并发顺序写 4.进行数据一致性校验 5.清理环境 | 1. 满足测试预期环境 2. 组建的虚拟盘状态符合预期 3. 测试工具正确执行测试 4. 一致性校验无误 5. 恢复测试环境到初始状态 | A2 | N | N | SYPY | [5 empty] | 830
ps3-v1.0.0-basic_io_f-04-02-004-009 | system_test/basic_io/interface_medium/sas_hdd/basic_io_f_04_02_004_009_sas_hdd_s_w_mio.py | 基础IO-SAS-HDD-Raid5-顺序写-多种大小IO混合 | ROC_IOC (#19) | /测试性要求/基础IO测试需求 (#1340) | 无需求 (#0) | 系统测试 |  | 顺序写正常 | RAID | 物理环境-1 | 1. 将控制卡设置Raid模式 | 1、x4口 2、4盘SAS-HDD 3、Raid5：stripe size =3 X 64K=192K 4、多种大小IO混合 | 1. 清理及准备环境 2. 组建符合条件的VD：用4块SAS HDD物理盘组raid5 3.进行IO测试工具的配置：测试时间2min,IO并发线程数32,随机比例为0,读写比例为0,数据块大小设为(1K,64K,128M,256M)测试并发顺序写 4.进行数据一致性校验 5.清理环境 | 1. 满足测试预期环境 2. 组建的虚拟盘状态符合预期 3. 测试工具正确执行测试 4. 一致性校验无误 5. 恢复测试环境到初始状态 | A2 | N | N | SYPY | [5 empty] | 830
ps3-v1.0.0-basic_io_f-04-02-004-010 | system_test/basic_io/interface_medium/sas_hdd/basic_io_f_04_02_004_010_sas_hdd_s_w_align.py | 基础IO-SAS-HDD-Raid5-顺序写-条带对齐模式 | ROC_IOC (#19) | /测试性要求/基础IO测试需求 (#1340) | 无需求 (#0) | 系统测试 |  | 顺序写正常 | RAID | 物理环境-1 | 1. 将控制卡设置Raid模式 | 1、x4口 2、4盘SAS-HDD 3、Raid5：stripe size =3 X 64K=192K 4、条带对齐模式 | 1. 清理及准备环境 2. 组建符合条件的VD：用4块SAS HDD物理盘组raid5 3.进行IO测试工具的配置：对齐align = 192K 测试时间2min,IO并发线程数32,随机比例为0,读写比例为0,数据块大小设为(192K,1536K,3072K,6144K)测试并发顺序写 4.进行数据一致性校验 5.清理环境 | 1. 满足测试预期环境 2. 组建的虚拟盘状态符合预期 3. 测试工具正确执行测试 4. 一致性校验无误 5. 恢复测试环境到初始状态 | B2 | N | N | SYPY | [5 empty] | 830
ps3-v1.0.0-basic_io_f-04-02-004-011 | system_test/basic_io/interface_medium/sas_hdd/basic_io_f_04_02_004_011_sas_hdd_s_w_unalign.py | 基础IO-SAS-HDD-Raid5-顺序写-条带非对齐模式 | ROC_IOC (#19) | /测试性要求/基础IO测试需求 (#1340) | 无需求 (#0) | 系统测试 |  | 顺序写正常 | RAID | 物理环境-1 | 1. 将控制卡设置Raid模式 | 1、x4口 2、4盘SAS-HDD 3、Raid5：stripe size =3 X 64K=192K 4、条带非对齐模式 | 1. 清理及准备环境 2. 组建符合条件的VD：用4块SAS HDD物理盘组raid5 3.进行IO测试工具的配置：对齐align = 95K 测试时间2min,IO并发线程数32,随机比例为0,读写比例为0,数据块大小设为(193K,1535K,3070K,6100K)测试并发顺序写 4.进行数据一致性校验 5.清理环境 | 1. 满足测试预期环境 2. 组建的虚拟盘状态符合预期 3. 测试工具正确执行测试 4. 一致性校验无误 5. 恢复测试环境到初始状态 | B2 | N | N | SYPY | [5 empty] | 830
ps3-v1.0.0-basic_io_f-04-02-004-012 | system_test/basic_io/interface_medium/sas_hdd/basic_io_f_04_02_004_012_sas_hdd_s_w_sio.py | 基础IO-SAS-HDD-Jbod-顺序写-小IO | ROC_IOC (#19) | /测试性要求/基础IO测试需求 (#1340) | 无需求 (#0) | 系统测试 |  | 顺序写正常 | RAID/HBA | 物理环境-1/物理环境-2 | 1. 打开控制卡的Jbod开关 | 1、x4口 2、1盘SAS-HDD 3、JBOD 4、多种小IO | 1. 清理及准备环境 2.组建符合条件的JBOD 3.进行IO测试工具的配置：测试时间2min,IO并发线程数32,随机比例为0,读写比例为0,数据块大小设为(1K,127K, 256K, 512K)测试并发顺序写 4.进行数据一致性校验 5.清理环境 | 1. 满足测试预期环境 2.组建JBOD成功 3.测试工具正确执行测试 4. 一致性校验无误 5. 恢复测试环境到初始状态 | A1 | Y | Y | SYPY | [5 empty] | 830
ps3-v1.0.0-basic_io_f-04-02-004-013 | system_test/basic_io/interface_medium/sas_hdd/basic_io_f_04_02_004_013_sas_hdd_s_w_lio.py | 基础IO-SAS-HDD-Jbod-顺序写-大IO | ROC_IOC (#19) | /测试性要求/基础IO测试需求 (#1340) | 无需求 (#0) | 系统测试 |  | 顺序写正常 | RAID/HBA | 物理环境-1/物理环境-2 | 1. 打开控制卡的Jbod开关 | 1、x4口 2、1盘SAS-HDD 3、JBOD 4、多种大IO | 1. 清理及准备环境 2.组建符合条件的JBOD 3.进行IO测试工具的配置：测试时间2min,IO并发线程数32,随机比例为0,读写比例为0,数据块大小设为(1M,4M,128M,256M)测试并发顺序写 4.进行数据一致性校验 5.清理环境 | 1. 满足测试预期环境 2.组建JBOD成功 3.测试工具正确执行测试 4. 一致性校验无误 5. 恢复测试环境到初始状态 | A1 | N | Y | SYPY | [5 empty] | 830
ps3-v1.0.0-basic_io_f-04-02-004-014 | system_test/basic_io/interface_medium/sas_hdd/basic_io_f_04_02_004_014_sas_hdd_s_w_mio.py | 基础IO-SAS-HDD-Jbod-顺序写-大小io混合 | ROC_IOC (#19) | /测试性要求/基础IO测试需求 (#1340) | 无需求 (#0) | 系统测试 |  | 顺序写正常 | RAID/HBA | 物理环境-1/物理环境-2 | 1. 打开控制卡的Jbod开关 | 1、x4口 2、1盘SAS-HDD 3、JBOD 4、大小IO混合 | 1. 清理及准备环境 2.组建符合条件的JBOD 3.进行IO测试工具的配置：测试时间2min,IO并发线程数32,随机比例为0,读写比例为0,数据块大小设为(32K,64K,1M,16M)测试并发顺序写 4.进行数据一致性校验 5.清理环境 | 1. 满足测试预期环境 2.组建JBOD成功 3.测试工具正确执行测试 4. 一致性校验无误 5. 恢复测试环境到初始状态 | A2 | N | N | SYPY | [5 empty] | 830
ps3-v1.0.0-basic_io_f-04-02-004-015 | system_test/basic_io/interface_medium/sas_hdd/basic_io_f_04_02_004_015_sas_hdd_s_w_sio.py | 基础IO-SAS-HDD-Raid0-顺序写-小IO | ROC_IOC (#19) | /测试性要求/基础IO测试需求 (#1340) | 无需求 (#0) | 系统测试 |  | 顺序写正常 | RAID/HBA | 物理环境-1/物理环境-2 | 1. 将控制卡设置Raid模式 | 1、x4口 2、2盘SAS-HDD 3、Raid0 4、多种小IO | 1. 清理及准备环境 2. 组建符合条件的VD：用4块SAS HDD物理盘组raid5 3.进行IO测试工具的配置：测试时间2min,IO并发线程数32,随机比例为0,读写比例为0,数据块大小设为(1K,127K, 256K, 512K)测试并发顺序写 4.进行数据一致性校验 5.清理环境 | 1. 满足测试预期环境 2. 组建的虚拟盘状态符合预期 3. 测试工具正确执行测试 4. 一致性校验无误 5. 恢复测试环境到初始状态 | A1 | Y | Y | SYPY | [5 empty] | 830
ps3-v1.0.0-basic_io_f-04-02-004-016 | system_test/basic_io/interface_medium/sas_hdd/basic_io_f_04_02_004_016_sas_hdd_s_w_lio.py | 基础IO-SAS-HDD-Raid0-顺序写-大IO | ROC_IOC (#19) | /测试性要求/基础IO测试需求 (#1340) | 无需求 (#0) | 系统测试 |  | 顺序写正常 | RAID/HBA | 物理环境-1/物理环境-2 | 1. 将控制卡设置Raid模式 | 1、x4口 2、2盘SAS-HDD 3、Raid0 4、多种大IO | 1. 清理及准备环境 2. 组建符合条件的VD：用4块SAS HDD物理盘组raid5 3.进行IO测试工具的配置：测试时间2min,IO并发线程数32,随机比例为0,读写比例为0,数据块大小设为(1M,4M,128M,256M)测试并发顺序写 4.进行数据一致性校验 5.清理环境 | 1. 满足测试预期环境 2. 组建的虚拟盘状态符合预期 3. 测试工具正确执行测试 4. 一致性校验无误 5. 恢复测试环境到初始状态 | A1 | N | Y | SYPY | [5 empty] | 830
ps3-v1.0.0-basic_io_f-04-02-004-017 | system_test/basic_io/interface_medium/sas_hdd/basic_io_f_04_02_004_017_sas_hdd_s_w_mio.py | 基础IO-SAS-HDD-Raid0-顺序写-大小io混合 | ROC_IOC (#19) | /测试性要求/基础IO测试需求 (#1340) | 无需求 (#0) | 系统测试 |  | 顺序写正常 | RAID/HBA | 物理环境-1/物理环境-2 | 1. 将控制卡设置Raid模式 | 1、x4口 2、2盘SAS-HDD 3、Raid0 4、多种大小IO混合 | 1. 清理及准备环境 2. 组建符合条件的VD：用4块SAS HDD物理盘组raid5 3.进行IO测试工具的配置：测试时间2min,IO并发线程数32,随机比例为0,读写比例为0,数据块大小设为(32K,64K,1M,16M)测试并发顺序写 4.进行数据一致性校验 5.清理环境 | 1. 满足测试预期环境 2. 组建的虚拟盘状态符合预期 3. 测试工具正确执行测试 4. 一致性校验无误 5. 恢复测试环境到初始状态 | A2 | N | N | SYPY | [5 empty] | 830
ps3-v1.0.0-basic_io_f-04-02-004-018 | system_test/basic_io/interface_medium/sas_hdd/basic_io_f_04_02_004_018_sas_hdd_s_w_sio.py | 基础IO-SAS-HDD-Raid1-顺序写-小IO | ROC_IOC (#19) | /测试性要求/基础IO测试需求 (#1340) | 无需求 (#0) | 系统测试 |  | 顺序写正常 | RAID/HBA | 物理环境-1/物理环境-2 | 1. 将控制卡设置Raid模式 | 1、x4口 2、2盘SAS-HDD 3、Raid1 4、多种小IO | 1. 清理及准备环境 2. 组建符合条件的VD：用4块SAS HDD物理盘组raid5 3.进行IO测试工具的配置：测试时间2min,IO并发线程数32,随机比例为0,读写比例为0,数据块大小设为(1K,127K, 256K, 512K)测试并发顺序写 4.进行数据一致性校验 5.清理环境 | 1. 满足测试预期环境 2. 组建的虚拟盘状态符合预期 3. 测试工具正确执行测试 4. 一致性校验无误 5. 恢复测试环境到初始状态 | A1 | Y | Y | SYPY | [5 empty] | 830
ps3-v1.0.0-basic_io_f-04-02-004-019 | system_test/basic_io/interface_medium/sas_hdd/basic_io_f_04_02_004_019_sas_hdd_s_w_lio.py | 基础IO-SAS-HDD-Raid1-顺序写-大IO | ROC_IOC (#19) | /测试性要求/基础IO测试需求 (#1340) | 无需求 (#0) | 系统测试 |  | 顺序写正常 | RAID/HBA | 物理环境-1/物理环境-2 | 1. 将控制卡设置Raid模式 | 1、x4口 2、2盘SAS-HDD 3、Raid1 4、多种大IO | 1. 清理及准备环境 2. 组建符合条件的VD：用4块SAS HDD物理盘组raid5 3.进行IO测试工具的配置：测试时间2min,IO并发线程数32,随机比例为0,读写比例为0,数据块大小设为(1M,4M,128M,256M)测试并发顺序写 4.进行数据一致性校验 5.清理环境 | 1. 满足测试预期环境 2. 组建的虚拟盘状态符合预期 3. 测试工具正确执行测试 4. 一致性校验无误 5. 恢复测试环境到初始状态 | A1 | N | Y | SYPY | [5 empty] | 830
ps3-v1.0.0-basic_io_f-04-02-004-020 | system_test/basic_io/interface_medium/sas_hdd/basic_io_f_04_02_004_020_sas_hdd_s_w_mio.py | 基础IO-SAS-HDD-Raid1-顺序写-大小io混合 | ROC_IOC (#19) | /测试性要求/基础IO测试需求 (#1340) | 无需求 (#0) | 系统测试 |  | 顺序写正常 | RAID/HBA | 物理环境-1/物理环境-2 | 1. 将控制卡设置Raid模式 | 1、x4口 2、2盘SAS-HDD 3、Raid1 4、多种大小IO混合 | 1. 清理及准备环境 2. 组建符合条件的VD：用4块SAS HDD物理盘组raid5 3.进行IO测试工具的配置：测试时间2min,IO并发线程数32,随机比例为0,读写比例为0,数据块大小设为(32K,64K,1M,16M)测试并发顺序写 4.进行数据一致性校验 5.清理环境 | 1. 满足测试预期环境 2. 组建的虚拟盘状态符合预期 3. 测试工具正确执行测试 4. 一致性校验无误 5. 恢复测试环境到初始状态 | A2 | N | N | SYPY | [5 empty] | 830
ps3-v1.0.0-basic_io_f-04-02-005-001 | system_test/basic_io/interface_medium/sas_hdd/basic_io_f_04_02_005_001_sas_hdd_r_rw_sio_full_stripe.py | 基础IO-SAS-HDD-Raid5-随机混合读写-单一IO满单条带 | ROC_IOC (#19) | /测试性要求/基础IO测试需求 (#1340) | 无需求 (#0) | 系统测试 |  | 随机混合读写正常 | RAID | 物理环境-1 | 1. 将控制卡设置Raid模式 | 1、x4口 2、4盘SAS-HDD 3、Raid5：stripe size =3 X 64K=192K 4、单一IO满单条带 | 1. 清理及准备环境 2. 组建符合条件的VD：用5块SAS HDD物理盘组raid5 3.进行IO测试工具的配置：测试时间2min,IO并发线程数32,随机比例为50,读写比例为10,数据块大小设为256K测试并发混合读写 4.进行数据一致性校验 5.清理环境 | 1. 满足测试预期环境 2. 组建的虚拟盘状态符合预期 3. 测试工具正确执行测试 4. 一致性校验无误 5. 恢复测试环境到初始状态 | B1 | N | Y | SYPY | [5 empty] | 830
ps3-v1.0.0-basic_io_f-04-02-005-002 | system_test/basic_io/interface_medium/sas_hdd/basic_io_f_04_02_005_002_sas_hdd_r_rw_sio_less_stripe.py | 基础IO-SAS-HDD-Raid5-随机混合读写-单一IO小于单条带 | ROC_IOC (#19) | /测试性要求/基础IO测试需求 (#1340) | 无需求 (#0) | 系统测试 |  | 随机混合读写正常 | RAID | 物理环境-1 | 1. 将控制卡设置Raid模式 | 1、x4口 2、4盘SAS-HDD 3、Raid5：stripe size =3 X 64K=192K 4、单一IO小于单条带 | 1. 清理及准备环境 2. 组建符合条件的VD：用4块SAS HDD物理盘组raid5 3.进行IO测试工具的配置：测试时间2min,IO并发线程数32,随机比例为50,读写比例为20,数据块大小设为32K测试并发混合读写 4.进行数据一致性校验 5.清理环境 | 1. 满足测试预期环境 2. 组建的虚拟盘状态符合预期 3. 测试工具正确执行测试 4. 一致性校验无误 5. 恢复测试环境到初始状态 | B1 | N | Y | SYPY | [5 empty] | 830
ps3-v1.0.0-basic_io_f-04-02-005-003 | system_test/basic_io/interface_medium/sas_hdd/basic_io_f_04_02_005_003_sas_hdd_r_rw_lio_more_stripe.py | 基础IO-SAS-HDD-Raid5-随机混合读写-单一IO大于单条带 | ROC_IOC (#19) | /测试性要求/基础IO测试需求 (#1340) | 无需求 (#0) | 系统测试 |  | 随机混合读写正常 | RAID | 物理环境-1 | 1. 将控制卡设置Raid模式 | 1、x4口 2、4盘SAS-HDD 3、Raid5：stripe size =3 X 64K=192K 4、单一IO大于单条带 | 1. 清理及准备环境 2. 组建符合条件的VD：用4块SAS HDD物理盘组raid5 3.进行IO测试工具的配置：测试时间2min,IO并发线程数32,随机比例为50,读写比例为30,数据块大小设为2M测试并发混合读写 4.进行数据一致性校验 5.清理环境 | 1. 满足测试预期环境 2. 组建的虚拟盘状态符合预期 3. 测试工具正确执行测试 4. 一致性校验无误 5. 恢复测试环境到初始状态 | B1 | N | Y | SYPY | [5 empty] | 830
ps3-v1.0.0-basic_io_f-04-02-005-004 | system_test/basic_io/interface_medium/sas_hdd/basic_io_f_04_02_005_004_sas_hdd_r_rw_mio_full_stripes.py | 基础IO-SAS-HDD-Raid5-随机混合读写-多种IO满多条带 | ROC_IOC (#19) | /测试性要求/基础IO测试需求 (#1340) | 无需求 (#0) | 系统测试 |  | 随机混合读写正常 | RAID | 物理环境-1 | 1. 将控制卡设置Raid模式 | 1、x4口 2、4盘SAS-HDD 3、Raid5：stripe size =3 X 64K=192K 4、多种IO满多条带 | 1. 清理及准备环境 2. 组建符合条件的VD：用5块SAS HDD物理盘组raid5 3.进行IO测试工具的配置：测试时间2min,IO并发线程数32,随机比例为50,读写比例为40,数据块大小设为(256K, 512K,1024K, 2048K)测试并发混合读写 4.进行数据一致性校验 5.清理环境 | 1. 满足测试预期环境 2. 组建的虚拟盘状态符合预期 3. 测试工具正确执行测试 4. 一致性校验无误 5. 恢复测试环境到初始状态 | B2 | N | N | SYPY | [5 empty] | 830
ps3-v1.0.0-basic_io_f-04-02-005-005 | system_test/basic_io/interface_medium/sas_hdd/basic_io_f_04_02_005_005_sas_hdd_r_rw_mio_non_full_stripes.py | 基础IO-SAS-HDD-Raid5-随机混合读写-多种IO非满多条带 | ROC_IOC (#19) | /测试性要求/基础IO测试需求 (#1340) | 无需求 (#0) | 系统测试 |  | 随机混合读写正常 | RAID | 物理环境-1 | 1. 将控制卡设置Raid模式 | 1、x4口 2、4盘SAS-HDD 3、Raid5：stripe size =3 X 64K=192K 4、多种IO非满多条带 | 1. 清理及准备环境 2. 组建符合条件的VD：用4块SAS HDD物理盘组raid5 3.进行IO测试工具的配置：测试时间2min,IO并发线程数32,随机比例为50,读写比例为50,数据块大小设为(128K, 256K, 512K, 2048K)测试并发混合读写 4.进行数据一致性校验 5.清理环境 | 1. 满足测试预期环境 2. 组建的虚拟盘状态符合预期 3. 测试工具正确执行测试 4. 一致性校验无误 5. 恢复测试环境到初始状态 | B2 | N | N | SYPY | [5 empty] | 830
ps3-v1.0.0-basic_io_f-04-02-005-006 | system_test/basic_io/interface_medium/sas_hdd/basic_io_f_04_02_005_006_sas_hdd_r_rw_mio_mix_stripes.py | 基础IO-SAS-HDD-Raid5-随机混合读写-多种IO满条带非满条带混合 | ROC_IOC (#19) | /测试性要求/基础IO测试需求 (#1340) | 无需求 (#0) | 系统测试 |  | 随机混合读写正常 | RAID | 物理环境-1 | 1. 将控制卡设置Raid模式 | 1、x4口 2、4盘SAS-HDD 3、Raid5：stripe size =3 X 64K=192K 4、多种IO满条带非满条带混合 | 1. 清理及准备环境 2. 组建符合条件的VD：用5块SAS HDD物理盘组raid5 3.进行IO测试工具的配置：测试时间2min,IO并发线程数32,随机比例为50,读写比例为60,数据块大小设为(2K, 4K, 256K,512K)测试并发混合读写 4.进行数据一致性校验 5.清理环境 | 1. 满足测试预期环境 2. 组建的虚拟盘状态符合预期 3. 测试工具正确执行测试 4. 一致性校验无误 5. 恢复测试环境到初始状态 | B2 | N | N | SYPY | [5 empty] | 830
ps3-v1.0.0-basic_io_f-04-02-005-007 | system_test/basic_io/interface_medium/sas_hdd/basic_io_f_04_02_005_007_sas_hdd_r_rw_sio.py | 基础IO-SAS-HDD-Raid5-随机混合读写-多种小IO | ROC_IOC (#19) | /测试性要求/基础IO测试需求 (#1340) | 无需求 (#0) | 系统测试 |  | 随机混合读写正常 | RAID | 物理环境-1 | 1. 将控制卡设置Raid模式 | 1、x4口 2、4盘SAS-HDD 3、Raid5：stripe size =3 X 64K=192K 4、多种小IO | 1. 清理及准备环境 2. 组建符合条件的VD：用4块SAS HDD物理盘组raid5 3.进行IO测试工具的配置：测试时间2min,IO并发线程数32,随机比例为50,读写比例为70,数据块大小设为(2K, 4K, 8K, 16K)测试并发混合读写 4.进行数据一致性校验 5.清理环境 | 1. 满足测试预期环境 2. 组建的虚拟盘状态符合预期 3. 测试工具正确执行测试 4. 一致性校验无误 5. 恢复测试环境到初始状态 | B2 | N | N | SYPY | [5 empty] | 830
ps3-v1.0.0-basic_io_f-04-02-005-008 | system_test/basic_io/interface_medium/sas_hdd/basic_io_f_04_02_005_008_sas_hdd_r_rw_lio.py | 基础IO-SAS-HDD-Raid5-随机混合读写-多种大IO | ROC_IOC (#19) | /测试性要求/基础IO测试需求 (#1340) | 无需求 (#0) | 系统测试 |  | 随机混合读写正常 | RAID | 物理环境-1 | 1. 将控制卡设置Raid模式 | 1、x4口 2、4盘SAS-HDD 3、Raid5：stripe size =3 X 64K=192K 4、多种大IO | 1. 清理及准备环境 2. 组建符合条件的VD：用4块SAS HDD物理盘组raid5 3.进行IO测试工具的配置：测试时间2min,IO并发线程数32,随机比例为50,读写比例为80,数据块大小设为(32M,64M,128M,256M)测试并发混合读写 4.进行数据一致性校验 5.清理环境 | 1. 满足测试预期环境 2. 组建的虚拟盘状态符合预期 3. 测试工具正确执行测试 4. 一致性校验无误 5. 恢复测试环境到初始状态 | B2 | N | N | SYPY | [5 empty] | 830
ps3-v1.0.0-basic_io_f-04-02-005-009 | system_test/basic_io/interface_medium/sas_hdd/basic_io_f_04_02_005_009_sas_hdd_r_rw_mio.py | 基础IO-SAS-HDD-Raid5-随机混合读写-多种大小IO混合 | ROC_IOC (#19) | /测试性要求/基础IO测试需求 (#1340) | 无需求 (#0) | 系统测试 |  | 随机混合读写正常 | RAID | 物理环境-1 | 1. 将控制卡设置Raid模式 | 1、x4口 2、4盘SAS-HDD 3、Raid5：stripe size =3 X 64K=192K 4、多种大小IO混合 | 1. 清理及准备环境 2. 组建符合条件的VD：用4块SAS HDD物理盘组raid5 3.进行IO测试工具的配置：测试时间2min,IO并发线程数32,随机比例为50,读写比例为90,数据块大小设为(32K,64K,1M,16M)测试并发混合读写 4.进行数据一致性校验 5.清理环境 | 1. 满足测试预期环境 2. 组建的虚拟盘状态符合预期 3. 测试工具正确执行测试 4. 一致性校验无误 5. 恢复测试环境到初始状态 | B2 | N | N | SYPY | [5 empty] | 830
ps3-v1.0.0-basic_io_f-04-02-005-010 | system_test/basic_io/interface_medium/sas_hdd/basic_io_f_04_02_005_010_sas_hdd_r_rw_align.py | 基础IO-SAS-HDD-Raid5-随机混合读写-条带对齐模式 | ROC_IOC (#19) | /测试性要求/基础IO测试需求 (#1340) | 无需求 (#0) | 系统测试 |  | 随机混合读写正常 | RAID | 物理环境-1 | 1. 将控制卡设置Raid模式 | 1、x4口 2、4盘SAS-HDD 3、Raid5：stripe size =3 X 64K=192K 4、条带对齐模式 | 1. 清理及准备环境 2. 组建符合条件的VD：用4块SAS HDD物理盘组raid5 3.进行IO测试工具的配置：对齐align = 192K 测试时间2min,IO并发线程数32,随机比例为50,读写比例为50,数据块大小设为(192K,1536K,3072K,6144K)测试并发随机混合读写 4.进行数据一致性校验 5.清理环境 | 1. 满足测试预期环境 2. 组建的虚拟盘状态符合预期 3. 测试工具正确执行测试 4. 一致性校验无误 5. 恢复测试环境到初始状态 | B2 | N | N | SYPY | [5 empty] | 830
ps3-v1.0.0-basic_io_f-04-02-005-011 | system_test/basic_io/interface_medium/sas_hdd/basic_io_f_04_02_005_011_sas_hdd_r_rw_unalign.py | 基础IO-SAS-HDD-Raid5-随机混合读写-条带非对齐模式 | ROC_IOC (#19) | /测试性要求/基础IO测试需求 (#1340) | 无需求 (#0) | 系统测试 |  | 随机混合读写正常 | RAID | 物理环境-1 | 1. 将控制卡设置Raid模式 | 1、x4口 2、4盘SAS-HDD 3、Raid5：stripe size =3 X 64K=192K 4、条带非对齐模式 | 1. 清理及准备环境 2. 组建符合条件的VD：用4块SAS HDD物理盘组raid5 3.进行IO测试工具的配置：对齐align = 95K 测试时间2min,IO并发线程数32,随机比例为50,读写比例为50,数据块大小设为(193K,1535K,3070K,6100K)测试并发随机混合读写 4.进行数据一致性校验 5.清理环境 | 1. 满足测试预期环境 2. 组建的虚拟盘状态符合预期 3. 测试工具正确执行测试 4. 一致性校验无误 5. 恢复测试环境到初始状态 | B2 | N | N | SYPY | [5 empty] | 830
ps3-v1.0.0-basic_io_f-04-02-005-012 | system_test/basic_io/interface_medium/sas_hdd/basic_io_f_04_02_005_012_sas_hdd_r_rw_sio.py | 基础IO-SAS-HDD-Jbod-随机混合读写-小IO | ROC_IOC (#19) | /测试性要求/基础IO测试需求 (#1340) | 无需求 (#0) | 系统测试 |  | 随机混合读写正常 | RAID/HBA | 物理环境-1/物理环境-2 | 1. 打开控制卡的Jbod开关 | 1、x4口 2、1盘SAS-HDD 3、JBOD 4、多种小IO | 1. 清理及准备环境 2.组建符合条件的JBOD 3.进行IO测试工具的配置：测试时间2min,IO并发线程数32,随机比例为50,读写比例为60,数据块大小设为(1K,127K, 256K, 512K)测试并发随机混合读写 4.进行数据一致性校验 5.清理环境 | 1. 满足测试预期环境 2.组建JBOD成功 3.测试工具正确执行测试 4. 一致性校验无误 5. 恢复测试环境到初始状态 | B1 | N | Y | SYPY | [5 empty] | 830
ps3-v1.0.0-basic_io_f-04-02-005-013 | system_test/basic_io/interface_medium/sas_hdd/basic_io_f_04_02_005_013_sas_hdd_r_rw_lio.py | 基础IO-SAS-HDD-Jbod-随机混合读写-大IO | ROC_IOC (#19) | /测试性要求/基础IO测试需求 (#1340) | 无需求 (#0) | 系统测试 |  | 随机混合读写正常 | RAID/HBA | 物理环境-1/物理环境-2 | 1. 打开控制卡的Jbod开关 | 1、x4口 2、1盘SAS-HDD 3、JBOD 4、多种大IO | 1. 清理及准备环境 2.组建符合条件的JBOD 3.进行IO测试工具的配置：测试时间2min,IO并发线程数32,随机比例为50,读写比例为50,数据块大小设为(1M,4M,8M,16M)测试并发随机混合读写 4.进行数据一致性校验 5.清理环境 | 1. 满足测试预期环境 2.组建JBOD成功 3.测试工具正确执行测试 4. 一致性校验无误 5. 恢复测试环境到初始状态 | B1 | N | Y | SYPY | [5 empty] | 830
ps3-v1.0.0-basic_io_f-04-02-005-014 | system_test/basic_io/interface_medium/sas_hdd/basic_io_f_04_02_005_014_sas_hdd_r_rw_mio.py | 基础IO-SAS-HDD-Jbod-随机混合读写-大小io混合 | ROC_IOC (#19) | /测试性要求/基础IO测试需求 (#1340) | 无需求 (#0) | 系统测试 |  | 随机混合读写正常 | RAID/HBA | 物理环境-1/物理环境-2 | 1. 打开控制卡的Jbod开关 | 1、x4口 2、1盘SAS-HDD 3、JBOD 4、大小IO混合 | 1. 清理及准备环境 2.组建符合条件的JBOD 3.进行IO测试工具的配置：测试时间2min,IO并发线程数32,随机比例为50,读写比例为40,数据块大小设为(32K,64K,1M,16M)测试并发随机混合读写 4.进行数据一致性校验 5.清理环境 | 1. 满足测试预期环境 2.组建JBOD成功 3.测试工具正确执行测试 4. 一致性校验无误 5. 恢复测试环境到初始状态 | B2 | N | N | SYPY | [5 empty] | 830
ps3-v1.0.0-basic_io_f-04-02-005-015 | system_test/basic_io/interface_medium/sas_hdd/basic_io_f_04_02_005_015_sas_hdd_r_rw_sio.py | 基础IO-SAS-HDD-Raid0-随机混合读写-小IO | ROC_IOC (#19) | /测试性要求/基础IO测试需求 (#1340) | 无需求 (#0) | 系统测试 |  | 随机混合读写正常 | RAID/HBA | 物理环境-1/物理环境-2 | 1. 将控制卡设置Raid模式 | 1、x4口 2、2盘SAS-HDD 3、Raid0 4、多种小IO | 1. 清理及准备环境 2. 组建符合条件的VD：用4块SAS HDD物理盘组raid5 3.进行IO测试工具的配置：测试时间2min,IO并发线程数32,随机比例为50,读写比例为60,数据块大小设为(1K,127K, 256K, 512K)测试并发随机混合读写 4.进行数据一致性校验 5.清理环境 | 1. 满足测试预期环境 2. 组建的虚拟盘状态符合预期 3. 测试工具正确执行测试 4. 一致性校验无误 5. 恢复测试环境到初始状态 | B1 | N | Y | SYPY | [5 empty] | 830
ps3-v1.0.0-basic_io_f-04-02-005-016 | system_test/basic_io/interface_medium/sas_hdd/basic_io_f_04_02_005_016_sas_hdd_r_rw_lio.py | 基础IO-SAS-HDD-Raid0-随机混合读写-大IO | ROC_IOC (#19) | /测试性要求/基础IO测试需求 (#1340) | 无需求 (#0) | 系统测试 |  | 随机混合读写正常 | RAID/HBA | 物理环境-1/物理环境-2 | 1. 将控制卡设置Raid模式 | 1、x4口 2、2盘SAS-HDD 3、Raid0 4、多种大IO | 1. 清理及准备环境 2. 组建符合条件的VD：用4块SAS HDD物理盘组raid5 3.进行IO测试工具的配置：测试时间2min,IO并发线程数32,随机比例为50,读写比例为50,数据块大小设为(1M,4M,128M,256M)测试并发随机混合读写 4.进行数据一致性校验 5.清理环境 | 1. 满足测试预期环境 2. 组建的虚拟盘状态符合预期 3. 测试工具正确执行测试 4. 一致性校验无误 5. 恢复测试环境到初始状态 | B1 | N | Y | SYPY | [5 empty] | 830
ps3-v1.0.0-basic_io_f-04-02-005-017 | system_test/basic_io/interface_medium/sas_hdd/basic_io_f_04_02_005_017_sas_hdd_r_rw_mio.py | 基础IO-SAS-HDD-Raid0-随机混合读写-大小io混合 | ROC_IOC (#19) | /测试性要求/基础IO测试需求 (#1340) | 无需求 (#0) | 系统测试 |  | 随机混合读写正常 | RAID/HBA | 物理环境-1/物理环境-2 | 1. 将控制卡设置Raid模式 | 1、x4口 2、2盘SAS-HDD 3、Raid0 4、多种大小IO混合 | 1. 清理及准备环境 2. 组建符合条件的VD：用4块SAS HDD物理盘组raid5 3.进行IO测试工具的配置：测试时间2min,IO并发线程数32,随机比例为50,读写比例为40,数据块大小设为(32K,64K,1M,16M)测试并发随机混合读写 4.进行数据一致性校验 5.清理环境 | 1. 满足测试预期环境 2. 组建的虚拟盘状态符合预期 3. 测试工具正确执行测试 4. 一致性校验无误 5. 恢复测试环境到初始状态 | B2 | N | N | SYPY | [5 empty] | 830
ps3-v1.0.0-basic_io_f-04-02-005-018 | system_test/basic_io/interface_medium/sas_hdd/basic_io_f_04_02_005_018_sas_hdd_r_rw_sio.py | 基础IO-SAS-HDD-Raid1-随机混合读写-小IO | ROC_IOC (#19) | /测试性要求/基础IO测试需求 (#1340) | 无需求 (#0) | 系统测试 |  | 随机混合读写正常 | RAID/HBA | 物理环境-1/物理环境-2 | 1. 将控制卡设置Raid模式 | 1、x4口 2、2盘SAS-HDD 3、Raid1 4、多种小IO | 1. 清理及准备环境 2. 组建符合条件的VD：用4块SAS HDD物理盘组raid5 3.进行IO测试工具的配置：测试时间2min,IO并发线程数32,随机比例为50,读写比例为60,数据块大小设为(1K,127K, 256K, 512K)测试并发随机混合读写 4.进行数据一致性校验 5.清理环境 | 1. 满足测试预期环境 2. 组建的虚拟盘状态符合预期 3. 测试工具正确执行测试 4. 一致性校验无误 5. 恢复测试环境到初始状态 | B1 | N | Y | SYPY | [5 empty] | 830
ps3-v1.0.0-basic_io_f-04-02-005-019 | system_test/basic_io/interface_medium/sas_hdd/basic_io_f_04_02_005_019_sas_hdd_r_rw_lio.py | 基础IO-SAS-HDD-Raid1-随机混合读写-大IO | ROC_IOC (#19) | /测试性要求/基础IO测试需求 (#1340) | 无需求 (#0) | 系统测试 |  | 随机混合读写正常 | RAID/HBA | 物理环境-1/物理环境-2 | 1. 将控制卡设置Raid模式 | 1、x4口 2、2盘SAS-HDD 3、Raid1 4、多种大IO | 1. 清理及准备环境 2. 组建符合条件的VD：用4块SAS HDD物理盘组raid5 3.进行IO测试工具的配置：测试时间2min,IO并发线程数32,随机比例为50,读写比例为50,数据块大小设为(1M,4M,128M,256M)测试并发随机混合读写 4.进行数据一致性校验 5.清理环境 | 1. 满足测试预期环境 2. 组建的虚拟盘状态符合预期 3. 测试工具正确执行测试 4. 一致性校验无误 5. 恢复测试环境到初始状态 | B1 | N | Y | SYPY | [5 empty] | 830
ps3-v1.0.0-basic_io_f-04-02-005-020 | system_test/basic_io/interface_medium/sas_hdd/basic_io_f_04_02_005_020_sas_hdd_r_rw_mio.py | 基础IO-SAS-HDD-Raid1-随机混合读写-大小io混合 | ROC_IOC (#19) | /测试性要求/基础IO测试需求 (#1340) | 无需求 (#0) | 系统测试 |  | 随机混合读写正常 | RAID/HBA | 物理环境-1/物理环境-2 | 1. 将控制卡设置Raid模式 | 1、x4口 2、2盘SAS-HDD 3、Raid1 4、多种大小IO混合 | 1. 清理及准备环境 2. 组建符合条件的VD：用4块SAS HDD物理盘组raid5 3.进行IO测试工具的配置：测试时间2min,IO并发线程数32,随机比例为50,读写比例为40,数据块大小设为(32K,64K,1M,16M)测试并发随机混合读写 4.进行数据一致性校验 5.清理环境 | 1. 满足测试预期环境 2. 组建的虚拟盘状态符合预期 3. 测试工具正确执行测试 4. 一致性校验无误 5. 恢复测试环境到初始状态 | B2 | N | N | SYPY | [5 empty] | 830
ps3-v1.0.0-basic_io_f-04-02-006-001 | system_test/basic_io/interface_medium/sas_hdd/basic_io_f_04_02_006_001_sas_hdd_s_rw_sio_full_stripe.py | 基础IO-SAS-HDD-Raid5-顺序混合读写-单一IO满单条带 | ROC_IOC (#19) | /测试性要求/基础IO测试需求 (#1340) | 无需求 (#0) | 系统测试 |  | 顺序混合读写正常 | RAID | 物理环境-1 | 1. 将控制卡设置Raid模式 | 1、x4口 2、4盘SAS-HDD 3、Raid5：stripe size =3 X 64K=192K 4、单一IO满单条带 | 1. 清理及准备环境 2. 组建符合条件的VD：用4块SAS HDD物理盘组raid5 3.进行IO测试工具的配置：测试时间2min,IO并发线程数32,随机比例为0,读写比例为90,数据块大小设为192K测试并发混合读写 4.进行数据一致性校验 5.清理环境 | 1. 满足测试预期环境 2. 组建的虚拟盘状态符合预期 3. 测试工具正确执行测试 4. 一致性校验无误 5. 恢复测试环境到初始状态 | B1 | N | Y | SYPY | [5 empty] | 830
ps3-v1.0.0-basic_io_f-04-02-006-002 | system_test/basic_io/interface_medium/sas_hdd/basic_io_f_04_02_006_002_sas_hdd_s_rw_sio_less_stripe.py | 基础IO-SAS-HDD-Raid5-顺序混合读写-单一IO小于单条带 | ROC_IOC (#19) | /测试性要求/基础IO测试需求 (#1340) | 无需求 (#0) | 系统测试 |  | 顺序混合读写正常 | RAID | 物理环境-1 | 1. 将控制卡设置Raid模式 | 1、x4口 2、4盘SAS-HDD 3、Raid5：stripe size =3 X 64K=192K 4、单一IO小于单条带 | 1. 清理及准备环境 2. 组建符合条件的VD：用4块SAS HDD物理盘组raid5 3.进行IO测试工具的配置：测试时间2min,IO并发线程数32,随机比例为0,读写比例为80,数据块大小设为64K测试并发混合读写 4.进行数据一致性校验 5.清理环境 | 1. 满足测试预期环境 2. 组建的虚拟盘状态符合预期 3. 测试工具正确执行测试 4. 一致性校验无误 5. 恢复测试环境到初始状态 | B1 | N | Y | SYPY | [5 empty] | 830
ps3-v1.0.0-basic_io_f-04-02-006-003 | system_test/basic_io/interface_medium/sas_hdd/basic_io_f_04_02_006_003_sas_hdd_s_rw_lio_more_stripe.py | 基础IO-SAS-HDD-Raid5-顺序混合读写-单一IO大于单条带 | ROC_IOC (#19) | /测试性要求/基础IO测试需求 (#1340) | 无需求 (#0) | 系统测试 |  | 顺序混合读写正常 | RAID | 物理环境-1 | 1. 将控制卡设置Raid模式 | 1、x4口 2、4盘SAS-HDD 3、Raid5：stripe size =3 X 64K=192K 4、单一IO大于单条带 | 1. 清理及准备环境 2. 组建符合条件的VD：用4块SAS HDD物理盘组raid5 3.进行IO测试工具的配置：测试时间2min,IO并发线程数32,随机比例为0,读写比例为70,数据块大小设为2049K测试并发混合读写 4.进行数据一致性校验 5.清理环境 | 1. 满足测试预期环境 2. 组建的虚拟盘状态符合预期 3. 测试工具正确执行测试 4. 一致性校验无误 5. 恢复测试环境到初始状态 | B1 | N | Y | SYPY | [5 empty] | 830
ps3-v1.0.0-basic_io_f-04-02-006-004 | system_test/basic_io/interface_medium/sas_hdd/basic_io_f_04_02_006_004_sas_hdd_s_rw_mio_full_stripes.py | 基础IO-SAS-HDD-Raid5-顺序混合读写-多种IO满多条带 | ROC_IOC (#19) | /测试性要求/基础IO测试需求 (#1340) | 无需求 (#0) | 系统测试 |  | 顺序混合读写正常 | RAID | 物理环境-1 | 1. 将控制卡设置Raid模式 | 1、x4口 2、4盘SAS-HDD 3、Raid5：stripe size =3 X 64K=192K 4、多种IO满多条带 | 1. 清理及准备环境 2. 组建符合条件的VD：用4块SAS HDD物理盘组raid5 3.进行IO测试工具的配置：测试时间2min,IO并发线程数32,随机比例为0,读写比例为60,数据块大小设为(1536K, 3072K, 4608K, 7680K)测试并发混合读写 4.进行数据一致性校验 5.清理环境 | 1. 满足测试预期环境 2. 组建的虚拟盘状态符合预期 3. 测试工具正确执行测试 4. 一致性校验无误 5. 恢复测试环境到初始状态 | B2 | N | N | SYPY | [5 empty] | 830
ps3-v1.0.0-basic_io_f-04-02-006-005 | system_test/basic_io/interface_medium/sas_hdd/basic_io_f_04_02_006_005_sas_hdd_s_rw_mio_non_full_stripes.py | 基础IO-SAS-HDD-Raid5-顺序混合读写-多种IO非满多条带 | ROC_IOC (#19) | /测试性要求/基础IO测试需求 (#1340) | 无需求 (#0) | 系统测试 |  | 顺序混合读写正常 | RAID | 物理环境-1 | 1. 将控制卡设置Raid模式 | 1、x4口 2、4盘SAS-HDD 3、Raid5：stripe size =3 X 64K=192K 4、多种IO非满多条带 | 1. 清理及准备环境 2. 组建符合条件的VD：用4块SAS HDD物理盘组raid5 3.进行IO测试工具的配置：测试时间2min,IO并发线程数32,随机比例为0,读写比例为50,数据块大小设为(1530K,3070K,4600K,7680K)测试并发混合读写 4.进行数据一致性校验 5.清理环境 | 1. 满足测试预期环境 2. 组建的虚拟盘状态符合预期 3. 测试工具正确执行测试 4. 一致性校验无误 5. 恢复测试环境到初始状态 | B2 | N | N | SYPY | [5 empty] | 830
ps3-v1.0.0-basic_io_f-04-02-006-006 | system_test/basic_io/interface_medium/sas_hdd/basic_io_f_04_02_006_006_sas_hdd_s_rw_mio_mix_stripes.py | 基础IO-SAS-HDD-Raid5-顺序混合读写-多种IO满条带非满条带混合 | ROC_IOC (#19) | /测试性要求/基础IO测试需求 (#1340) | 无需求 (#0) | 系统测试 |  | 顺序混合读写正常 | RAID | 物理环境-1 | 1. 将控制卡设置Raid模式 | 1、x4口 2、4盘SAS-HDD 3、Raid5：stripe size =3 X 64K=192K 4、多种IO满条带非满条带混合 | 1. 清理及准备环境 2. 组建符合条件的VD：用4块SAS HDD物理盘组raid5 3.进行IO测试工具的配置：测试时间2min,IO并发线程数32,随机比例为0,读写比例为40,数据块大小设为(64K, 192K, 1024K, 4000K)测试并发混合读写 4.进行数据一致性校验 5.清理环境 | 1. 满足测试预期环境 2. 组建的虚拟盘状态符合预期 3. 测试工具正确执行测试 4. 一致性校验无误 5. 恢复测试环境到初始状态 | B2 | N | N | SYPY | [5 empty] | 830
ps3-v1.0.0-basic_io_f-04-02-006-007 | system_test/basic_io/interface_medium/sas_hdd/basic_io_f_04_02_006_007_sas_hdd_s_rw_sio.py | 基础IO-SAS-HDD-Raid5-顺序混合读写-多种小IO | ROC_IOC (#19) | /测试性要求/基础IO测试需求 (#1340) | 无需求 (#0) | 系统测试 |  | 顺序混合读写正常 | RAID | 物理环境-1 | 1. 将控制卡设置Raid模式 | 1、x4口 2、4盘SAS-HDD 3、Raid5：stripe size =3 X 64K=192K 4、多种小IO | 1. 清理及准备环境 2. 组建符合条件的VD：用4块SAS HDD物理盘组raid5 3.进行IO测试工具的配置：测试时间2min,IO并发线程数32,随机比例为0,读写比例为30,数据块大小设为(63K, 127K, 164K, 193K)测试并发混合读写 4.进行数据一致性校验 5.清理环境 | 1. 满足测试预期环境 2. 组建的虚拟盘状态符合预期 3. 测试工具正确执行测试 4. 一致性校验无误 5. 恢复测试环境到初始状态 | B2 | N | N | SYPY | [5 empty] | 830
ps3-v1.0.0-basic_io_f-04-02-006-008 | system_test/basic_io/interface_medium/sas_hdd/basic_io_f_04_02_006_008_sas_hdd_s_rw_lio.py | 基础IO-SAS-HDD-Raid5-顺序混合读写-多种大IO | ROC_IOC (#19) | /测试性要求/基础IO测试需求 (#1340) | 无需求 (#0) | 系统测试 |  | 顺序混合读写正常 | RAID | 物理环境-1 | 1. 将控制卡设置Raid模式 | 1、x4口 2、4盘SAS-HDD 3、Raid5：stripe size =3 X 64K=192K 4、多种大IO | 1. 清理及准备环境 2. 组建符合条件的VD：用4块SAS HDD物理盘组raid5 3.进行IO测试工具的配置：测试时间2min,IO并发线程数32,随机比例为0,读写比例为20,数据块大小设为(10M,64M,128M,256M)测试并发混合读写 4.进行数据一致性校验 5.清理环境 | 1. 满足测试预期环境 2. 组建的虚拟盘状态符合预期 3. 测试工具正确执行测试 4. 一致性校验无误 5. 恢复测试环境到初始状态 | B2 | N | N | SYPY | [5 empty] | 830
ps3-v1.0.0-basic_io_f-04-02-006-009 | system_test/basic_io/interface_medium/sas_hdd/basic_io_f_04_02_006_009_sas_hdd_s_rw_mio.py | 基础IO-SAS-HDD-Raid5-顺序混合读写-多种大小IO混合 | ROC_IOC (#19) | /测试性要求/基础IO测试需求 (#1340) | 无需求 (#0) | 系统测试 |  | 顺序混合读写正常 | RAID | 物理环境-1 | 1. 将控制卡设置Raid模式 | 1、x4口 2、4盘SAS-HDD 3、Raid5：stripe size =3 X 64K=192K 4、多种大小IO混合 | 1. 清理及准备环境 2. 组建符合条件的VD：用4块SAS HDD物理盘组raid5 3.进行IO测试工具的配置：测试时间2min,IO并发线程数32,随机比例为0,读写比例为10,数据块大小设为(1K,64K,128M,256M)测试并发混合读写 4.进行数据一致性校验 5.清理环境 | 1. 满足测试预期环境 2. 组建的虚拟盘状态符合预期 3. 测试工具正确执行测试 4. 一致性校验无误 5. 恢复测试环境到初始状态 | B2 | N | N | SYPY | [5 empty] | 830
ps3-v1.0.0-basic_io_f-04-02-006-010 | system_test/basic_io/interface_medium/sas_hdd/basic_io_f_04_02_006_010_sas_hdd_s_rw_align.py | 基础IO-SAS-HDD-Raid5-顺序混合读写-条带对齐模式 | ROC_IOC (#19) | /测试性要求/基础IO测试需求 (#1340) | 无需求 (#0) | 系统测试 |  | 顺序混合读写正常 | RAID | 物理环境-1 | 1. 将控制卡设置Raid模式 | 1、x4口 2、4盘SAS-HDD 3、Raid5：stripe size =3 X 64K=192K 4、条带对齐模式 | 1. 清理及准备环境 2. 组建符合条件的VD：用4块SAS HDD物理盘组raid5 3.进行IO测试工具的配置：对齐align = 192K 测试时间2min,IO并发线程数32,随机比例为0,读写比例为50,数据块大小设为(192K,1536K,3072K,6144K)测试并发顺序混合读写 4.进行数据一致性校验 5.清理环境 | 1. 满足测试预期环境 2. 组建的虚拟盘状态符合预期 3. 测试工具正确执行测试 4. 一致性校验无误 5. 恢复测试环境到初始状态 | B2 | N | N | SYPY | [5 empty] | 830
ps3-v1.0.0-basic_io_f-04-02-006-011 | system_test/basic_io/interface_medium/sas_hdd/basic_io_f_04_02_006_011_sas_hdd_s_rw_unalign.py | 基础IO-SAS-HDD-Raid5-顺序混合读写-条带非对齐模式 | ROC_IOC (#19) | /测试性要求/基础IO测试需求 (#1340) | 无需求 (#0) | 系统测试 |  | 顺序混合读写正常 | RAID | 物理环境-1 | 1. 将控制卡设置Raid模式 | 1、x4口 2、4盘SAS-HDD 3、Raid5：stripe size =3 X 64K=192K 4、条带非对齐模式 | 1. 清理及准备环境 2. 组建符合条件的VD：用4块SAS HDD物理盘组raid5 3.进行IO测试工具的配置：对齐align = 95K 测试时间2min,IO并发线程数32,随机比例为0,读写比例为50,数据块大小设为(193K,1535K,3070K,6100K)测试并发顺序混合读写 4.进行数据一致性校验 5.清理环境 | 1. 满足测试预期环境 2. 组建的虚拟盘状态符合预期 3. 测试工具正确执行测试 4. 一致性校验无误 5. 恢复测试环境到初始状态 | B2 | N | N | SYPY | [5 empty] | 830
ps3-v1.0.0-basic_io_f-04-02-006-012 | system_test/basic_io/interface_medium/sas_hdd/basic_io_f_04_02_006_012_sas_hdd_s_rw_sio.py | 基础IO-SAS-HDD-Jbod-顺序混合读写-小IO | ROC_IOC (#19) | /测试性要求/基础IO测试需求 (#1340) | 无需求 (#0) | 系统测试 |  | 顺序混合读写正常 | RAID/HBA | 物理环境-1/物理环境-2 | 1. 打开控制卡的Jbod开关 | 1、x4口 2、1盘SAS-HDD 3、JBOD 4、多种小IO | 1. 清理及准备环境 2.组建符合条件的JBOD 3.进行IO测试工具的配置：测试时间2min,IO并发线程数32,顺序混合读写比例=0,读写比例为60,数据块大小设为(1K,127K, 256K, 512K)测试并发顺序混合读写 4.进行数据一致性校验 5.清理环境 | 1. 满足测试预期环境 2.组建JBOD成功 3.测试工具正确执行测试 4. 一致性校验无误 5. 恢复测试环境到初始状态 | B1 | N | Y | SYPY | [5 empty] | 830
ps3-v1.0.0-basic_io_f-04-02-006-013 | system_test/basic_io/interface_medium/sas_hdd/basic_io_f_04_02_006_013_sas_hdd_s_rw_lio.py | 基础IO-SAS-HDD-Jbod-顺序混合读写-大IO | ROC_IOC (#19) | /测试性要求/基础IO测试需求 (#1340) | 无需求 (#0) | 系统测试 |  | 顺序混合读写正常 | RAID/HBA | 物理环境-1/物理环境-2 | 1. 打开控制卡的Jbod开关 | 1、x4口 2、1盘SAS-HDD 3、JBOD 4、多种大IO | 1. 清理及准备环境 2.组建符合条件的JBOD 3.进行IO测试工具的配置：测试时间2min,IO并发线程数32,顺序混合读写比例=0,读写比例为50,数据块大小设为(1M,4M,128M,256M)测试并发顺序混合读写 4.进行数据一致性校验 5.清理环境 | 1. 满足测试预期环境 2.组建JBOD成功 3.测试工具正确执行测试 4. 一致性校验无误 6. 恢复测试环境到初始状态 | B1 | N | Y | SYPY | [5 empty] | 830
ps3-v1.0.0-basic_io_f-04-02-006-014 | system_test/basic_io/interface_medium/sas_hdd/basic_io_f_04_02_006_014_sas_hdd_s_rw_mio.py | 基础IO-SAS-HDD-Jbod-顺序混合读写-大小io混合 | ROC_IOC (#19) | /测试性要求/基础IO测试需求 (#1340) | 无需求 (#0) | 系统测试 |  | 顺序混合读写正常 | RAID/HBA | 物理环境-1/物理环境-2 | 1. 打开控制卡的Jbod开关 | 1、x4口 2、1盘SAS-HDD 3、JBOD 4、大小IO混合 | 1. 清理及准备环境 2.组建符合条件的JBOD 3.进进行IO测试工具的配置：测试时间2min,IO并发线程数32,顺序混合读写比例=0,读写比例为40,数据块大小设为(32K,64K,1M,16M)测试并发顺序混合读写 4.进行数据一致性校验 5.清理环境 | 1. 满足测试预期环境 2.组建JBOD成功 3.测试工具正确执行测试 4. 一致性校验无误 7. 恢复测试环境到初始状态 | B2 | N | N | SYPY | [5 empty] | 830
ps3-v1.0.0-basic_io_f-04-02-006-015 | system_test/basic_io/interface_medium/sas_hdd/basic_io_f_04_02_006_015_sas_hdd_s_rw_sio.py | 基础IO-SAS-HDD-Raid0-顺序混合读写-小IO | ROC_IOC (#19) | /测试性要求/基础IO测试需求 (#1340) | 无需求 (#0) | 系统测试 |  | 顺序混合读写正常 | RAID/HBA | 物理环境-1/物理环境-2 | 1. 将控制卡设置Raid模式 | 1、x4口 2、2盘SAS-HDD 3、Raid0 4、多种小IO | 1. 清理及准备环境 2. 组建符合条件的VD：用4块SAS HDD物理盘组raid5 3.进行IO测试工具的配置：测试时间2min,IO并发线程数32,顺序混合读写比例=0,读写比例为60,数据块大小设为(1K,127K, 256K, 512K)测试并发顺序混合读写 4.进行数据一致性校验 5.清理环境 | 1. 满足测试预期环境 2. 组建的虚拟盘状态符合预期 3. 测试工具正确执行测试 4. 一致性校验无误 5. 恢复测试环境到初始状态 | B1 | N | Y | SYPY | [5 empty] | 830
ps3-v1.0.0-basic_io_f-04-02-006-016 | system_test/basic_io/interface_medium/sas_hdd/basic_io_f_04_02_006_016_sas_hdd_s_rw_lio.py | 基础IO-SAS-HDD-Raid0-顺序混合读写-大IO | ROC_IOC (#19) | /测试性要求/基础IO测试需求 (#1340) | 无需求 (#0) | 系统测试 |  | 顺序混合读写正常 | RAID/HBA | 物理环境-1/物理环境-2 | 1. 将控制卡设置Raid模式 | 1、x4口 2、2盘SAS-HDD 3、Raid0 4、多种大IO | 1. 清理及准备环境 2. 组建符合条件的VD：用4块SAS HDD物理盘组raid5 3.进行IO测试工具的配置：测试时间2min,IO并发线程数32,顺序混合读写比例=0,读写比例为50,数据块大小设为(1M,4M,128M,256M)测试并发顺序混合读写 4.进行数据一致性校验 5.清理环境 | 1. 满足测试预期环境 2. 组建的虚拟盘状态符合预期 3. 测试工具正确执行测试 4. 一致性校验无误 5. 恢复测试环境到初始状态 | B1 | N | Y | SYPY | [5 empty] | 830
ps3-v1.0.0-basic_io_f-04-02-006-017 | system_test/basic_io/interface_medium/sas_hdd/basic_io_f_04_02_006_017_sas_hdd_s_rw_mio.py | 基础IO-SAS-HDD-Raid0-顺序混合读写-大小io混合 | ROC_IOC (#19) | /测试性要求/基础IO测试需求 (#1340) | 无需求 (#0) | 系统测试 |  | 顺序混合读写正常 | RAID/HBA | 物理环境-1/物理环境-2 | 1. 将控制卡设置Raid模式 | 1、x4口 2、2盘SAS-HDD 3、Raid0 4、多种大小IO混合 | 1. 清理及准备环境 2. 组建符合条件的VD：用4块SAS HDD物理盘组raid5 3.进行IO测试工具的配置：测试时间2min,IO并发线程数32,顺序混合读写比例=0,读写比例为40,数据块大小设为(32K,64K,1M,16M)测试并发顺序混合读写 4.进行数据一致性校验 5.清理环境 | 1. 满足测试预期环境 2. 组建的虚拟盘状态符合预期 3. 测试工具正确执行测试 4. 一致性校验无误 5. 恢复测试环境到初始状态 | B2 | N | N | SYPY | [5 empty] | 830
ps3-v1.0.0-basic_io_f-04-02-006-018 | system_test/basic_io/interface_medium/sas_hdd/basic_io_f_04_02_006_018_sas_hdd_s_rw_sio.py | 基础IO-SAS-HDD-Raid1-顺序混合读写-小IO | ROC_IOC (#19) | /测试性要求/基础IO测试需求 (#1340) | 无需求 (#0) | 系统测试 |  | 顺序混合读写正常 | RAID/HBA | 物理环境-1/物理环境-2 | 1. 将控制卡设置Raid模式 | 1、x4口 2、2盘SAS-HDD 3、Raid1 4、多种小IO | 1. 清理及准备环境 2. 组建符合条件的VD：用4块SAS HDD物理盘组raid5 3.进行IO测试工具的配置：测试时间2min,IO并发线程数32,顺序混合读写比例=0,读写比例为60,数据块大小设为(1K,127K, 256K, 512K)测试并发顺序混合读写 4.进行数据一致性校验 5.清理环境 | 1. 满足测试预期环境 2. 组建的虚拟盘状态符合预期 3. 测试工具正确执行测试 4. 一致性校验无误 5. 恢复测试环境到初始状态 | B1 | N | Y | SYPY | [5 empty] | 830
ps3-v1.0.0-basic_io_f-04-02-006-019 | system_test/basic_io/interface_medium/sas_hdd/basic_io_f_04_02_006_019_sas_hdd_s_rw_lio.py | 基础IO-SAS-HDD-Raid1-顺序混合读写-大IO | ROC_IOC (#19) | /测试性要求/基础IO测试需求 (#1340) | 无需求 (#0) | 系统测试 |  | 顺序混合读写正常 | RAID/HBA | 物理环境-1/物理环境-2 | 1. 将控制卡设置Raid模式 | 1、x4口 2、2盘SAS-HDD 3、Raid1 4、多种大IO | 1. 清理及准备环境 2. 组建符合条件的VD：用4块SAS HDD物理盘组raid5 3.进行IO测试工具的配置：测试时间2min,IO并发线程数32,顺序混合读写比例=0,读写比例为50,数据块大小设为(1M,4M,128M,256M)测试并发顺序混合读写 4.进行数据一致性校验 5.清理环境 | 1. 满足测试预期环境 2. 组建的虚拟盘状态符合预期 3. 测试工具正确执行测试 4. 一致性校验无误 5. 恢复测试环境到初始状态 | B1 | N | Y | SYPY | [5 empty] | 830
ps3-v1.0.0-basic_io_f-04-02-006-020 | system_test/basic_io/interface_medium/sas_hdd/basic_io_f_04_02_006_020_sas_hdd_s_rw_mio.py | 基础IO-SAS-HDD-Raid1-顺序混合读写-大小io混合 | ROC_IOC (#19) | /测试性要求/基础IO测试需求 (#1340) | 无需求 (#0) | 系统测试 |  | 顺序混合读写正常 | RAID/HBA | 物理环境-1/物理环境-2 | 1. 将控制卡设置Raid模式 | 1、x4口 2、2盘SAS-HDD 3、Raid1 4、多种大小IO混合 | 1. 清理及准备环境 2. 组建符合条件的VD：用4块SAS HDD物理盘组raid5 3.进行IO测试工具的配置：测试时间2min,IO并发线程数32,顺序混合读写比例=0,读写比例为40,数据块大小设为(32K,64K,1M,16M)测试并发顺序混合读写 4.进行数据一致性校验 5.清理环境 | 1. 满足测试预期环境 2. 组建的虚拟盘状态符合预期 3. 测试工具正确执行测试 4. 一致性校验无误 5. 恢复测试环境到初始状态 | B2 | N | N | SYPY | [5 empty] | 830
ps3-v1.0.0-basic_io_f-06-01-001-001 | system_test/basic_io/raid/raid_jbod/basic_io_f_06_01_001_001_raid1_raid5_r_r_sio.py | 基础IO-Raid1-Raid5-小IO-并行随机读 | ROC_IOC (#19) | /测试性要求/基础IO测试需求 (#1340) | 无需求 (#0) | 系统测试 | Raid1 Raid5 | Raid1-Raid5-并行随机读正常 | RAID | 物理环境-1 | 1. 将控制卡设置Raid模式 | 1、x4口 2、2盘SAS-HDD 3、Raid1：stripe size= 1x256K=256K 4、多种小IO 1、x4口 2、4盘SAS-HDD 3、Raid5：stripe size =3X 64K=192K 4、多种小IO | 1. 清理及准备环境 2. 组建符合条件的VD：用2块物理盘组raid1，用4块物理盘组raid5 3. 进行IO测试工具的配置：测试时间 2min，IO并发线程数32，数据随机比例为50，读写比例为100，数据块大小设为(1K，127K，256K，512K)测试并发随机读 4. 清理环境 | 1. 满足测试预期环境 2. 组建的虚拟盘状态符合预期 3. 测试工具正确执行测试 4. 恢复测试环境到初始状态 | A1 | Y | Y | SYPY | [5 empty] | 830
ps3-v1.0.0-basic_io_f-06-01-001-002 | system_test/basic_io/raid/raid_jbod/basic_io_f_06_01_001_002_raid1_raid5_r_r_lio.py | 基础IO-Raid1-Raid5-大IO-并行随机读 | ROC_IOC (#19) | /测试性要求/基础IO测试需求 (#1340) | 无需求 (#0) | 系统测试 | Raid1 Raid5 | Raid1-Raid5-并行随机读正常 | RAID | 物理环境-1 | 1. 将控制卡设置Raid模式 | 1、x4口 2、2盘SAS-HDD 3、Raid1：stripe size= 1x256K=256K 4、多种大IO 1、x4口 2、4盘SAS-HDD 3、Raid5：stripe size =3X 64K=192K 4、多种大IO | 1. 清理及准备环境 2. 组建符合条件的VD：用2块物理盘组raid1，用4块物理盘组raid5 3. 进行IO测试工具的配置：测试时间 2min，IO并发线程数32，数据随机比例为50，读写比例为100，数据块大小设为（913K，4096K，10M，256M）测试并发随机读 4. 清理环境 | 1. 满足测试预期环境 2. 组建的虚拟盘状态符合预期 3. 测试工具正确执行测试 4. 恢复测试环境到初始状态 | B2 | N | N | SYPY | [5 empty] | 830
ps3-v1.0.0-basic_io_f-06-01-001-003 | system_test/basic_io/raid/raid_jbod/basic_io_f_06_01_001_003_raid1_raid5_r_r_mio.py | 基础IO-Raid1-Raid5-大小IO混合-并行随机读 | ROC_IOC (#19) | /测试性要求/基础IO测试需求 (#1340) | 无需求 (#0) | 系统测试 | Raid1 Raid5 | Raid1-Raid5-并行随机读正常 | RAID | 物理环境-1 | 1. 将控制卡设置Raid模式 | 1、x4口 2、2盘SAS-HDD 3、Raid1：stripe size= 1x256K=256K 4、多种大小IO混合 1、x4口 2、4盘SAS-HDD 3、Raid5：stripe size =3X 64K=192K 4、多种大小IO混合 | 1. 清理及准备环境 2. 组建符合条件的VD：用2块物理盘组raid1，用4块物理盘组raid5 3. 进行IO测试工具的配置：测试时间 2min，IO并发线程数32，数据随机比例为50，读写比例为100，数据块大小设为（1K，64K，128M，256M）测试并发随机读 4. 清理环境 | 1. 满足测试预期环境 2. 组建的虚拟盘状态符合预期 3. 测试工具正确执行测试 4. 恢复测试环境到初始状态 | B2 | N | N | SYPY | [5 empty] | 830
ps3-v1.0.0-basic_io_f-06-01-002-001 | system_test/basic_io/raid/raid_jbod/basic_io_f_06_01_002_001_raid1_raid5_r_r_sio.py | 基础IO-Raid1-Raid5-小IO-并行顺序读 | ROC_IOC (#19) | /测试性要求/基础IO测试需求 (#1340) | 无需求 (#0) | 系统测试 | Raid1 Raid5 | Raid1-Raid5-并行顺序读正常 | RAID | 物理环境-1 | 1. 将控制卡设置Raid模式 | 1、x4口 2、2盘SAS-HDD 3、Raid1：stripe size= 1x256K=256K 4、多种小IO 1、x4口 2、4盘SAS-HDD 3、Raid5：stripe size =3X 64K=192K 4、多种小IO | 1. 清理及准备环境 2. 组建符合条件的VD：用2块物理盘组raid1，用4块物理盘组raid5 3. 进行IO测试工具的配置：测试时间 2min，IO并发线程数32，数据随机比例为0，读写比例为100，数据块大小设为（1K，127K， 256K， 512K）测试并发顺序读 4. 清理环境 | 1. 满足测试预期环境 2. 组建的虚拟盘状态符合预期 3. 测试工具正确执行测试 4. 恢复测试环境到初始状态 | A1 | Y | Y | SYPY | [5 empty] | 830
ps3-v1.0.0-basic_io_f-06-01-002-002 | system_test/basic_io/raid/raid_jbod/basic_io_f_06_01_002_002_raid1_raid5_r_r_lio.py | 基础IO-Raid1-Raid5-大IO-并行顺序读 | ROC_IOC (#19) | /测试性要求/基础IO测试需求 (#1340) | 无需求 (#0) | 系统测试 | Raid1 Raid5 | Raid1-Raid5-并行顺序读正常 | RAID | 物理环境-1 | 1. 将控制卡设置Raid模式 | 1、x4口 2、2盘SAS-HDD 3、Raid1：stripe size= 1x256K=256K 4、多种大IO 1、x4口 2、4盘SAS-HDD 3、Raid5：stripe size =3X 64K=192K 4、多种大IO | 1. 清理及准备环境 2. 组建符合条件的VD：用2块物理盘组raid1，用4块物理盘组raid5 3. 进行IO测试工具的配置：测试时间 2min，IO并发线程数32，数据随机比例为0，读写比例为100，数据块大小设为（913K，4096K，10M，256M）测试并发顺序读 4. 清理环境 | 1. 满足测试预期环境 2. 组建的虚拟盘状态符合预期 3. 测试工具正确执行测试 4. 恢复测试环境到初始状态 | B2 | N | N | SYPY | [5 empty] | 830
ps3-v1.0.0-basic_io_f-06-01-002-003 | system_test/basic_io/raid/raid_jbod/basic_io_f_06_01_002_003_raid1_raid5_r_r_mio.py | 基础IO-Raid1-Raid5-大小IO混合-并行顺序读 | ROC_IOC (#19) | /测试性要求/基础IO测试需求 (#1340) | 无需求 (#0) | 系统测试 | Raid1 Raid5 | Raid1-Raid5-并行顺序读正常 | RAID | 物理环境-1 | 1. 将控制卡设置Raid模式 | 1、x4口 2、2盘SAS-HDD 3、Raid1：stripe size= 1x256K=256K 4、多种大小IO混合 1、x4口 2、4盘SAS-HDD 3、Raid5：stripe size =3X 64K=192K 4、多种大小IO混合 | 1. 清理及准备环境 2. 组建符合条件的VD：用2块物理盘组raid1，用4块物理盘组raid5 3. 进行IO测试工具的配置：测试时间 2min，IO并发线程数32，数据随机比例为0，读写比例为100，数据块大小设为（1K, 64K, 10M, 256M）测试并发顺序读 4. 清理环境 | 1. 满足测试预期环境 2. 组建的虚拟盘状态符合预期 3. 测试工具正确执行测试 4. 恢复测试环境到初始状态 | B2 | N | N | SYPY | [5 empty] | 830
ps3-v1.0.0-basic_io_f-06-01-003-001 | system_test/basic_io/raid/raid_jbod/basic_io_f_06_01_003_001_raid1_raid5_r_r_sio.py | 基础IO-Raid1-Raid5-小IO-并行随机写 | ROC_IOC (#19) | /测试性要求/基础IO测试需求 (#1340) | 无需求 (#0) | 系统测试 | Raid1 Raid5 | Raid1-Raid5-并行随机写正常 | RAID | 物理环境-1 | 1. 将控制卡设置Raid模式 | 1、x4口 2、2盘SAS-HDD 3、Raid1：stripe size= 1x256K=256K 4、多种小IO 1、x4口 2、4盘SAS-HDD 3、Raid5：stripe size =3X 64K=192K 4、多种小IO | 1. 清理及准备环境 2. 组建符合条件的VD：用2块物理盘组raid1，用4块物理盘组raid5 3. 进行IO测试工具的配置：测试时间 2min，IO并发线程数32，数据随机比例为50，读写比例为0，数据块大小设为（1K，128K， 256K， 512K）测试并发随机写 4. 进行数据一致性校验 5. 清理环境 | 1. 满足测试预期环境 2. 组建的虚拟盘状态符合预期 3. 测试工具正确执行测试 4. 一致性校验无误 5. 恢复测试环境到初始状态 | A1 | Y | Y | SYPY | [5 empty] | 830
ps3-v1.0.0-basic_io_f-06-01-003-002 | system_test/basic_io/raid/raid_jbod/basic_io_f_06_01_003_002_raid1_raid5_r_r_lio.py | 基础IO-Raid1-Raid5-大IO-并行随机写 | ROC_IOC (#19) | /测试性要求/基础IO测试需求 (#1340) | 无需求 (#0) | 系统测试 | Raid1 Raid5 | Raid1-Raid5-并行随机写正常 | RAID | 物理环境-1 | 1. 将控制卡设置Raid模式 | 1、x4口 2、2盘SAS-HDD 3、Raid1：stripe size= 1x256K=256K 4、多种大IO 1、x4口 2、4盘SAS-HDD 3、Raid5：stripe size =3X 64K=192K 4、多种大IO | 1. 清理及准备环境 2. 组建符合条件的VD：用2块物理盘组raid1，用4块物理盘组raid5 3. 进行IO测试工具的配置：测试时间 2min，IO并发线程数32，数据随机比例为50，读写比例为0，数据块大小设为（1024K，4096K，10M，256M）测试并发随机写 4. 进行数据一致性校验 5. 清理环境 | 1. 满足测试预期环境 2. 组建的虚拟盘状态符合预期 3. 测试工具正确执行测试 4. 一致性校验无误 5. 恢复测试环境到初始状态 | B2 | N | N | SYPY | [5 empty] | 830
ps3-v1.0.0-basic_io_f-06-01-003-003 | system_test/basic_io/raid/raid_jbod/basic_io_f_06_01_003_003_raid1_raid5_r_r_mio.py | 基础IO-Raid1-Raid5-大小IO混合-并行随机写 | ROC_IOC (#19) | /测试性要求/基础IO测试需求 (#1340) | 无需求 (#0) | 系统测试 | Raid1 Raid5 | Raid1-Raid5-并行随机写正常 | RAID | 物理环境-1 | 1. 将控制卡设置Raid模式 | 1、x4口 2、2盘SAS-HDD 3、Raid1：stripe size= 1x256K=256K 4、多种大小IO混合 1、x4口 2、4盘SAS-HDD 3、Raid5：stripe size =3X 64K=192K 4、多种大小IO混合 | 1. 清理及准备环境 2. 组建符合条件的VD：用2块物理盘组raid1，用4块物理盘组raid5 3. 进行IO测试工具的配置：测试时间 2min，IO并发线程数32，数据随机比例为50，读写比例为0，数据块大小设为（1K，64K，128M，256M）测试并发随机写 4. 进行数据一致性校验 5. 清理环境 | 1. 满足测试预期环境 2. 组建的虚拟盘状态符合预期 3. 测试工具正确执行测试 4. 一致性校验无误 5. 恢复测试环境到初始状态 | B2 | N | N | SYPY | [5 empty] | 830
ps3-v1.0.0-basic_io_f-06-01-004-001 | system_test/basic_io/raid/raid_jbod/basic_io_f_06_01_004_001_raid1_raid5_r_r_sio.py | 基础IO-Raid1-Raid5-小IO-并行顺序写 | ROC_IOC (#19) | /测试性要求/基础IO测试需求 (#1340) | 无需求 (#0) | 系统测试 | Raid1 Raid5 | Raid1-Raid5-并行顺序写正常 | RAID | 物理环境-1 | 1. 将控制卡设置Raid模式 | 1、x4口 2、2盘SAS-HDD 3、Raid1：stripe size= 1x256K=256K 4、多种小IO 1、x4口 2、4盘SAS-HDD 3、Raid5：stripe size =3X 64K=192K 4、多种小IO | 1. 清理及准备环境 2. 组建符合条件的VD：用2块物理盘组raid1，用4块物理盘组raid5 3. 进行IO测试工具的配置：测试时间 2min，IO并发线程数32，数据随机比例为0，读写比例为0，数据块大小设为（1K，128K， 256K， 512K）测试并发顺序写 4. 进行数据一致性校验 5. 清理环境 | 1. 满足测试预期环境 2. 组建的虚拟盘状态符合预期 3. 测试工具正确执行测试 4. 一致性校验无误 5. 恢复测试环境到初始状态 | A1 | Y | Y | SYPY | [5 empty] | 830
ps3-v1.0.0-basic_io_f-06-01-004-002 | system_test/basic_io/raid/raid_jbod/basic_io_f_06_01_004_002_raid1_raid5_r_r_lio.py | 基础IO-Raid1-Raid5-大IO-并行顺序写 | ROC_IOC (#19) | /测试性要求/基础IO测试需求 (#1340) | 无需求 (#0) | 系统测试 | Raid1 Raid5 | Raid1-Raid5-并行顺序写正常 | RAID | 物理环境-1 | 1. 将控制卡设置Raid模式 | 1、x4口 2、2盘SAS-HDD 3、Raid1：stripe size= 1x256K=256K 4、多种大IO 1、x4口 2、4盘SAS-HDD 3、Raid5：stripe size =3X 64K=192K 4、多种大IO | 1. 清理及准备环境 2. 组建符合条件的VD：用2块物理盘组raid1，用4块物理盘组raid5 3. 进行IO测试工具的配置：测试时间 2min，IO并发线程数32，数据随机比例为0，读写比例为0，数据块大小设为（1024K，4096K，10M，256M）测试并发顺序写 4. 进行数据一致性校验 5. 清理环境 | 1. 满足测试预期环境 2. 组建的虚拟盘状态符合预期 3. 测试工具正确执行测试 4. 一致性校验无误 5. 恢复测试环境到初始状态 | B2 | N | N | SYPY | [5 empty] | 830
ps3-v1.0.0-basic_io_f-06-01-004-003 | system_test/basic_io/raid/raid_jbod/basic_io_f_06_01_004_003_raid1_raid5_r_r_mio.py | 基础IO-Raid1-Raid5-大小IO混合-并行顺序写 | ROC_IOC (#19) | /测试性要求/基础IO测试需求 (#1340) | 无需求 (#0) | 系统测试 | Raid1 Raid5 | Raid1-Raid5-并行顺序写正常 | RAID | 物理环境-1 | 1. 将控制卡设置Raid模式 | 1、x4口 2、2盘SAS-HDD 3、Raid1：stripe size= 1x256K=256K 4、多种大小IO混合 1、x4口 2、4盘SAS-HDD 3、Raid5：stripe size =3X 64K=192K 4、多种大小IO混合 | 1. 清理及准备环境 2. 组建符合条件的VD：用2块物理盘组raid1，用4块物理盘组raid5 3. 进行IO测试工具的配置：测试时间 2min，IO并发线程数32，数据随机比例为0，读写比例为0，数据块大小设为（1K，64K，128M，256M）测试并发顺序写 4. 进行数据一致性校验 5. 清理环境 | 1. 满足测试预期环境 2. 组建的虚拟盘状态符合预期 3. 测试工具正确执行测试 4. 一致性校验无误 5. 恢复测试环境到初始状态 | B2 | N | N | SYPY | [5 empty] | 830
ps3-v1.0.0-basic_io_f-06-01-005-001 | system_test/basic_io/raid/raid_jbod/basic_io_f_06_01_005_001_raid1_raid5_r_r_sio.py | 基础IO-Raid1-Raid5-小IO-并行随机混合读写 | ROC_IOC (#19) | /测试性要求/基础IO测试需求 (#1340) | 无需求 (#0) | 系统测试 | Raid1 Raid5 | Raid1-Raid5-并行随机混合读写正常 | RAID | 物理环境-1 | 1. 将控制卡设置Raid模式 | 1、x4口 2、2盘SAS-HDD 3、Raid1：stripe size= 1x256K=256K 4、多种小IO 1、x4口 2、4盘SAS-HDD 3、Raid5：stripe size =3X 64K=192K 4、多种小IO | 1. 清理及准备环境 2. 组建符合条件的VD：用2块物理盘组raid1，用4块物理盘组raid5 3. 进行IO测试工具的配置：测试时间 2min，IO并发线程数32，数据随机比例为50，读写比例为60，数据块大小设为（1K，127K， 256K， 512K）测试并发随机混合读写 4. 进行数据一致性校验 5. 清理环境 | 1. 满足测试预期环境 2. 组建的虚拟盘状态符合预期 3. 测试工具正确执行测试 4. 一致性校验无误 5. 恢复测试环境到初始状态 | A1 | Y | Y | SYPY | [5 empty] | 830
ps3-v1.0.0-basic_io_f-06-01-005-002 | system_test/basic_io/raid/raid_jbod/basic_io_f_06_01_005_002_raid1_raid5_r_r_lio.py | 基础IO-Raid1-Raid5-大IO-并行随机混合读写 | ROC_IOC (#19) | /测试性要求/基础IO测试需求 (#1340) | 无需求 (#0) | 系统测试 | Raid1 Raid5 | Raid1-Raid5-并行随机混合读写正常 | RAID | 物理环境-1 | 1. 将控制卡设置Raid模式 | 1、x4口 2、2盘SAS-HDD 3、Raid1：stripe size= 1x256K=256K 4、多种大IO 1、x4口 2、4盘SAS-HDD 3、Raid5：stripe size =3X 64K=192K 4、多种大IO | 1. 清理及准备环境 2. 组建符合条件的VD：用2块物理盘组raid1，用4块物理盘组raid5 3. 进行IO测试工具的配置：测试时间 2min，IO并发线程数32，数据随机比例为50，读写比例为50，数据块大小设为（1024K，4096K，10M，256M）测试并发随机混合读写 4. 进行数据一致性校验 5. 清理环境 | 1. 满足测试预期环境 2. 组建的虚拟盘状态符合预期 3. 测试工具正确执行测试 4. 一致性校验无误 5. 恢复测试环境到初始状态 | B2 | N | N | SYPY | [5 empty] | 830
ps3-v1.0.0-basic_io_f-06-01-005-003 | system_test/basic_io/raid/raid_jbod/basic_io_f_06_01_005_003_raid1_raid5_r_r_mio.py | 基础IO-Raid1-Raid5-大小IO混合-并行随机混合读写 | ROC_IOC (#19) | /测试性要求/基础IO测试需求 (#1340) | 无需求 (#0) | 系统测试 | Raid1 Raid5 | Raid1-Raid5-并行随机混合读写正常 | RAID | 物理环境-1 | 1. 将控制卡设置Raid模式 | 1、x4口 2、2盘SAS-HDD 3、Raid1：stripe size= 1x256K=256K 4、多种大小IO混合 1、x4口 2、4盘SAS-HDD 3、Raid5：stripe size =3X 64K=192K 4、多种大小IO混合 | 1. 清理及准备环境 2. 组建符合条件的VD：用2块物理盘组raid1，用4块物理盘组raid5 3. 进行IO测试工具的配置：测试时间 2min，IO并发线程数32，数据随机比例为50，读写比例为40，数据块大小设为（1K，64K，128M，256M）测试并发随机混合读写 4. 进行数据一致性校验 5. 清理环境 | 1. 满足测试预期环境 2. 组建的虚拟盘状态符合预期 3. 测试工具正确执行测试 4. 一致性校验无误 5. 恢复测试环境到初始状态 | B2 | N | N | SYPY | [5 empty] | 830
ps3-v1.0.0-basic_io_f-06-01-006-001 | system_test/basic_io/raid/raid_jbod/basic_io_f_06_01_006_001_raid1_raid5_r_r_sio.py | 基础IO-Raid1-Raid5-小IO-并行顺序混合读写 | ROC_IOC (#19) | /测试性要求/基础IO测试需求 (#1340) | 无需求 (#0) | 系统测试 | Raid1 Raid5 | Raid1-Raid5-并行顺序混合读写正常 | RAID | 物理环境-1 | 1. 将控制卡设置Raid模式 | 1、x4口 2、2盘SAS-HDD 3、Raid1：stripe size= 1x256K=256K 4、多种小IO 1、x4口 2、4盘SAS-HDD 3、Raid5：stripe size =3X 64K=192K 4、多种小IO | 1. 清理及准备环境 2. 组建符合条件的VD：用2块物理盘组raid1，用4块物理盘组raid5 3. 进行IO测试工具的配置：测试时间 2min，IO并发线程数32，数据随机比例为0，读写比例为60，数据块大小设为（1K，128K， 256K， 512K）测试并发顺序混合读写 4. 进行数据一致性校验 5. 清理环境 | 1. 满足测试预期环境 2. 组建的虚拟盘状态符合预期 3. 测试工具正确执行测试 4. 一致性校验无误 5. 恢复测试环境到初始状态 | A1 | Y | Y | SYPY | [5 empty] | 830
ps3-v1.0.0-basic_io_f-06-01-006-002 | system_test/basic_io/raid/raid_jbod/basic_io_f_06_01_006_002_raid1_raid5_r_r_lio.py | 基础IO-Raid1-Raid5-大IO-并行顺序混合读写 | ROC_IOC (#19) | /测试性要求/基础IO测试需求 (#1340) | 无需求 (#0) | 系统测试 | Raid1 Raid5 | Raid1-Raid5-并行顺序混合读写正常 | RAID | 物理环境-1 | 1. 将控制卡设置Raid模式 | 1、x4口 2、2盘SAS-HDD 3、Raid1：stripe size= 1x256K=256K 4、多种大IO 1、x4口 2、4盘SAS-HDD 3、Raid5：stripe size =3X 64K=192K 4、多种大IO | 1. 清理及准备环境 2. 组建符合条件的VD：用2块物理盘组raid1，用4块物理盘组raid5 3. 进行IO测试工具的配置：测试时间 2min，IO并发线程数32，数据随机比例为0，读写比例为50，数据块大小设为（1024K，4096K，10M，256M）测试并发顺序混合读写 4. 进行数据一致性校验 5. 清理环境 | 1. 满足测试预期环境 2. 组建的虚拟盘状态符合预期 3. 测试工具正确执行测试 4. 一致性校验无误 5. 恢复测试环境到初始状态 | B2 | N | N | SYPY | [5 empty] | 830
ps3-v1.0.0-basic_io_f-06-01-006-003 | system_test/basic_io/raid/raid_jbod/basic_io_f_06_01_006_003_raid1_raid5_r_r_mio.py | 基础IO-Raid1-Raid5-大小IO混合-并行顺序混合读写 | ROC_IOC (#19) | /测试性要求/基础IO测试需求 (#1340) | 无需求 (#0) | 系统测试 | Raid1 Raid5 | Raid1-Raid5-并行顺序混合读写正常 | RAID | 物理环境-1 | 1. 将控制卡设置Raid模式 | 1、x4口 2、2盘SAS-HDD 3、Raid1：stripe size= 1x256K=256K 4、多种大小IO混合 1、x4口 2、4盘SAS-HDD 3、Raid5：stripe size =3X 64K=192K 4、多种大小IO混合 | 1. 清理及准备环境 2. 组建符合条件的VD：用2块物理盘组raid1，用4块物理盘组raid5 3. 进行IO测试工具的配置：测试时间 2min，IO并发线程数32，数据随机比例为0，读写比例为40，数据块大小设为（1K，64K，128M，256M）测试并发顺序混合读写 4. 进行数据一致性校验 5. 清理环境 | 1. 满足测试预期环境 2. 组建的虚拟盘状态符合预期 3. 测试工具正确执行测试 4. 一致性校验无误 5. 恢复测试环境到初始状态 | B2 | N | N | SYPY | [5 empty] | 830
ps3-v1.0.0-basic_io_f-06-02-001-001 | system_test/basic_io/raid/raid_jbod/basic_io_f_06_02_001_001_jbod_jbod_r_r_sio.py | 基础IO-JBOD-JBOD-随机读-小IO | ROC_IOC (#19) | /测试性要求/基础IO测试需求 (#1340) | 无需求 (#0) | 系统测试 | Jbod Jbod | JBOD-JBOD并行随机读正常 | RAID/HBA | 物理环境-1/物理环境-2 | 1、将控制器设置为Raid模式 | 1、x4口 2、1盘SAS-HDD 3、JBOD 4、多种小IO 1、x4口 2、1盘SAS-HDD 3、JBOD 4、多种小IO | 1. 清理及准备环境 2. 构建符合条件的两块jbod盘 3. 进行IO测试工具的配置：测试时间 2min，IO并发线程数32，数据随机比例为50，读写比例为100，数据块大小设为（1K，127K， 256K， 512K）测试并发随机读 4. 清理环境 | 1. 满足测试预期环境 2. 组建的虚拟盘状态符合预期 3. 测试工具正确执行测试 4. 恢复测试环境到初始状态 | A1 | Y | Y | SYPY | [5 empty] | 830
ps3-v1.0.0-basic_io_f-06-02-001-002 | system_test/basic_io/raid/raid_jbod/basic_io_f_06_02_001_002_jbod_jbod_r_r_lio.py | 基础IO-JBOD-JBOD-随机读-大IO | ROC_IOC (#19) | /测试性要求/基础IO测试需求 (#1340) | 无需求 (#0) | 系统测试 | Jbod Jbod | JBOD-JBOD并行随机读正常 | RAID/HBA | 物理环境-1/物理环境-2 | 1、将控制器设置为Raid模式 | 1、x4口 2、1盘SAS-HDD 3、JBOD 4、多种小IO 1、x4口 2、1盘SAS-HDD 3、JBOD 4、多种小IO | 1. 清理及准备环境 2. 构建符合条件的两块jbod盘 3. 进行IO测试工具的配置：测试时间 2min，IO并发线程数32，数据随机比例为50，读写比例为100，数据块大小设为（913K，4096K，10M，256M）测试并发随机读 4. 清理环境 | 1. 满足测试预期环境 2. 组建的虚拟盘状态符合预期 3. 测试工具正确执行测试 4. 恢复测试环境到初始状态 | B2 | N | N | SYPY | [5 empty] | 830
ps3-v1.0.0-basic_io_f-06-02-001-003 | system_test/basic_io/raid/raid_jbod/basic_io_f_06_02_001_003_jbod_jbod_r_r_mio.py | 基础IO-JBOD-JBOD-随机读-大小IO混合 | ROC_IOC (#19) | /测试性要求/基础IO测试需求 (#1340) | 无需求 (#0) | 系统测试 | Jbod Jbod | JBOD-JBOD并行随机读正常 | RAID/HBA | 物理环境-1/物理环境-2 | 1、将控制器设置为Raid模式 | 1、x4口 2、1盘SAS-HDD 3、JBOD 4、多种大小IO混合 1、x4口 2、1盘SAS-HDD 3、JBOD 4、多种大小IO混合 | 1. 清理及准备环境 2. 构建符合条件的两块jbod盘 3. 进行IO测试工具的配置：测试时间 2min，IO并发线程数32，数据随机比例为50，读写比例为100，数据块大小设为（1K，64K，128M，256M）测试并发随机读 4. 清理环境 | 1. 满足测试预期环境 2. 组建的虚拟盘状态符合预期 3. 测试工具正确执行测试 4. 恢复测试环境到初始状态 | B2 | N | N | SYPY | [5 empty] | 830
ps3-v1.0.0-basic_io_f-06-02-002-001 | system_test/basic_io/raid/raid_jbod/basic_io_f_06_02_002_001_jbod_jbod_r_r_sio.py | 基础IO-JBOD-JBOD-顺序读-小IO | ROC_IOC (#19) | /测试性要求/基础IO测试需求 (#1340) | 无需求 (#0) | 系统测试 | Jbod Jbod | JBOD-JBOD并行顺序读正常 | RAID/HBA | 物理环境-1/物理环境-2 | 1、将控制器设置为Raid模式 | 1、x4口 2、1盘SAS-HDD 3、JBOD 4、多种小IO 1、x4口 2、1盘SAS-HDD 3、JBOD 4、多种小IO | 1. 清理及准备环境 2. 构建符合条件的两块jbod盘 3. 进行IO测试工具的配置：测试时间 2min，IO并发线程数32，数据随机比例为0，读写比例为100，数据块大小设为（1K，127K， 256K， 512K）测试并发顺序读 4. 清理环境 | 1. 满足测试预期环境 2. 组建的虚拟盘状态符合预期 3. 测试工具正确执行测试 4. 恢复测试环境到初始状态 | A1 | Y | Y | SYPY | [5 empty] | 830
ps3-v1.0.0-basic_io_f-06-02-002-002 | system_test/basic_io/raid/raid_jbod/basic_io_f_06_02_002_002_jbod_jbod_r_r_lio.py | 基础IO-JBOD-JBOD-顺序读-大IO | ROC_IOC (#19) | /测试性要求/基础IO测试需求 (#1340) | 无需求 (#0) | 系统测试 | Jbod Jbod | JBOD-JBOD并行顺序读正常 | RAID/HBA | 物理环境-1/物理环境-2 | 1、将控制器设置为Raid模式 | 1、x4口 2、1盘SAS-HDD 3、JBOD 4、多种小IO 1、x4口 2、1盘SAS-HDD 3、JBOD 4、多种小IO | 1. 清理及准备环境 2. 构建符合条件的两块jbod盘 3. 进行IO测试工具的配置：测试时间 2min，IO并发线程数32，数据随机比例为0，读写比例为100，数据块大小设为（913K，4096K，10M，256M）测试并发顺序读 4. 清理环境 | 1. 满足测试预期环境 2. 组建的虚拟盘状态符合预期 3. 测试工具正确执行测试 4. 恢复测试环境到初始状态 | B2 | N | N | SYPY | [5 empty] | 830
ps3-v1.0.0-basic_io_f-06-02-002-003 | system_test/basic_io/raid/raid_jbod/basic_io_f_06_02_002_003_jbod_jbod_r_r_mio.py | 基础IO-JBOD-JBOD-顺序读-大小IO混合 | ROC_IOC (#19) | /测试性要求/基础IO测试需求 (#1340) | 无需求 (#0) | 系统测试 | Jbod Jbod | JBOD-JBOD并行顺序读正常 | RAID/HBA | 物理环境-1/物理环境-2 | 1、将控制器设置为Raid模式 | 1、x4口 2、1盘SAS-HDD 3、JBOD 4、多种大小IO混合 1、x4口 2、1盘SAS-HDD 3、JBOD 4、多种大小IO混合 | 1. 清理及准备环境 2. 构建符合条件的两块jbod盘 3. 进行IO测试工具的配置：测试时间 2min，IO并发线程数32，数据随机比例为0，读写比例为100，数据块大小设为（1K, 64K, 128M, 256M）测试并发顺序读 4. 清理环境 | 1. 满足测试预期环境 2. 组建的虚拟盘状态符合预期 3. 测试工具正确执行测试 4. 恢复测试环境到初始状态 | B2 | N | N | SYPY | [5 empty] | 830
ps3-v1.0.0-basic_io_f-06-02-003-001 | system_test/basic_io/raid/raid_jbod/basic_io_f_06_02_003_001_jbod_jbod_r_r_sio.py | 基础IO-JBOD-JBOD-随机写-小IO | ROC_IOC (#19) | /测试性要求/基础IO测试需求 (#1340) | 无需求 (#0) | 系统测试 | Jbod Jbod | JBOD-JBOD并行随机写正常 | RAID/HBA | 物理环境-1/物理环境-2 | 1、将控制器设置为Raid模式 | 1、x4口 2、1盘SAS-HDD 3、JBOD 4、多种小IO 1、x4口 2、1盘SAS-HDD 3、JBOD 4、多种小IO | 1. 清理及准备环境 2. 构建符合条件的两块jbod盘 3. 进行IO测试工具的配置：测试时间 2min，IO并发线程数32，数据随机比例为50，读写比例为0，数据块大小设为（1K，127K， 256K， 512K）测试并发随机写 4. 进行数据一致性校验 5. 清理环境 | 1. 满足测试预期环境 2. 组建的虚拟盘状态符合预期 3. 测试工具正确执行测试 4. 一致性校验无误 5. 恢复测试环境到初始状态 | A1 | Y | Y | SYPY | [5 empty] | 830
ps3-v1.0.0-basic_io_f-06-02-003-002 | system_test/basic_io/raid/raid_jbod/basic_io_f_06_02_003_002_jbod_jbod_r_r_lio.py | 基础IO-JBOD-JBOD-随机写-大IO | ROC_IOC (#19) | /测试性要求/基础IO测试需求 (#1340) | 无需求 (#0) | 系统测试 | Jbod Jbod | JBOD-JBOD并行随机写正常 | RAID/HBA | 物理环境-1/物理环境-2 | 1、将控制器设置为Raid模式 | 1、x4口 2、1盘SAS-HDD 3、JBOD 4、多种小IO 1、x4口 2、1盘SAS-HDD 3、JBOD 4、多种小IO | 1. 清理及准备环境 2. 构建符合条件的两块jbod盘 3. 进行IO测试工具的配置：测试时间 2min，IO并发线程数32，数据随机比例为50，读写比例为0，数据块大小设为（913K，4096K，10M，256M）测试并发随机写 4. 进行数据一致性校验 5. 清理环境 | 1. 满足测试预期环境 2. 组建的虚拟盘状态符合预期 3. 测试工具正确执行测试 4. 一致性校验无误 5. 恢复测试环境到初始状态 | B2 | N | N | SYPY | [5 empty] | 830
ps3-v1.0.0-basic_io_f-06-02-003-003 | system_test/basic_io/raid/raid_jbod/basic_io_f_06_02_003_003_jbod_jbod_r_r_mio.py | 基础IO-JBOD-JBOD-随机写-大小IO混合 | ROC_IOC (#19) | /测试性要求/基础IO测试需求 (#1340) | 无需求 (#0) | 系统测试 | Jbod Jbod | JBOD-JBOD并行随机写正常 | RAID/HBA | 物理环境-1/物理环境-2 | 1、将控制器设置为Raid模式 | 1、x4口 2、1盘SAS-HDD 3、JBOD 4、多种大小IO混合 1、x4口 2、1盘SAS-HDD 3、JBOD 4、多种大小IO混合 | 1. 清理及准备环境 2. 构建符合条件的两块jbod盘 3. 进行IO测试工具的配置：测试时间 2min，IO并发线程数32，数据随机比例为50，读写比例为0，数据块大小设为（1K，64K，128M，256M）测试并发随机写 4. 进行数据一致性校验 5. 清理环境 | 1. 满足测试预期环境 2. 组建的虚拟盘状态符合预期 3. 测试工具正确执行测试 4. 一致性校验无误 5. 恢复测试环境到初始状态 | B2 | N | N | SYPY | [5 empty] | 830
ps3-v1.0.0-basic_io_f-06-02-004-001 | system_test/basic_io/raid/raid_jbod/basic_io_f_06_02_004_001_jbod_jbod_r_r_sio.py | 基础IO-JBOD-JBOD-顺序写-小IO | ROC_IOC (#19) | /测试性要求/基础IO测试需求 (#1340) | 无需求 (#0) | 系统测试 | Jbod Jbod | JBOD-JBOD并行顺序写正常 | RAID/HBA | 物理环境-1/物理环境-2 | 1、将控制器设置为Raid模式 | 1、x4口 2、1盘SAS-HDD 3、JBOD 4、多种小IO 1、x4口 2、1盘SAS-HDD 3、JBOD 4、多种小IO | 1. 清理及准备环境 2. 构建符合条件的两块jbod盘 3. 进行IO测试工具的配置：测试时间 2min，IO并发线程数32，数据随机比例为0，读写比例为0，数据块大小设为（1K，127K， 256K， 512K）测试并发顺序写 4. 进行数据一致性校验 5. 清理环境 | 1. 满足测试预期环境 2. 组建的虚拟盘状态符合预期 3. 测试工具正确执行测试 4. 一致性校验无误 5. 恢复测试环境到初始状态 | A1 | Y | Y | SYPY | [5 empty] | 830
ps3-v1.0.0-basic_io_f-06-02-004-002 | system_test/basic_io/raid/raid_jbod/basic_io_f_06_02_004_002_jbod_jbod_r_r_lio.py | 基础IO-JBOD-JBOD-顺序写-大IO | ROC_IOC (#19) | /测试性要求/基础IO测试需求 (#1340) | 无需求 (#0) | 系统测试 | Jbod Jbod | JBOD-JBOD并行顺序写正常 | RAID/HBA | 物理环境-1/物理环境-2 | 1、将控制器设置为Raid模式 | 1、x4口 2、1盘SAS-HDD 3、JBOD 4、多种小IO 1、x4口 2、1盘SAS-HDD 3、JBOD 4、多种小IO | 1. 清理及准备环境 2. 构建符合条件的两块jbod盘 3. 进行IO测试工具的配置：测试时间 2min，IO并发线程数32，数据随机比例为0，读写比例为0，数据块大小设为（913K，4096K，10M，256M）测试并发顺序写 4. 进行数据一致性校验 5. 清理环境 | 1. 满足测试预期环境 2. 组建的虚拟盘状态符合预期 3. 测试工具正确执行测试 4. 一致性校验无误 5. 恢复测试环境到初始状态 | B2 | N | N | SYPY | [5 empty] | 830
ps3-v1.0.0-basic_io_f-06-02-004-003 | system_test/basic_io/raid/raid_jbod/basic_io_f_06_02_004_003_jbod_jbod_r_r_mio.py | 基础IO-JBOD-JBOD--顺序写-大小IO混合 | ROC_IOC (#19) | /测试性要求/基础IO测试需求 (#1340) | 无需求 (#0) | 系统测试 | Jbod Jbod | JBOD-JBOD并行顺序写正常 | RAID/HBA | 物理环境-1/物理环境-2 | 1、将控制器设置为Raid模式 | 1、x4口 2、1盘SAS-HDD 3、JBOD 4、多种大小IO混合 1、x4口 2、1盘SAS-HDD 3、JBOD 4、多种大小IO混合 | 1. 清理及准备环境 2. 构建符合条件的两块jbod盘 3. 进行IO测试工具的配置：测试时间 2min，IO并发线程数32，数据随机比例为0，读写比例为0，数据块大小设为（1K，64K，128M，256M）测试并发顺序写 4. 进行数据一致性校验 5. 清理环境 | 1. 满足测试预期环境 2. 组建的虚拟盘状态符合预期 3. 测试工具正确执行测试 4. 一致性校验无误 5. 恢复测试环境到初始状态 | B2 | N | N | SYPY | [5 empty] | 830
ps3-v1.0.0-basic_io_f-06-02-005-001 | system_test/basic_io/raid/raid_jbod/basic_io_f_06_02_005_001_jbod_jbod_r_r_sio.py | 基础IO-JBOD-JBOD-随机混合读写-小IO | ROC_IOC (#19) | /测试性要求/基础IO测试需求 (#1340) | 无需求 (#0) | 系统测试 | Jbod Jbod | JBOD-JBOD并行随机混合读写正常 | RAID/HBA | 物理环境-1/物理环境-2 | 1、将控制器设置为Raid模式 | 1、x4口 2、1盘SAS-HDD 3、JBOD 4、多种小IO 1、x4口 2、1盘SAS-HDD 3、JBOD 4、多种小IO | 1. 清理及准备环境 2. 构建符合条件的两块jbod盘 3. 进行IO测试工具的配置：测试时间 2min，IO并发线程数32，数据随机比例为50，读写比例为60，数据块大小设为（1K，127K， 256K， 512K）测试并发随机混合读写 4. 进行数据一致性校验 5. 清理环境 | 1. 满足测试预期环境 2. 组建的虚拟盘状态符合预期 3. 测试工具正确执行测试 4. 一致性校验无误 5. 恢复测试环境到初始状态 | A1 | Y | Y | SYPY | [5 empty] | 830
ps3-v1.0.0-basic_io_f-06-02-005-002 | system_test/basic_io/raid/raid_jbod/basic_io_f_06_02_005_002_jbod_jbod_r_r_lio.py | 基础IO-JBOD-JBOD-随机混合读写-大IO | ROC_IOC (#19) | /测试性要求/基础IO测试需求 (#1340) | 无需求 (#0) | 系统测试 | Jbod Jbod | JBOD-JBOD并行随机混合读写正常 | RAID/HBA | 物理环境-1/物理环境-2 | 1、将控制器设置为Raid模式 | 1、x4口 2、1盘SAS-HDD 3、JBOD 4、多种小IO 1、x4口 2、1盘SAS-HDD 3、JBOD 4、多种小IO | 1. 清理及准备环境 2. 构建符合条件的两块jbod盘 3. 进行IO测试工具的配置：测试时间 2min，IO并发线程数32，数据随机比例为50，读写比例为50，数据块大小设为（913K，4096K，10M，256M）测试并发随机混合读写 4. 进行数据一致性校验 5. 清理环境 | 1. 满足测试预期环境 2. 组建的虚拟盘状态符合预期 3. 测试工具正确执行测试 4. 一致性校验无误 5. 恢复测试环境到初始状态 | B2 | N | N | SYPY | [5 empty] | 830
ps3-v1.0.0-basic_io_f-06-02-005-003 | system_test/basic_io/raid/raid_jbod/basic_io_f_06_02_005_003_jbod_jbod_r_r_mio.py | 基础IO-JBOD-JBOD-随机混合读写-大小IO混合 | ROC_IOC (#19) | /测试性要求/基础IO测试需求 (#1340) | 无需求 (#0) | 系统测试 | Jbod Jbod | JBOD-JBOD并行随机混合读写正常 | RAID/HBA | 物理环境-1/物理环境-2 | 1、将控制器设置为Raid模式 | 1、x4口 2、1盘SAS-HDD 3、JBOD 4、多种大小IO混合 1、x4口 2、1盘SAS-HDD 3、JBOD 4、多种大小IO混合 | 1. 清理及准备环境 2. 构建符合条件的两块jbod盘 3. 进行IO测试工具的配置：测试时间 2min，IO并发线程数32，数据随机比例为50，读写比例为40，数据块大小设为（1K，64K，128M，256M）测试并发随机混合读写 4. 进行数据一致性校验 5. 清理环境 | 1. 满足测试预期环境 2. 组建的虚拟盘状态符合预期 3. 测试工具正确执行测试 4. 一致性校验无误 5. 恢复测试环境到初始状态 | B2 | N | N | SYPY | [5 empty] | 830
ps3-v1.0.0-basic_io_f-06-02-006-001 | system_test/basic_io/raid/raid_jbod/basic_io_f_06_02_006_001_jbod_jbod_r_r_sio.py | 基础IO-JBOD-JBOD-顺序混合读写-小IO | ROC_IOC (#19) | /测试性要求/基础IO测试需求 (#1340) | 无需求 (#0) | 系统测试 | Jbod Jbod | JBOD-JBOD并行顺序混合读写正常 | RAID/HBA | 物理环境-1/物理环境-2 | 1、将控制器设置为Raid模式 | 1、x4口 2、1盘SAS-HDD 3、JBOD 4、多种小IO 1、x4口 2、1盘SAS-HDD 3、JBOD 4、多种小IO | 1. 清理及准备环境 2. 构建符合条件的两块jbod盘 3. 进行IO测试工具的配置：测试时间 2min，IO并发线程数32，数据随机比例为0，读写比例为60，数据块大小设为（1K，127K， 256K， 512K）测试并发顺序混合读写 4. 进行数据一致性校验 5. 清理环境 | 1. 满足测试预期环境 2. 组建的虚拟盘状态符合预期 3. 测试工具正确执行测试 4. 一致性校验无误 5. 恢复测试环境到初始状态 | A1 | Y | Y | SYPY | [5 empty] | 830
ps3-v1.0.0-basic_io_f-06-02-006-002 | system_test/basic_io/raid/raid_jbod/basic_io_f_06_02_006_002_jbod_jbod_r_r_lio.py | 基础IO-JBOD-JBOD-顺序混合读写-大IO | ROC_IOC (#19) | /测试性要求/基础IO测试需求 (#1340) | 无需求 (#0) | 系统测试 | Jbod Jbod | JBOD-JBOD并行顺序混合读写正常 | RAID/HBA | 物理环境-1/物理环境-2 | 1、将控制器设置为Raid模式 | 1、x4口 2、1盘SAS-HDD 3、JBOD 4、多种小IO 1、x4口 2、1盘SAS-HDD 3、JBOD 4、多种小IO | 1. 清理及准备环境 2. 构建符合条件的两块jbod盘 3. 进行IO测试工具的配置：测试时间 2min，IO并发线程数32，数据随机比例为0，读写比例为50，数据块大小设为（913K，4096K，10M，256M）测试并发顺序混合读写 4. 进行数据一致性校验 5. 清理环境 | 1. 满足测试预期环境 2. 组建的虚拟盘状态符合预期 3. 测试工具正确执行测试 4. 一致性校验无误 5. 恢复测试环境到初始状态 | B2 | N | N | SYPY | [5 empty] | 830
ps3-v1.0.0-basic_io_f-06-02-006-003 | system_test/basic_io/raid/raid_jbod/basic_io_f_06_02_006_003_jbod_jbod_r_r_mio.py | 基础IO-JBOD-JBOD-顺序混合读写-大小IO混合 | ROC_IOC (#19) | /测试性要求/基础IO测试需求 (#1340) | 无需求 (#0) | 系统测试 | Jbod Jbod | JBOD-JBOD并行顺序混合读写正常 | RAID/HBA | 物理环境-1/物理环境-2 | 1、将控制器设置为Raid模式 | 1、x4口 2、1盘SAS-HDD 3、JBOD 4、多种大小IO混合 1、x4口 2、1盘SAS-HDD 3、JBOD 4、多种大小IO混合 | 1. 清理及准备环境 2. 构建符合条件的两块jbod盘 3. 进行IO测试工具的配置：测试时间 2min，IO并发线程数32，数据随机比例为0，读写比例为40，数据块大小设为（1K，64K，128M，256M）测试并发顺序混合读写 4. 进行数据一致性校验 5. 清理环境 | 1. 满足测试预期环境 2. 组建的虚拟盘状态符合预期 3. 测试工具正确执行测试 4. 一致性校验无误 5. 恢复测试环境到初始状态 | B2 | N | N | SYPY | [5 empty] | 830
ps3-v1.0.0-basic_io_f-06-03-001-001 | system_test/basic_io/raid/raid_jbod/basic_io_f_06_03_001_001_jbod_raid5_r_r_sio.py | 基础IO-JBOD-Raid5-随机读-小IO | ROC_IOC (#19) | /测试性要求/基础IO测试需求 (#1340) | 无需求 (#0) | 系统测试 | Jbod Raid | JBOD-Raid5随机读正常 | RAID | 物理环境-1 | 1、将控制器设置为Raid模式 | 1、x4口 2、2盘SAS-HDD 3、JBOD 4、多种小IO 1、x4口 2、4盘SAS-HDD 3、Raid5：stripe size =3 X 256K = 768K 4、多种小IO | 1. 清理及准备环境 2. 构建符合条件的测试盘，用4块物理盘组建2块raid5 3. 进行IO测试工具的配置：测试时间 2min，IO并发线程数32，数据随机比例为50，读写比例为100，数据块大小设为（1K，127K， 256K， 512K）测试并发随机读 4. 清理环境 | 1. 满足测试预期环境 2. 组建的虚拟盘状态符合预期 3. 测试工具正确执行测试 4. 恢复测试环境到初始状态 | A1 | Y | Y | SYPY | [5 empty] | 830
ps3-v1.0.0-basic_io_f-06-03-001-002 | system_test/basic_io/raid/raid_jbod/basic_io_f_06_03_001_002_jbod_raid5_r_r_lio.py | 基础IO-JBOD-Raid5-随机读-大IO | ROC_IOC (#19) | /测试性要求/基础IO测试需求 (#1340) | 无需求 (#0) | 系统测试 | Jbod Raid | JBOD-Raid5随机读正常 | RAID | 物理环境-1 | 1、将控制器设置为Raid模式 | 1、x4口 2、2盘SAS-HDD(WD) 3、JBOD 4、多种大IO 1、x4口 2、4盘SAS-HDD(WD) 3、Raid5：stripe size =3 X 256K = 768K 4、多种大IO | 1. 清理及准备环境 2. 构建符合条件的测试盘，用4块物理盘组建2块raid5 3. 进行IO测试工具的配置：测试时间 2min，IO并发线程数32，数据随机比例为50，读写比例为100，数据块大小设为（913K，4096K，10M，256M）测试并发随机读 4. 清理环境 | 1. 满足测试预期环境 2. 组建的虚拟盘状态符合预期 3. 测试工具正确执行测试 4. 恢复测试环境到初始状态 | B2 | N | N | SYPY | [5 empty] | 830
ps3-v1.0.0-basic_io_f-06-03-001-003 | system_test/basic_io/raid/raid_jbod/basic_io_f_06_03_001_003_jbod_raid5_r_r_mio.py | 基础IO-JBOD-Raid5-随机读-大小IO混合 | ROC_IOC (#19) | /测试性要求/基础IO测试需求 (#1340) | 无需求 (#0) | 系统测试 | Jbod Raid | JBOD-Raid5随机读正常 | RAID | 物理环境-1 | 1、将控制器设置为Raid模式 | 1、x4口 2、2盘SAS-HDD 3、JBOD 4、多种大小IO混合 1、x4口 2、4盘SAS-HDD(WD) 3、Raid5：stripe size =3 X 256K = 768K 4、多种大小IO混合 | 1. 清理及准备环境 2. 构建符合条件的测试盘，用4块物理盘组建2块raid5 3. 进行IO测试工具的配置：测试时间 2min，IO并发线程数32，数据随机比例为50，读写比例为100，数据块大小设为（1K，64K，128M，256M）测试并发随机读 4. 清理环境 | 1. 满足测试预期环境 2. 组建的虚拟盘状态符合预期 3. 测试工具正确执行测试 4. 恢复测试环境到初始状态 | B2 | N | N | SYPY | [5 empty] | 830
ps3-v1.0.0-basic_io_f-06-03-002-001 | system_test/basic_io/raid/raid_jbod/basic_io_f_06_03_002_001_jbod_raid5_r_r_sio.py | 基础IO-JBOD-Raid5-顺序读-小IO | ROC_IOC (#19) | /测试性要求/基础IO测试需求 (#1340) | 无需求 (#0) | 系统测试 | Jbod Raid | JBOD-Raid5顺序读正常 | RAID | 物理环境-1 | 1、将控制器设置为Raid模式 | 1、x4口 2、2盘SAS-HDD 3、JBOD 4、多种小IO 1、x4口 2、4盘SAS-HDD 3、Raid5：stripe size =3 X 256K = 768K 4、多种小IO | 1. 清理及准备环境 2. 构建符合条件的测试盘，用4块物理盘组建2块raid5 3. 进行IO测试工具的配置：测试时间 2min，IO并发线程数32，数据随机比例为0，读写比例为100，数据块大小设为（1K，127K， 256K， 512K）测试并发顺序读 4. 清理环境 | 1. 满足测试预期环境 2. 组建的虚拟盘状态符合预期 3. 测试工具正确执行测试 4. 恢复测试环境到初始状态 | A1 | Y | Y | SYPY | [5 empty] | 830
ps3-v1.0.0-basic_io_f-06-03-002-002 | system_test/basic_io/raid/raid_jbod/basic_io_f_06_03_002_002_jbod_raid5_r_r_lio.py | 基础IO-JBOD-Raid5-顺序读-大IO | ROC_IOC (#19) | /测试性要求/基础IO测试需求 (#1340) | 无需求 (#0) | 系统测试 | Jbod Raid | JBOD-Raid5顺序读正常 | RAID | 物理环境-1 | 1、将控制器设置为Raid模式 | 1、x4口 2、2盘SAS-HDD(WD) 3、JBOD 4、多种大IO 1、x4口 2、4盘SAS-HDD(WD) 3、Raid5：stripe size =3 X 256K = 768K 4、多种大IO | 1. 清理及准备环境 2. 构建符合条件的测试盘，用4块物理盘组建2块raid5 3. 进行IO测试工具的配置：测试时间 2min，IO并发线程数32，数据随机比例为0，读写比例为100，数据块大小设为（913K，4096K，10M，256M）测试并发顺序读 4. 清理环境 | 1. 满足测试预期环境 2. 组建的虚拟盘状态符合预期 3. 测试工具正确执行测试 4. 恢复测试环境到初始状态 | B2 | N | N | SYPY | [5 empty] | 830
ps3-v1.0.0-basic_io_f-06-03-002-003 | system_test/basic_io/raid/raid_jbod/basic_io_f_06_03_002_003_jbod_raid5_r_r_mio.py | 基础IO-JBOD-Raid5-顺序读-大小IO混合 | ROC_IOC (#19) | /测试性要求/基础IO测试需求 (#1340) | 无需求 (#0) | 系统测试 | Jbod Raid | JBOD-Raid5顺序读正常 | RAID | 物理环境-1 | 1、将控制器设置为Raid模式 | 1、x4口 2、2盘SAS-HDD 3、JBOD 4、多种大小IO混合 1、x4口 2、4盘SAS-HDD(WD) 3、Raid5：stripe size =3 X 256K = 768K 4、多种大小IO混合 | 1. 清理及准备环境 2. 构建符合条件的测试盘，用4块物理盘组建2块raid5 3. 进行IO测试工具的配置：测试时间 2min，IO并发线程数32，数据随机比例为0，读写比例为100，数据块大小设为（1K, 64K, 128M, 256M）测试并发顺序读 4. 清理环境 | 1. 满足测试预期环境 2. 组建的虚拟盘状态符合预期 3. 测试工具正确执行测试 4. 恢复测试环境到初始状态 | B2 | N | N | SYPY | [5 empty] | 830
ps3-v1.0.0-basic_io_f-06-03-003-001 | system_test/basic_io/raid/raid_jbod/basic_io_f_06_03_003_001_jbod_raid5_r_r_sio.py | 基础IO-JBOD-Raid5-随机写-小IO | ROC_IOC (#19) | /测试性要求/基础IO测试需求 (#1340) | 无需求 (#0) | 系统测试 | Jbod Raid | JBOD-Raid5随机写正常 | RAID | 物理环境-1 | 1、将控制器设置为Raid模式 | 1、x4口 2、2盘SAS-HDD 3、JBOD 4、多种小IO 1、x4口 2、4盘SAS-HDD 3、Raid5：stripe size =3 X 256K = 768K 4、多种小IO | 1. 清理及准备环境 2. 构建符合条件的测试盘，用4块物理盘组建2块raid5 3. 进行IO测试工具的配置：测试时间 2min，IO并发线程数32，数据随机比例为50，读写比例为0，数据块大小设为（1K，127K， 256K， 512K）测试并发随机写 4. 进行数据一致性校验 5. 清理环境 | 1. 满足测试预期环境 2. 组建的虚拟盘状态符合预期 3. 测试工具正确执行测试 4. 一致性校验无误 5. 恢复测试环境到初始状态 | A1 | Y | Y | SYPY | [5 empty] | 830
ps3-v1.0.0-basic_io_f-06-03-003-002 | system_test/basic_io/raid/raid_jbod/basic_io_f_06_03_003_002_jbod_raid5_r_r_lio.py | 基础IO-JBOD-Raid5-随机写-大IO | ROC_IOC (#19) | /测试性要求/基础IO测试需求 (#1340) | 无需求 (#0) | 系统测试 | Jbod Raid | JBOD-Raid5随机写正常 | RAID | 物理环境-1 | 1、将控制器设置为Raid模式 | 1、x4口 2、2盘SAS-HDD(WD) 3、JBOD 4、多种大IO 1、x4口 2、4盘SAS-HDD(WD) 3、Raid5：stripe size =3 X 256K = 768K 4、多种大IO | 1. 清理及准备环境 2. 构建符合条件的测试盘，用4块物理盘组建2块raid5 3. 进行IO测试工具的配置：测试时间 2min，IO并发线程数32，数据随机比例为50，读写比例为0，数据块大小设为（913K，4096K，10M，256M）测试并发随机写 4. 进行数据一致性校验 5. 清理环境 | 1. 满足测试预期环境 2. 组建的虚拟盘状态符合预期 3. 测试工具正确执行测试 4. 一致性校验无误 5. 恢复测试环境到初始状态 | B2 | N | N | SYPY | [5 empty] | 830
ps3-v1.0.0-basic_io_f-06-03-003-003 | system_test/basic_io/raid/raid_jbod/basic_io_f_06_03_003_003_jbod_raid5_r_r_mio.py | 基础IO-JBOD-Raid5-随机写-大小IO混合 | ROC_IOC (#19) | /测试性要求/基础IO测试需求 (#1340) | 无需求 (#0) | 系统测试 | Jbod Raid | JBOD-Raid5随机写正常 | RAID | 物理环境-1 | 1、将控制器设置为Raid模式 | 1、x4口 2、2盘SAS-HDD 3、JBOD 4、多种大小IO混合 1、x4口 2、4盘SAS-HDD(WD) 3、Raid5：stripe size =3 X 256K = 768K 4、多种大小IO混合 | 1. 清理及准备环境 2. 构建符合条件的测试盘，用4块物理盘组建2块raid5 3. 进行IO测试工具的配置：测试时间 2min，IO并发线程数32，数据随机比例为50，读写比例为0，数据块大小设为（1K，64K，128M，256M）测试并发随机写 4. 进行数据一致性校验 5. 清理环境 | 1. 满足测试预期环境 2. 组建的虚拟盘状态符合预期 3. 测试工具正确执行测试 4. 一致性校验无误 5. 恢复测试环境到初始状态 | B2 | N | N | SYPY | [5 empty] | 830
ps3-v1.0.0-basic_io_f-06-03-004-001 | system_test/basic_io/raid/raid_jbod/basic_io_f_06_03_004_001_jbod_raid5_r_r_sio.py | 基础IO-JBOD-Raid5-顺序写-小IO | ROC_IOC (#19) | /测试性要求/基础IO测试需求 (#1340) | 无需求 (#0) | 系统测试 | Jbod Raid | JBOD-Raid5顺序写正常 | RAID | 物理环境-1 | 1、将控制器设置为Raid模式 | 1、x4口 2、2盘SAS-HDD 3、JBOD 4、多种小IO 1、x4口 2、4盘SAS-HDD 3、Raid5：stripe size =3 X 256K = 768K 4、多种小IO | 1. 清理及准备环境 2. 构建符合条件的测试盘，用4块物理盘组建2块raid5 3. 进行IO测试工具的配置：测试时间 2min，IO并发线程数32，数据随机比例为0，读写比例为0，数据块大小设为（1K，127K， 256K， 512K）测试并发顺序写 4. 进行数据一致性校验 5. 清理环境 | 1. 满足测试预期环境 2. 组建的虚拟盘状态符合预期 3. 测试工具正确执行测试 4. 一致性校验无误 5. 恢复测试环境到初始状态 | A1 | Y | Y | SYPY | [5 empty] | 830
ps3-v1.0.0-basic_io_f-06-03-004-002 | system_test/basic_io/raid/raid_jbod/basic_io_f_06_03_004_002_jbod_raid5_r_r_lio.py | 基础IO-JBOD-Raid5-顺序写-大IO | ROC_IOC (#19) | /测试性要求/基础IO测试需求 (#1340) | 无需求 (#0) | 系统测试 | Jbod Raid | JBOD-Raid5顺序写正常 | RAID | 物理环境-1 | 1、将控制器设置为Raid模式 | 1、x4口 2、2盘SAS-HDD(WD) 3、JBOD 4、多种大IO 1、x4口 2、4盘SAS-HDD(WD) 3、Raid5：stripe size =3 X 256K = 768K 4、多种大IO | 1. 清理及准备环境 2. 构建符合条件的测试盘，用4块物理盘组建2块raid5 3. 进行IO测试工具的配置：测试时间 2min，IO并发线程数32，数据随机比例为0，读写比例为0，数据块大小设为（913K，4096K，10M，256M）测试并发顺序写 4. 进行数据一致性校验 5. 清理环境 | 1. 满足测试预期环境 2. 组建的虚拟盘状态符合预期 3. 测试工具正确执行测试 4. 一致性校验无误 5. 恢复测试环境到初始状态 | B2 | N | N | SYPY | [5 empty] | 830
ps3-v1.0.0-basic_io_f-06-03-004-003 | system_test/basic_io/raid/raid_jbod/basic_io_f_06_03_004_003_jbod_raid5_r_r_mio.py | 基础IO-JBOD-Raid5--顺序写-大小IO混合 | ROC_IOC (#19) | /测试性要求/基础IO测试需求 (#1340) | 无需求 (#0) | 系统测试 | Jbod Raid | JBOD-Raid5顺序写正常 | RAID | 物理环境-1 | 1、将控制器设置为Raid模式 | 1、x4口 2、2盘SAS-HDD 3、JBOD 4、多种大小IO混合 1、x4口 2、4盘SAS-HDD(WD) 3、Raid5：stripe size =3 X 256K = 768K 4、多种大小IO混合 | 1. 清理及准备环境 2. 构建符合条件的测试盘，用4块物理盘组建2块raid5 3. 进行IO测试工具的配置：测试时间 2min，IO并发线程数32，数据随机比例为0，读写比例为0，数据块大小设为（1K，64K，128M，256M）测试并发顺序写 4. 进行数据一致性校验 5. 清理环境 | 1. 满足测试预期环境 2. 组建的虚拟盘状态符合预期 3. 测试工具正确执行测试 4. 一致性校验无误 5. 恢复测试环境到初始状态 | B2 | N | N | SYPY | [5 empty] | 830
ps3-v1.0.0-basic_io_f-06-03-005-001 | system_test/basic_io/raid/raid_jbod/basic_io_f_06_03_005_001_jbod_raid5_r_r_sio.py | 基础IO-JBOD-Raid5-随机混合读写-小IO | ROC_IOC (#19) | /测试性要求/基础IO测试需求 (#1340) | 无需求 (#0) | 系统测试 | Jbod Raid | JBOD-Raid5随机混合读写正常 | RAID | 物理环境-1 | 1、将控制器设置为Raid模式 | 1、x4口 2、2盘SAS-HDD 3、JBOD 4、多种小IO 1、x4口 2、4盘SAS-HDD 3、Raid5：stripe size =3 X 256K = 768K 4、多种小IO | 1. 清理及准备环境 2. 构建符合条件的测试盘，用4块物理盘组建2块raid5 3. 进行IO测试工具的配置：测试时间 2min，IO并发线程数32，数据随机比例为50，读写比例为60，数据块大小设为（1K，127K， 256K， 512K）测试并发随机混合读写 4. 进行数据一致性校验 5. 清理环境 | 1. 满足测试预期环境 2. 组建的虚拟盘状态符合预期 3. 测试工具正确执行测试 4. 一致性校验无误 5. 恢复测试环境到初始状态 | B1 | N | Y | SYPY | [5 empty] | 830
ps3-v1.0.0-basic_io_f-06-03-005-002 | system_test/basic_io/raid/raid_jbod/basic_io_f_06_03_005_002_jbod_raid5_r_r_lio.py | 基础IO-JBOD-Raid5-随机混合读写-大IO | ROC_IOC (#19) | /测试性要求/基础IO测试需求 (#1340) | 无需求 (#0) | 系统测试 | Jbod Raid | JBOD-Raid5随机混合读写正常 | RAID | 物理环境-1 | 1、将控制器设置为Raid模式 | 1、x4口 2、2盘SAS-HDD(WD) 3、JBOD 4、多种大IO 1、x4口 2、4盘SAS-HDD(WD) 3、Raid5：stripe size =3 X 256K = 768K 4、多种大IO | 1. 清理及准备环境 2. 构建符合条件的测试盘，用4块物理盘组建2块raid5 3. 进行IO测试工具的配置：测试时间 2min，IO并发线程数32，数据随机比例为50，读写比例为50，数据块大小设为（913K，4096K，10M，256M）测试并发随机混合读写 4. 进行数据一致性校验 5. 清理环境 | 1. 满足测试预期环境 2. 组建的虚拟盘状态符合预期 3. 测试工具正确执行测试 4. 一致性校验无误 5. 恢复测试环境到初始状态 | B2 | N | N | SYPY | [5 empty] | 830
ps3-v1.0.0-basic_io_f-06-03-005-003 | system_test/basic_io/raid/raid_jbod/basic_io_f_06_03_005_003_jbod_raid5_r_r_mio.py | 基础IO-JBOD-Raid5-随机混合读写-大小IO混合 | ROC_IOC (#19) | /测试性要求/基础IO测试需求 (#1340) | 无需求 (#0) | 系统测试 | Jbod Raid | JBOD-Raid5随机混合读写正常 | RAID | 物理环境-1 | 1、将控制器设置为Raid模式 | 1、x4口 2、2盘SAS-HDD 3、JBOD 4、多种大小IO混合 1、x4口 2、4盘SAS-HDD(WD) 3、Raid5：stripe size =3 X 256K = 768K 4、多种大小IO混合 | 1. 清理及准备环境 2. 构建符合条件的测试盘，用4块物理盘组建2块raid5 3. 进行IO测试工具的配置：测试时间 2min，IO并发线程数32，数据随机比例为50，读写比例为40，数据块大小设为（1K，64K，128M，256M）测试并发随机混合读写 4. 进行数据一致性校验 5. 清理环境 | 1. 满足测试预期环境 2. 组建的虚拟盘状态符合预期 3. 测试工具正确执行测试 4. 一致性校验无误 5. 恢复测试环境到初始状态 | B2 | N | N | SYPY | [5 empty] | 830
ps3-v1.0.0-basic_io_f-06-03-006-001 | system_test/basic_io/raid/raid_jbod/basic_io_f_06_03_006_001_jbod_raid5_r_r_sio.py | 基础IO-JBOD-Raid5-顺序混合读写-小IO | ROC_IOC (#19) | /测试性要求/基础IO测试需求 (#1340) | 无需求 (#0) | 系统测试 | Jbod Raid | JBOD-Raid5顺序混合读写正常 | RAID | 物理环境-1 | 1、将控制器设置为Raid模式 | 1、x4口 2、2盘SAS-HDD 3、JBOD 4、多种小IO 1、x4口 2、4盘SAS-HDD 3、Raid5：stripe size =3 X 256K = 768K 4、多种小IO | 1. 清理及准备环境 2. 构建符合条件的测试盘，用4块物理盘组建2块raid5 3. 进行IO测试工具的配置：测试时间 2min，IO并发线程数32，数据随机比例为0，读写比例为60，数据块大小设为（1K，127K， 256K， 512K）测试并发顺序混合读写 4. 进行数据一致性校验 5. 清理环境 | 1. 满足测试预期环境 2. 组建的虚拟盘状态符合预期 3. 测试工具正确执行测试 4. 一致性校验无误 5. 恢复测试环境到初始状态 | B1 | N | Y | SYPY | [5 empty] | 830
ps3-v1.0.0-basic_io_f-06-03-006-002 | system_test/basic_io/raid/raid_jbod/basic_io_f_06_03_006_002_jbod_raid5_r_r_lio.py | 基础IO-JBOD-Raid5-顺序混合读写-大IO | ROC_IOC (#19) | /测试性要求/基础IO测试需求 (#1340) | 无需求 (#0) | 系统测试 | Jbod Raid | JBOD-Raid5顺序混合读写正常 | RAID | 物理环境-1 | 1、将控制器设置为Raid模式 | 1、x4口 2、2盘SAS-HDD(WD) 3、JBOD 4、多种大IO 1、x4口 2、4盘SAS-HDD(WD) 3、Raid5：stripe size =3 X 256K = 768K 4、多种大IO | 1. 清理及准备环境 2. 构建符合条件的测试盘，用4块物理盘组建2块raid5 3. 进行IO测试工具的配置：测试时间 2min，IO并发线程数32，数据随机比例为0，读写比例为50，数据块大小设为（913K，4096K，10M，256M）测试并发顺序混合读写 4. 进行数据一致性校验 5. 清理环境 | 1. 满足测试预期环境 2. 组建的虚拟盘状态符合预期 3. 测试工具正确执行测试 4. 一致性校验无误 5. 恢复测试环境到初始状态 | B2 | N | N | SYPY | [5 empty] | 830
ps3-v1.0.0-basic_io_f-06-03-006-003 | system_test/basic_io/raid/raid_jbod/basic_io_f_06_03_006_003_jbod_raid5_r_r_mio.py | 基础IO-JBOD-Raid5-顺序混合读写-大小IO混合 | ROC_IOC (#19) | /测试性要求/基础IO测试需求 (#1340) | 无需求 (#0) | 系统测试 | Jbod Raid | JBOD-Raid5顺序混合读写正常 | RAID | 物理环境-1 | 1、将控制器设置为Raid模式 | 1、x4口 2、2盘SAS-HDD 3、JBOD 4、多种大小IO混合 1、x4口 2、4盘SAS-HDD(WD) 3、Raid5：stripe size =3 X 256K = 768K 4、多种大小IO混合 | 1. 清理及准备环境 2. 构建符合条件的测试盘，用4块物理盘组建2块raid5 3. 进行IO测试工具的配置：测试时间 2min，IO并发线程数32，数据随机比例为0，读写比例为40，数据块大小设为（1K，64K，128M，256M）测试并发顺序混合读写 4. 进行数据一致性校验 5. 清理环境 | 1. 满足测试预期环境 2. 组建的虚拟盘状态符合预期 3. 测试工具正确执行测试 4. 一致性校验无误 5. 恢复测试环境到初始状态 | B2 | N | N | SYPY | [5 empty] | 830
ps3-v1.0.0-basic_io_f-06-04-001-001 | system_test/basic_io/parallel_io/basic_io_f_06_04_001_001_1dg_2vd_r_r_sio.py | 基础IO-DG组下2个VD并行IO-随机读-小IO | ROC_IOC (#19) | /测试性要求/基础IO测试需求 (#1340) | 无需求 (#0) | 系统测试 | Raid | DG组下2个VD并行随机读正常 | RAID | 物理环境-1 | 1、将控制器设置为Raid模式 | 1、x4口 2、4盘SAS-HDD 3、Raid5：stripe size =3 X 256K = 768K 4、2个VD,每个VD 大于600G容量 5、多种小IO | 1. 清理及准备环境 2. 构建符合条件的测试盘，用4块物理盘组建2块raid5 3. 进行IO测试工具的配置：测试时间 2min，IO并发线程数32，数据随机比例为50，读写比例为100，数据块大小设为（1K，127K， 256K， 512K）测试并发随机读 4. 清理环境 | 1. 满足测试预期环境 2. 组建的虚拟盘状态符合预期 3. 测试工具正确执行测试 4. 恢复测试环境到初始状态 | A1 | Y | Y | SYPY | [5 empty] | 830
ps3-v1.0.0-basic_io_f-06-04-001-002 | system_test/basic_io/parallel_io/basic_io_f_06_04_001_002_1dg_2vd_r_r_lio.py | 基础IO-DG组下2个VD并行IO-随机读-大IO | ROC_IOC (#19) | /测试性要求/基础IO测试需求 (#1340) | 无需求 (#0) | 系统测试 | Raid | DG组下2个VD并行随机读正常 | RAID | 物理环境-1 | 1、将控制器设置为Raid模式 | 1、x4口 2、4盘SAS-HDD 3、Raid5：stripe size =3 X 256K = 768K 4、2个VD,每个VD 大于600G容量 5、多种大IO | 1. 清理及准备环境 2. 构建符合条件的测试盘，用4块物理盘组建2块raid5 3. 进行IO测试工具的配置：测试时间 2min，IO并发线程数32，数据随机比例为50，读写比例为100，数据块大小设为（913K，4096K，10M，256M）测试并发随机读 4. 清理环境 | 1. 满足测试预期环境 2. 组建的虚拟盘状态符合预期 3. 测试工具正确执行测试 4. 恢复测试环境到初始状态 | B2 | N | N | SYPY | [5 empty] | 830
ps3-v1.0.0-basic_io_f-06-04-001-003 | system_test/basic_io/parallel_io/basic_io_f_06_04_001_003_1dg_2vd_r_r_mio.py | 基础IO-DG组下2个VD并行IO-随机读-大小IO混合 | ROC_IOC (#19) | /测试性要求/基础IO测试需求 (#1340) | 无需求 (#0) | 系统测试 | Raid | DG组下2个VD并行随机读正常 | RAID | 物理环境-1 | 1、将控制器设置为Raid模式 | 1、x4口 2、4盘SAS-HDD 3、Raid5：stripe size =3 X 256K = 768K 4、2个VD,每个VD 大于600G容量 5、多种大小IO混合 | 1. 清理及准备环境 2. 构建符合条件的测试盘，用4块物理盘组建2块raid5 3. 进行IO测试工具的配置：测试时间 2min，IO并发线程数32，数据随机比例为50，读写比例为100，数据块大小设为（1K，64K，128M，256M）测试并发随机读 4. 清理环境 | 1. 满足测试预期环境 2. 组建的虚拟盘状态符合预期 3. 测试工具正确执行测试 4. 恢复测试环境到初始状态 | B2 | N | N | SYPY | [5 empty] | 830
ps3-v1.0.0-basic_io_f-06-04-002-001 | system_test/basic_io/parallel_io/basic_io_f_06_04_002_001_1dg_2vd_r_r_sio.py | 基础IO-DG组下2个VD并行IO-顺序读-小IO | ROC_IOC (#19) | /测试性要求/基础IO测试需求 (#1340) | 无需求 (#0) | 系统测试 | Raid | DG组下2个VD并行顺序读正常 | RAID | 物理环境-1 | 1、将控制器设置为Raid模式 | 1、x4口 2、4盘SAS-HDD 3、Raid5：stripe size =3 X 256K = 768K 4、2个VD,每个VD 大于600G容量 6、多种小IO | 1. 清理及准备环境 2. 构建符合条件的测试盘，用4块物理盘组建2块raid5 3. 进行IO测试工具的配置：测试时间 2min，IO并发线程数32，数据随机比例为0，读写比例为100，数据块大小设为（1K，127K， 256K， 512K）测试并发顺序读 4. 清理环境 | 1. 满足测试预期环境 2. 组建的虚拟盘状态符合预期 3. 测试工具正确执行测试 4. 恢复测试环境到初始状态 | A1 | Y | Y | SYPY | [5 empty] | 830
ps3-v1.0.0-basic_io_f-06-04-002-002 | system_test/basic_io/parallel_io/basic_io_f_06_04_002_002_1dg_2vd_r_r_lio.py | 基础IO-DG组下2个VD并行IO-顺序读-大IO | ROC_IOC (#19) | /测试性要求/基础IO测试需求 (#1340) | 无需求 (#0) | 系统测试 | Raid | DG组下2个VD并行顺序读正常 | RAID | 物理环境-1 | 1、将控制器设置为Raid模式 | 1、x4口 2、4盘SAS-HDD 3、Raid5：stripe size =3 X 256K = 768K 4、2个VD,每个VD 大于600G容量 6、多种大IO | 1. 清理及准备环境 2. 构建符合条件的测试盘，用4块物理盘组建2块raid5 3. 进行IO测试工具的配置：测试时间 2min，IO并发线程数32，数据随机比例为0，读写比例为100，数据块大小设为（913K，4096K，10M，256M）测试并发顺序读 4. 清理环境 | 1. 满足测试预期环境 2. 组建的虚拟盘状态符合预期 3. 测试工具正确执行测试 4. 恢复测试环境到初始状态 | B2 | N | N | SYPY | [5 empty] | 830
ps3-v1.0.0-basic_io_f-06-04-002-003 | system_test/basic_io/parallel_io/basic_io_f_06_04_002_003_1dg_2vd_r_r_mio.py | 基础IO-DG组下2个VD并行IO-顺序读-大小IO混合 | ROC_IOC (#19) | /测试性要求/基础IO测试需求 (#1340) | 无需求 (#0) | 系统测试 | Raid | DG组下2个VD并行顺序读正常 | RAID | 物理环境-1 | 1、将控制器设置为Raid模式 | 1、x4口 2、4盘SAS-HDD 3、Raid5：stripe size =3 X 256K = 768K 4、2个VD,每个VD 大于600G容量 6、多种大小IO混合 | 1. 清理及准备环境 2. 构建符合条件的测试盘，用4块物理盘组建2块raid5 3. 进行IO测试工具的配置：测试时间 2min，IO并发线程数32，数据随机比例为0，读写比例为100，数据块大小设为（1K, 64K, 128M, 256M）测试并发顺序读 4. 清理环境 | 1. 满足测试预期环境 2. 组建的虚拟盘状态符合预期 3. 测试工具正确执行测试 4. 恢复测试环境到初始状态 | B2 | N | N | SYPY | [5 empty] | 830
ps3-v1.0.0-basic_io_f-06-04-003-001 | system_test/basic_io/parallel_io/basic_io_f_06_04_003_001_1dg_2vd_r_r_sio.py | 基础IO-DG组下2个VD并行IO-随机写-小IO | ROC_IOC (#19) | /测试性要求/基础IO测试需求 (#1340) | 无需求 (#0) | 系统测试 | Raid | DG组下2个VD并行随机写正常 | RAID | 物理环境-1 | 1、将控制器设置为Raid模式 | 1、x4口 2、4盘SAS-HDD 3、Raid5：stripe size =3 X 256K = 768K 4、2个VD,每个VD 大于600G容量 7、多种小IO | 1. 清理及准备环境 2. 构建符合条件的测试盘，用4块物理盘组建2块raid5 3. 进行IO测试工具的配置：测试时间 2min，IO并发线程数32，数据随机比例为50，读写比例为0，数据块大小设为（1K，127K， 256K， 512K）测试并发随机写 4. 进行数据一致性校验 5. 清理环境 | 1. 满足测试预期环境 2. 组建的虚拟盘状态符合预期 3. 测试工具正确执行测试 4. 一致性校验无误 5. 恢复测试环境到初始状态 | A1 | Y | Y | SYPY | [5 empty] | 830
ps3-v1.0.0-basic_io_f-06-04-003-002 | system_test/basic_io/parallel_io/basic_io_f_06_04_003_002_1dg_2vd_r_r_lio.py | 基础IO-DG组下2个VD并行IO-随机写-大IO | ROC_IOC (#19) | /测试性要求/基础IO测试需求 (#1340) | 无需求 (#0) | 系统测试 | Raid | DG组下2个VD并行随机写正常 | RAID | 物理环境-1 | 1、将控制器设置为Raid模式 | 1、x4口 2、4盘SAS-HDD 3、Raid5：stripe size =3 X 256K = 768K 4、2个VD,每个VD 大于600G容量 7、多种大IO | 1. 清理及准备环境 2. 构建符合条件的测试盘，用4块物理盘组建2块raid5 3. 进行IO测试工具的配置：测试时间 2min，IO并发线程数32，数据随机比例为50，读写比例为0，数据块大小设为（1M，2M，3M，4M）测试并发随机写 4. 进行数据一致性校验 5. 清理环境 | 1. 满足测试预期环境 2. 组建的虚拟盘状态符合预期 3. 测试工具正确执行测试 4. 一致性校验无误 5. 恢复测试环境到初始状态 | B2 | N | N | SYPY | [5 empty] | 830
ps3-v1.0.0-basic_io_f-06-04-003-003 | system_test/basic_io/parallel_io/basic_io_f_06_04_003_003_1dg_2vd_r_r_mio.py | 基础IO-DG组下2个VD并行IO-随机写-大小IO混合 | ROC_IOC (#19) | /测试性要求/基础IO测试需求 (#1340) | 无需求 (#0) | 系统测试 | Raid | DG组下2个VD并行随机写正常 | RAID | 物理环境-1 | 1、将控制器设置为Raid模式 | 1、x4口 2、4盘SAS-HDD 3、Raid5：stripe size =3 X 256K = 768K 4、2个VD,每个VD 大于600G容量 7、多种大小IO混合 | 1. 清理及准备环境 2. 构建符合条件的测试盘，用4块物理盘组建2块raid5 3. 进行IO测试工具的配置：测试时间 2min，IO并发线程数32，数据随机比例为50，读写比例为0，数据块大小设为（32K，64K，1M，16M）测试并发随机写 4. 进行数据一致性校验 5. 清理环境 | 1. 满足测试预期环境 2. 组建的虚拟盘状态符合预期 3. 测试工具正确执行测试 4. 一致性校验无误 5. 恢复测试环境到初始状态 | B2 | N | N | SYPY | [5 empty] | 830
ps3-v1.0.0-basic_io_f-06-04-004-001 | system_test/basic_io/parallel_io/basic_io_f_06_04_004_001_1dg_2vd_r_r_sio.py | 基础IO-DG组下2个VD并行IO-顺序写-小IO | ROC_IOC (#19) | /测试性要求/基础IO测试需求 (#1340) | 无需求 (#0) | 系统测试 | Raid | DG组下2个VD并行顺序写正常 | RAID | 物理环境-1 | 1、将控制器设置为Raid模式 | 1、x4口 2、4盘SAS-HDD 3、Raid5：stripe size =3 X 256K = 768K 4、2个VD,每个VD 大于600G容量 8、多种小IO | 1. 清理及准备环境 2. 构建符合条件的测试盘，用4块物理盘组建2块raid5 3. 进行IO测试工具的配置：测试时间 2min，IO并发线程数32，数据随机比例为0，读写比例为0，数据块大小设为（1K，127K， 256K， 512K）测试并发顺序写 4. 进行数据一致性校验 5. 清理环境 | 1. 满足测试预期环境 2. 组建的虚拟盘状态符合预期 3. 测试工具正确执行测试 4. 一致性校验无误 5. 恢复测试环境到初始状态 | A1 | Y | Y | SYPY | [5 empty] | 830
ps3-v1.0.0-basic_io_f-06-04-004-002 | system_test/basic_io/parallel_io/basic_io_f_06_04_004_002_1dg_2vd_r_r_lio.py | 基础IO-DG组下2个VD并行IO-顺序写-大IO | ROC_IOC (#19) | /测试性要求/基础IO测试需求 (#1340) | 无需求 (#0) | 系统测试 | Raid | DG组下2个VD并行顺序写正常 | RAID | 物理环境-1 | 1、将控制器设置为Raid模式 | 1、x4口 2、4盘SAS-HDD 3、Raid5：stripe size =3 X 256K = 768K 4、2个VD,每个VD 大于600G容量 8、多种大IO | 1. 清理及准备环境 2. 构建符合条件的测试盘，用4块物理盘组建2块raid5 3. 进行IO测试工具的配置：测试时间 2min，IO并发线程数32，数据随机比例为0，读写比例为0，数据块大小设为（913K，4096K，10M，256M）测试并发顺序写 4. 进行数据一致性校验 5. 清理环境 | 1. 满足测试预期环境 2. 组建的虚拟盘状态符合预期 3. 测试工具正确执行测试 4. 一致性校验无误 5. 恢复测试环境到初始状态 | B2 | N | N | SYPY | [5 empty] | 830
ps3-v1.0.0-basic_io_f-06-04-004-003 | system_test/basic_io/parallel_io/basic_io_f_06_04_004_003_1dg_2vd_r_r_mio.py | 基础IO-DG组下2个VD并行IO--顺序写-大小IO混合 | ROC_IOC (#19) | /测试性要求/基础IO测试需求 (#1340) | 无需求 (#0) | 系统测试 | Raid | DG组下2个VD并行顺序写正常 | RAID | 物理环境-1 | 1、将控制器设置为Raid模式 | 1、x4口 2、4盘SAS-HDD 3、Raid5：stripe size =3 X 256K = 768K 4、2个VD,每个VD 大于600G容量 8、多种大小IO混合 | 1. 清理及准备环境 2. 构建符合条件的测试盘，用4块物理盘组建2块raid5 3. 进行IO测试工具的配置：测试时间 2min，IO并发线程数32，数据随机比例为0，读写比例为0，数据块大小设为（1K，64K，128M，256M）测试并发顺序写 4. 进行数据一致性校验 5. 清理环境 | 1. 满足测试预期环境 2. 组建的虚拟盘状态符合预期 3. 测试工具正确执行测试 4. 一致性校验无误 5. 恢复测试环境到初始状态 | B2 | N | N | SYPY | [5 empty] | 830
ps3-v1.0.0-basic_io_f-06-04-005-001 | system_test/basic_io/parallel_io/basic_io_f_06_04_005_001_1dg_2vd_r_r_sio.py | 基础IO-DG组下2个VD并行IO-随机混合读写-小IO | ROC_IOC (#19) | /测试性要求/基础IO测试需求 (#1340) | 无需求 (#0) | 系统测试 | Raid | DG组下2个VD并行随机混合读写正常 | RAID | 物理环境-1 | 1、将控制器设置为Raid模式 | 1、x4口 2、4盘SAS-HDD 3、Raid5：stripe size =3 X 256K = 768K 4、2个VD,每个VD 大于600G容量 9、多种小IO | 1. 清理及准备环境 2. 构建符合条件的测试盘，用4块物理盘组建2块raid5 3. 进行IO测试工具的配置：测试时间 2min，IO并发线程数32，数据随机比例为50，读写比例为60，数据块大小设为（1K，127K， 256K， 512K）测试并发随机混合读写 4. 进行数据一致性校验 5. 清理环境 | 1. 满足测试预期环境 2. 组建的虚拟盘状态符合预期 3. 测试工具正确执行测试 4. 一致性校验无误 5. 恢复测试环境到初始状态 | B1 | N | Y | SYPY | [5 empty] | 830
ps3-v1.0.0-basic_io_f-06-04-005-002 | system_test/basic_io/parallel_io/basic_io_f_06_04_005_002_1dg_2vd_r_r_lio.py | 基础IO-DG组下2个VD并行IO-随机混合读写-大IO | ROC_IOC (#19) | /测试性要求/基础IO测试需求 (#1340) | 无需求 (#0) | 系统测试 | Raid | DG组下2个VD并行随机混合读写正常 | RAID | 物理环境-1 | 1、将控制器设置为Raid模式 | 1、x4口 2、4盘SAS-HDD 3、Raid5：stripe size =3 X 256K = 768K 4、2个VD,每个VD 大于600G容量 9、多种大IO | 1. 清理及准备环境 2. 构建符合条件的测试盘，用4块物理盘组建2块raid5 3. 进行IO测试工具的配置：测试时间 2min，IO并发线程数32，数据随机比例为50，读写比例为50，数据块大小设为（1M，2M，3M，4M）测试并发随机混合读写 4. 进行数据一致性校验 5. 清理环境 | 1. 满足测试预期环境 2. 组建的虚拟盘状态符合预期 3. 测试工具正确执行测试 4. 一致性校验无误 5. 恢复测试环境到初始状态 | B2 | N | N | SYPY | [5 empty] | 830
ps3-v1.0.0-basic_io_f-06-04-005-003 | system_test/basic_io/parallel_io/basic_io_f_06_04_005_003_1dg_2vd_r_r_mio.py | 基础IO-DG组下2个VD并行IO-随机混合读写-大小IO混合 | ROC_IOC (#19) | /测试性要求/基础IO测试需求 (#1340) | 无需求 (#0) | 系统测试 | Raid | DG组下2个VD并行随机混合读写正常 | RAID | 物理环境-1 | 1、将控制器设置为Raid模式 | 1、x4口 2、4盘SAS-HDD 3、Raid5：stripe size =3 X 256K = 768K 4、2个VD,每个VD 大于600G容量 9、多种大小IO混合 | 1. 清理及准备环境 2. 构建符合条件的测试盘，用4块物理盘组建2块raid5 3. 进行IO测试工具的配置：测试时间 2min，IO并发线程数32，数据随机比例为50，读写比例为40，数据块大小设为（1K，64K，128M，256M）测试并发随机混合读写 4. 进行数据一致性校验 5. 清理环境 | 1. 满足测试预期环境 2. 组建的虚拟盘状态符合预期 3. 测试工具正确执行测试 4. 一致性校验无误 5. 恢复测试环境到初始状态 | B2 | N | N | SYPY | [5 empty] | 830
ps3-v1.0.0-basic_io_f-06-04-006-001 | system_test/basic_io/parallel_io/basic_io_f_06_04_006_001_1dg_2vd_r_r_sio.py | 基础IO-DG组下2个VD并行IO-顺序混合读写-小IO | ROC_IOC (#19) | /测试性要求/基础IO测试需求 (#1340) | 无需求 (#0) | 系统测试 | Raid | DG组下2个VD并行顺序混合读写正常 | RAID | 物理环境-1 | 1、将控制器设置为Raid模式 | 1、x4口 2、4盘SAS-HDD 3、Raid5：stripe size =3 X 256K = 768K 4、2个VD,每个VD 大于600G容量 10、多种小IO | 1. 清理及准备环境 2. 构建符合条件的测试盘，用4块物理盘组建2块raid5 3. 进行IO测试工具的配置：测试时间 2min，IO并发线程数32，数据随机比例为0，读写比例为60，数据块大小设为（1K，127K， 256K， 512K）测试并发顺序混合读写 4. 进行数据一致性校验 5. 清理环境 | 1. 满足测试预期环境 2. 组建的虚拟盘状态符合预期 3. 测试工具正确执行测试 4. 一致性校验无误 5. 恢复测试环境到初始状态 | B1 | N | Y | SYPY | [5 empty] | 830
ps3-v1.0.0-basic_io_f-06-04-006-002 | system_test/basic_io/parallel_io/basic_io_f_06_04_006_002_1dg_2vd_r_r_lio.py | 基础IO-DG组下2个VD并行IO-顺序混合读写-大IO | ROC_IOC (#19) | /测试性要求/基础IO测试需求 (#1340) | 无需求 (#0) | 系统测试 | Raid | DG组下2个VD并行顺序混合读写正常 | RAID | 物理环境-1 | 1、将控制器设置为Raid模式 | 1、x4口 2、4盘SAS-HDD 3、Raid5：stripe size =3 X 256K = 768K 4、2个VD,每个VD 大于600G容量 10、多种大IO | 1. 清理及准备环境 2. 构建符合条件的测试盘，用4块物理盘组建2块raid5 3. 进行IO测试工具的配置：测试时间 2min，IO并发线程数32，数据随机比例为0，读写比例为50，数据块大小设为（913K，4096K，10M，256M）测试并发顺序混合读写 4. 进行数据一致性校验 5. 清理环境 | 1. 满足测试预期环境 2. 组建的虚拟盘状态符合预期 3. 测试工具正确执行测试 4. 一致性校验无误 5. 恢复测试环境到初始状态 | B2 | N | N | SYPY | [5 empty] | 830
ps3-v1.0.0-basic_io_f-06-04-006-003 | system_test/basic_io/parallel_io/basic_io_f_06_04_006_003_1dg_2vd_r_r_mio.py | 基础IO-DG组下2个VD并行IO-顺序混合读写-大小IO混合 | ROC_IOC (#19) | /测试性要求/基础IO测试需求 (#1340) | 无需求 (#0) | 系统测试 | Raid | DG组下2个VD并行顺序混合读写正常 | RAID | 物理环境-1 | 1、将控制器设置为Raid模式 | 1、x4口 2、4盘SAS-HDD 3、Raid5：stripe size =3 X 256K = 768K 4、2个VD,每个VD 大于600G容量 10、多种大小IO混合 | 1. 清理及准备环境 2. 构建符合条件的测试盘，用4块物理盘组建2块raid5 3. 进行IO测试工具的配置：测试时间 2min，IO并发线程数32，数据随机比例为0，读写比例为40，数据块大小设为（1K，64K，128M，256M）测试并发顺序混合读写 4. 进行数据一致性校验 5. 清理环境 | 1. 满足测试预期环境 2. 组建的虚拟盘状态符合预期 3. 测试工具正确执行测试 4. 一致性校验无误 5. 恢复测试环境到初始状态 | B2 | N | N | SYPY | [5 empty] | 830
ps3-v1.0.0-basic_io_f-01-01-001-001 | system_test/basic_io/jbod/basic_io_f_01_01_001_001_x2_jbod_r_r_sio.py | 1 |  | 刘渊 | 基础IO-JBOD-随机读-多种小IO | ROC_IOC (#19) | /测试性要求/基础IO测试需求 (#1340) | 无需求 (#0) | 系统测试 | x2口JBOD | x2口-JBOD-随机读正常 | RAID/HBA | 物理环境-1/物理环境-2 | 1、将控制卡设置为JBOD开关打开 | 1、x2口 2、1盘SATA HDD 3、JBOD 4、多种小IO |  | 1. 打开控制器JBOD开关，选择符合条件的JBOD测试盘 2. 进行IO测试工具的配置：测试时间为5min，IO并发数为32,随机比例为50,读写比例为100,数据块大小为(1K,15K,31K,64K)测试并发随机读 3. 清理环境 | 1. 获取用于测试的JBOD盘 2. 测试工具正确执行测试 3. 恢复测试环境到初始状态 |  | SYPY | [5 empty] | A1
ps3-v1.0.0-basic_io_f-01-01-001-002 | system_test/basic_io/jbod/basic_io_f_01_01_001_002_x2_jbod_r_r_lio.py | 2 |  |  | 基础IO-JBOD-随机读-多种大IO | ROC_IOC (#19) | /测试性要求/基础IO测试需求 (#1340) | 无需求 (#0) | 系统测试 | x2口JBOD | x2口-JBOD-随机读正常 | RAID/HBA | 物理环境-1/物理环境-2 | 1、将控制卡设置为JBOD开关打开 | 1、x2口 2、1盘SATA HDD (WD) 3、多种大IO |  | 1. 打开控制器JBOD开关，选择符合条件的JBOD测试盘 2. 进行IO测试工具的配置：测试时间为5min，IO并发数为32,随机比例为50,读写比例为100,数据块大小为(10M,64M,128M,256M)测试并发随机读 3. 清理环境 | 1. 获取用于测试的JBOD盘 2. 测试工具正确执行测试 3. 恢复测试环境到初始状态 |  | SYPY | [5 empty] | B2
ps3-v1.0.0-basic_io_f-01-01-001-003 | system_test/basic_io/jbod/basic_io_f_01_01_001_003_x2_jbod_r_r_mio.py | 3 |  |  | 基础IO-JBOD-随机读-多种大小IO混合 | ROC_IOC (#19) | /测试性要求/基础IO测试需求 (#1340) | 无需求 (#0) | 系统测试 | x2口JBOD | x2口-JBOD-随机读正常 | RAID/HBA | 物理环境-1/物理环境-2 | 1、将控制卡设置为JBOD开关打开 | 1、x2口 2、1盘SATA HDD (WD) 3、JBOD 4、多种大小IO混合 |  | 1. 打开控制器JBOD开关，选择符合条件的JBOD测试盘 2. 进行IO测试工具的配置：测试时间为5min，IO并发数为32,随机比例为50,读写比例为100,数据块大小为(1K,64K,128M,256M)测试并发随机读 3. 清理环境 | 1. 获取用于测试的JBOD盘 2. 测试工具正确执行测试 3. 恢复测试环境到初始状态 |  | SYPY | [5 empty] | B2
ps3-v1.0.0-basic_io_f-01-01-001-004 | system_test/basic_io/jbod/basic_io_f_01_01_001_004_x2_jbod_r_r_unalign.py | 4 |  |  | 基础IO-JBOD-随机读-起始位非对齐模式 | ROC_IOC (#19) | /测试性要求/基础IO测试需求 (#1340) | 无需求 (#0) | 系统测试 | x2口JBOD | x2口-JBOD-随机读正常 | RAID/HBA | 物理环境-1/物理环境-2 | 1、将控制卡设置为JBOD开关打开 | 1、x2口 2、1盘SATA HDD (WD) 3、JBOD 4、起始位非对齐模式 |  | 1. 打开控制器JBOD开关，选择符合条件的JBOD测试盘 2. 进行IO测试工具的配置：偏移量offset=2048,测试时间为5min，IO并发数为32,随机比例为50,读写比例为100,数据块大小为(1K,64K,128M,256M)测试并发随机读 3. 清理环境 | 1. 获取用于测试的JBOD盘 2. 测试工具正确执行测试 3. 恢复测试环境到初始状态 |  | SYPY | [5 empty] | B2
ps3-v1.0.0-basic_io_f-01-01-002-001 | system_test/basic_io/jbod/basic_io_f_01_01_002_001_x2_jbod_s_r_sio.py | 5 |  |  | 基础IO-JBOD-顺序读-多种小IO | ROC_IOC (#19) | /测试性要求/基础IO测试需求 (#1340) | 无需求 (#0) | 系统测试 | x2口JBOD | x2口-JBOD顺序读正常 | RAID/HBA | 物理环境-1/物理环境-2 | 1、将控制卡设置为JBOD开关打开 | 1、x2口 2、1盘SATA HDD 3、JBOD 4、多种小IO |  | 1. 打开控制器JBOD开关，选择符合条件的JBOD测试盘 2. 进行IO测试工具的配置：测试时间为5min，IO并发数为32,随机比例为0,读写比例为100,数据块大小为(1K,15K,31K,64K)测试并发顺序读 3. 清理环境 | 1. 获取用于测试的JBOD盘 2. 测试工具正确执行测试 3. 恢复测试环境到初始状态 |  | SYPY | [5 empty] | A1
ps3-v1.0.0-basic_io_f-01-01-002-002 | system_test/basic_io/jbod/basic_io_f_01_01_002_002_x2_jbod_s_r_lio.py | 6 |  |  | 基础IO-JBOD-顺序读-多种大IO | ROC_IOC (#19) | /测试性要求/基础IO测试需求 (#1340) | 无需求 (#0) | 系统测试 | x2口JBOD | x2口-JBOD顺序读正常 | RAID/HBA | 物理环境-1/物理环境-2 | 1、将控制卡设置为JBOD开关打开 | 1、x2口 2、1盘SATA HDD (WD) 3、多种大IO |  | 1. 打开控制器JBOD开关，选择符合条件的JBOD测试盘 2. 进行IO测试工具的配置：测试时间为5min，IO并发数为32,随机比例为0,读写比例为100,数据块大小为(10M,64M,128M,256M)测试并发顺序读 3. 清理环境 | 1. 获取用于测试的JBOD盘 2. 测试工具正确执行测试 3. 恢复测试环境到初始状态 |  | SYPY | [5 empty] | B2
ps3-v1.0.0-basic_io_f-01-01-002-003 | system_test/basic_io/jbod/basic_io_f_01_01_002_003_x2_jbod_s_r_mio.py | 7 |  |  | 基础IO-JBOD-顺序读-多种大小IO混合 | ROC_IOC (#19) | /测试性要求/基础IO测试需求 (#1340) | 无需求 (#0) | 系统测试 | x2口JBOD | x2口-JBOD顺序读正常 | RAID/HBA | 物理环境-1/物理环境-2 | 1、将控制卡设置为JBOD开关打开 | 1、x2口 2、1盘SATA HDD (WD) 3、JBOD 4、多种大小IO混合 |  | 1. 打开控制器JBOD开关，选择符合条件的JBOD测试盘 2. 进行IO测试工具的配置：测试时间为5min，IO并发数为32,随机比例为0,读写比例为100,数据块大小为(1K,64K,128M,256M)测试并发顺序读 3. 清理环境 | 1. 获取用于测试的JBOD盘 2. 测试工具正确执行测试 3. 恢复测试环境到初始状态 |  | SYPY | [5 empty] | B2
ps3-v1.0.0-basic_io_f-01-01-002-004 | system_test/basic_io/jbod/basic_io_f_01_01_002_004_x2_jbod_s_r_unalign.py | 8 |  |  | 基础IO-JBOD-顺序读-起始位非对齐模式 | ROC_IOC (#19) | /测试性要求/基础IO测试需求 (#1340) | 无需求 (#0) | 系统测试 | x2口JBOD | x2口-JBOD顺序读正常 | RAID/HBA | 物理环境-1/物理环境-2 | 1、将控制卡设置为JBOD开关打开 | 1、x2口 2、1盘SATA HDD (WD) 3、JBOD 4、起始位非对齐模式 |  | 1. 打开控制器JBOD开关，选择符合条件的JBOD测试盘 2. 进行IO测试工具的配置：偏移量offset=2048,测试时间为5min，IO并发数为32,随机比例为0,读写比例为100,数据块大小为(1K,64K,128M,256M)测试并发顺序读 3. 清理环境 | 1. 获取用于测试的JBOD盘 2. 测试工具正确执行测试 3. 恢复测试环境到初始状态 |  | SYPY | [5 empty] | B2
ps3-v1.0.0-basic_io_f-01-01-003-001 | system_test/basic_io/jbod/basic_io_f_01_01_003_001_x2_jbod_r_w_sio.py | 9 |  |  | 基础IO-JBOD-随机写-多种小IO | ROC_IOC (#19) | /测试性要求/基础IO测试需求 (#1340) | 无需求 (#0) | 系统测试 | x2口JBOD | x2口-JBOD随机写正常 | RAID/HBA | 物理环境-1/物理环境-2 | 1、将控制卡设置为JBOD开关打开 | 1、x2口 2、1盘SATA HDD 3、JBOD 4、多种小IO |  | 1. 打开控制器JBOD开关，选择符合条件的JBOD测试盘 2. 进行IO测试工具的配置：测试时间为5min，IO并发数为32,随机比例为50,读写比例为0,数据块大小为(1K,15K,31K,64K)测试并发随机写 3. 进行数据一致性校验 4. 清理环境 | 1. 获取用于测试的JBOD盘 2. 测试工具正确执行测试 3. 一致性校验无误 4. 恢复测试环境到初始状态 |  | SYPY | [5 empty] | A1
ps3-v1.0.0-basic_io_f-01-01-003-002 | system_test/basic_io/jbod/basic_io_f_01_01_003_002_x2_jbod_r_w_lio.py | 10 |  |  | 基础IO-JBOD-随机写-多种大IO | ROC_IOC (#19) | /测试性要求/基础IO测试需求 (#1340) | 无需求 (#0) | 系统测试 | x2口JBOD | x2口-JBOD随机写正常 | RAID/HBA | 物理环境-1/物理环境-2 | 1、将控制卡设置为JBOD开关打开 | 1、x2口 2、1盘SATA HDD (WD) 3、多种大IO |  | 1. 打开控制器JBOD开关，选择符合条件的JBOD测试盘 2. 进行IO测试工具的配置：测试时间为5min，IO并发数为32,随机比例为50,读写比例为0,数据块大小为(10M,64M,128M,256M)测试并发随机写 3. 进行数据一致性校验 4. 清理环境 | 1. 获取用于测试的JBOD盘 2. 测试工具正确执行测试 3. 一致性校验无误 4. 恢复测试环境到初始状态 |  | SYPY | [5 empty] | B2
ps3-v1.0.0-basic_io_f-01-01-003-003 | system_test/basic_io/jbod/basic_io_f_01_01_003_003_x2_jbod_r_w_mio.py | 11 |  |  | 基础IO-JBOD-随机写-多种大小IO混合 | ROC_IOC (#19) | /测试性要求/基础IO测试需求 (#1340) | 无需求 (#0) | 系统测试 | x2口JBOD | x2口-JBOD随机写正常 | RAID/HBA | 物理环境-1/物理环境-2 | 1、将控制卡设置为JBOD开关打开 | 1、x2口 2、1盘SATA HDD (WD) 3、JBOD 4、多种大小IO混合 |  | 1. 打开控制器JBOD开关，选择符合条件的JBOD测试盘 2. 进行IO测试工具的配置：测试时间为5min，IO并发数为32,随机比例为50,读写比例为0,数据块大小为(1K,64K,128M,256M)测试并发随机写 3. 进行数据一致性校验 4. 清理环境 | 1. 获取用于测试的JBOD盘 2. 测试工具正确执行测试 3. 一致性校验无误 4. 恢复测试环境到初始状态 |  | SYPY | [5 empty] | B2
ps3-v1.0.0-basic_io_f-01-01-003-004 | system_test/basic_io/jbod/basic_io_f_01_01_003_004_x2_jbod_r_w_unalign.py | 12 |  |  | 基础IO-JBOD-随机写-起始位非对齐模式 | ROC_IOC (#19) | /测试性要求/基础IO测试需求 (#1340) | 无需求 (#0) | 系统测试 | x2口JBOD | x2口-JBOD随机写正常 | RAID/HBA | 物理环境-1/物理环境-2 | 1、将控制卡设置为JBOD开关打开 | 1、x2口 2、1盘SATA HDD (WD) 3、JBOD 4、起始位非对齐模式 |  | 1. 打开控制器JBOD开关，选择符合条件的JBOD测试盘 2. 进行IO测试工具的配置：偏移量offset=2048,测试时间为5min，IO并发数为32,随机比例为0,读写比例为0,数据块大小为(1K,64K,128M,256M)测试并发随机写 3. 进行数据一致性校验 4. 清理环境 | 1. 获取用于测试的JBOD盘 2. 测试工具正确执行测试 3. 一致性校验无误 4. 恢复测试环境到初始状态 |  | SYPY | [5 empty] | B2
ps3-v1.0.0-basic_io_f-01-01-004-001 | system_test/basic_io/jbod/basic_io_f_01_01_004_001_x2_jbod_s_w_sio.py | 13 |  |  | 基础IO-JBOD-顺序写-多种小IO | ROC_IOC (#19) | /测试性要求/基础IO测试需求 (#1340) | 无需求 (#0) | 系统测试 | x2口JBOD | x2口-JBOD顺序写正常 | RAID/HBA | 物理环境-1/物理环境-2 | 1、将控制卡设置为JBOD开关打开 | 1、x2口 2、1盘SATA HDD 3、JBOD 4、多种小IO |  | 1. 打开控制器JBOD开关，选择符合条件的JBOD测试盘 2. 进行IO测试工具的配置：测试时间为5min，IO并发数为32,随机比例为0,读写比例为0,数据块大小为(1K,15K,31K,64K)测试并发顺序写 3. 进行数据一致性校验 4. 清理环境 | 1. 获取用于测试的JBOD盘 2. 测试工具正确执行测试 3. 一致性校验无误 4. 恢复测试环境到初始状态 |  | SYPY | [5 empty] | A1
ps3-v1.0.0-basic_io_f-01-01-004-002 | system_test/basic_io/jbod/basic_io_f_01_01_004_002_x2_jbod_s_w_lio.py | 14 |  |  | 基础IO-JBOD-顺序写-多种大IO | ROC_IOC (#19) | /测试性要求/基础IO测试需求 (#1340) | 无需求 (#0) | 系统测试 | x2口JBOD | x2口-JBOD顺序写正常 | RAID/HBA | 物理环境-1/物理环境-2 | 1、将控制卡设置为JBOD开关打开 | 1、x2口 2、1盘SATA HDD (WD) 3、多种大IO |  | 1. 打开控制器JBOD开关，选择符合条件的JBOD测试盘 2. 进行IO测试工具的配置：测试时间为5min，IO并发数为32,随机比例为0,读写比例为0,数据块大小为(10M,64M,128M,256M)测试并发顺序写 3. 进行数据一致性校验 4. 清理环境 | 1. 获取用于测试的JBOD盘 2. 测试工具正确执行测试 3. 一致性校验无误 4. 恢复测试环境到初始状态 |  | SYPY | [5 empty] | B2
ps3-v1.0.0-basic_io_f-01-01-004-003 | system_test/basic_io/jbod/basic_io_f_01_01_004_003_x2_jbod_s_w_mio.py | 15 |  |  | 基础IO-JBOD-顺序写-多种大小IO混合 | ROC_IOC (#19) | /测试性要求/基础IO测试需求 (#1340) | 无需求 (#0) | 系统测试 | x2口JBOD | x2口-JBOD顺序写正常 | RAID/HBA | 物理环境-1/物理环境-2 | 1、将控制卡设置为JBOD开关打开 | 1、x2口 2、1盘SATA HDD (WD) 3、JBOD 4、多种大小IO混合 |  | 1. 打开控制器JBOD开关，选择符合条件的JBOD测试盘 2. 进行IO测试工具的配置：测试时间为5min，IO并发数为32,随机比例为0,读写比例为0,数据块大小为(1K,64K,128M,256M)测试并发顺序写 3. 进行数据一致性校验 4. 清理环境 | 1. 获取用于测试的JBOD盘 2. 测试工具正确执行测试 3. 一致性校验无误 4. 恢复测试环境到初始状态 |  | SYPY | [5 empty] | B2
ps3-v1.0.0-basic_io_f-01-01-004-004 | system_test/basic_io/jbod/basic_io_f_01_01_004_004_x2_jbod_s_w_unalign.py | 16 |  |  | 基础IO-JBOD-顺序写-起始位非对齐模式 | ROC_IOC (#19) | /测试性要求/基础IO测试需求 (#1340) | 无需求 (#0) | 系统测试 | x2口JBOD | x2口-JBOD顺序写正常 | RAID/HBA | 物理环境-1/物理环境-2 | 1、将控制卡设置为JBOD开关打开 | 1、x2口 2、1盘SATA HDD (WD) 3、JBOD 4、起始位非对齐模式 |  | 1. 打开控制器JBOD开关，选择符合条件的JBOD测试盘 2. 进行IO测试工具的配置：偏移量offset=2048,测试时间为5min，IO并发数为32,随机比例为0,读写比例为0,数据块大小为(1K,64K,128M,256M)测试并发顺序写 3. 进行数据一致性校验 4. 清理环境 | 1. 获取用于测试的JBOD盘 2. 测试工具正确执行测试 3. 一致性校验无误 4. 恢复测试环境到初始状态 |  | SYPY | [5 empty] | B2
ps3-v1.0.0-basic_io_f-01-01-005-001 | system_test/basic_io/jbod/basic_io_f_01_01_005_001_x2_jbod_r_rw_sio.py | 17 |  |  | 基础IO-JBOD-随机混合读写-多种小IO | ROC_IOC (#19) | /测试性要求/基础IO测试需求 (#1340) | 无需求 (#0) | 系统测试 | x2口JBOD | x2口-JBOD随机混合读写正常 | RAID/HBA | 物理环境-1/物理环境-2 | 1、将控制卡设置为JBOD开关打开 | 1、x2口 2、1盘SATA HDD 3、JBOD 4、多种小IO |  | 1. 打开控制器JBOD开关，选择符合条件的JBOD测试盘 2. 进行IO测试工具的配置：测试时间为5min，IO并发数为32,随机比例为50,读写比例为70,数据块大小为(1K,15K,31K,64K)测试并发随机混合读写 3. 进行数据一致性校验 4. 清理环境 | 1. 获取用于测试的JBOD盘 2. 测试工具正确执行测试 3. 一致性校验无误 4. 恢复测试环境到初始状态 |  | SYPY | [5 empty] | A1
ps3-v1.0.0-basic_io_f-01-01-005-002 | system_test/basic_io/jbod/basic_io_f_01_01_005_002_x2_jbod_r_rw_lio.py | 18 |  |  | 基础IO-JBOD-随机混合读写-多种大IO | ROC_IOC (#19) | /测试性要求/基础IO测试需求 (#1340) | 无需求 (#0) | 系统测试 | x2口JBOD | x2口-JBOD随机混合读写正常 | RAID/HBA | 物理环境-1/物理环境-2 | 1、将控制卡设置为JBOD开关打开 | 1、x2口 2、1盘SATA HDD (WD) 3、多种大IO |  | 1. 打开控制器JBOD开关，选择符合条件的JBOD测试盘 2. 进行IO测试工具的配置：测试时间为5min，IO并发数为32,随机比例为50,读写比例为70,数据块大小为(10M,64M,128M,256M)测试并发随机混合读写 3. 进行数据一致性校验 4. 清理环境 | 1. 获取用于测试的JBOD盘 2. 测试工具正确执行测试 3. 一致性校验无误 4. 恢复测试环境到初始状态 |  | SYPY | [5 empty] | B2
ps3-v1.0.0-basic_io_f-01-01-005-003 | system_test/basic_io/jbod/basic_io_f_01_01_005_003_x2_jbod_r_rw_mio.py | 19 |  |  | 基础IO-JBOD-随机混合读写-多种大小IO混合 | ROC_IOC (#19) | /测试性要求/基础IO测试需求 (#1340) | 无需求 (#0) | 系统测试 | x2口JBOD | x2口-JBOD随机混合读写正常 | RAID/HBA | 物理环境-1/物理环境-2 | 1、将控制卡设置为JBOD开关打开 | 1、x2口 2、1盘SATA HDD (WD) 3、JBOD 4、多种大小IO混合 |  | 1. 打开控制器JBOD开关，选择符合条件的JBOD测试盘 2. 进行IO测试工具的配置：测试时间为5min，IO并发数为32,随机比例为50,读写比例为70,数据块大小为(1K,64K,128M,256M)测试并发随机混合读写 3. 进行数据一致性校验 4. 清理环境 | 1. 获取用于测试的JBOD盘 2. 测试工具正确执行测试 3. 一致性校验无误 4. 恢复测试环境到初始状态 |  | SYPY | [5 empty] | B2
ps3-v1.0.0-basic_io_f-01-01-005-004 | system_test/basic_io/jbod/basic_io_f_01_01_005_004_x2_jbod_r_rw_unalign.py | 20 |  |  | 基础IO-JBOD-随机混合读写-起始位非对齐模式 | ROC_IOC (#19) | /测试性要求/基础IO测试需求 (#1340) | 无需求 (#0) | 系统测试 | x2口JBOD | x2口-JBOD随机混合读写正常 | RAID/HBA | 物理环境-1/物理环境-2 | 1、将控制卡设置为JBOD开关打开 | 1、x2口 2、1盘SATA HDD (WD) 3、JBOD 4、起始位非对齐模式 |  | 1. 打开控制器JBOD开关，选择符合条件的JBOD测试盘 2. 进行IO测试工具的配置：偏移量offset=2048,测试时间为5min，IO并发数为32,随机比例为50,读写比例为70,数据块大小为(1K,64K,128M,256M)测试并发随机混合读写 3. 进行数据一致性校验 4. 清理环境 | 1. 获取用于测试的JBOD盘 2. 测试工具正确执行测试 3. 一致性校验无误 4. 恢复测试环境到初始状态 |  | SYPY | [5 empty] | B2
ps3-v1.0.0-basic_io_f-01-01-006-001 | system_test/basic_io/jbod/basic_io_f_01_01_006_001_x2_jbod_s_rw_sio.py | 21 |  |  | 基础IO-JBOD-顺序混合读写-多种小IO | ROC_IOC (#19) | /测试性要求/基础IO测试需求 (#1340) | 无需求 (#0) | 系统测试 | x2口JBOD | x2口-JBOD顺序混合读写正常 | RAID/HBA | 物理环境-1/物理环境-2 | 1、将控制卡设置为JBOD开关打开 | 1、x2口 2、1盘SATA HDD 3、JBOD 4、多种小IO |  | 1. 打开控制器JBOD开关，选择符合条件的JBOD测试盘 2. 进行IO测试工具的配置：测试时间为5min，IO并发数为32,随机比例为0,读写比例为70,数据块大小为(1K,15K,31K,64K)测试并发随机读 3. 进行数据一致性校验 4. 清理环境 | 1. 获取用于测试的JBOD盘 2. 测试工具正确执行测试 3. 一致性校验无误 4. 恢复测试环境到初始状态 |  | SYPY | [5 empty] | A1
ps3-v1.0.0-basic_io_f-01-01-006-002 | system_test/basic_io/jbod/basic_io_f_01_01_006_002_x2_jbod_s_rw_lio.py | 22 |  |  | 基础IO-JBOD-顺序混合读写-多种大IO | ROC_IOC (#19) | /测试性要求/基础IO测试需求 (#1340) | 无需求 (#0) | 系统测试 | x2口JBOD | x2口-JBOD顺序混合读写正常 | RAID/HBA | 物理环境-1/物理环境-2 | 1、将控制卡设置为JBOD开关打开 | 1、x2口 2、1盘SATA HDD (WD) 3、多种大IO |  | 1. 打开控制器JBOD开关，选择符合条件的JBOD测试盘 2. 进行IO测试工具的配置：测试时间为5min，IO并发数为32,随机比例为0,读写比例为70,数据块大小为(10M,64M,128M,256M)测试并发随机读 3. 进行数据一致性校验 4. 清理环境 | 1. 获取用于测试的JBOD盘 2. 测试工具正确执行测试 3. 一致性校验无误 4. 恢复测试环境到初始状态 |  | SYPY | [5 empty] | B2
ps3-v1.0.0-basic_io_f-01-01-006-003 | system_test/basic_io/jbod/basic_io_f_01_01_006_003_x2_jbod_s_rw_mio.py | 23 |  |  | 基础IO-JBOD-顺序混合读写-多种大小IO混合 | ROC_IOC (#19) | /测试性要求/基础IO测试需求 (#1340) | 无需求 (#0) | 系统测试 | x2口JBOD | x2口-JBOD顺序混合读写正常 | RAID/HBA | 物理环境-1/物理环境-2 | 1、将控制卡设置为JBOD开关打开 | 1、x2口 2、1盘SATA HDD (WD) 3、JBOD 4、多种大小IO混合 |  | 1. 打开控制器JBOD开关，选择符合条件的JBOD测试盘 2. 进行IO测试工具的配置：测试时间为5min，IO并发数为32,随机比例为0,读写比例为70,数据块大小为(1K,64K,128M,256M)测试并发随机读 3. 进行数据一致性校验 4. 清理环境 | 1. 获取用于测试的JBOD盘 2. 测试工具正确执行测试 3. 一致性校验无误 4. 恢复测试环境到初始状态 |  | SYPY | [5 empty] | B2
ps3-v1.0.0-basic_io_f-01-01-006-004 | system_test/basic_io/jbod/basic_io_f_01_01_006_004_x2_jbod_s_rw_unalign.py | 24 |  |  | 基础IO-JBOD-顺序混合读写起始位非对齐模式 | ROC_IOC (#19) | /测试性要求/基础IO测试需求 (#1340) | 无需求 (#0) | 系统测试 | x2口JBOD | x2口-JBOD顺序混合读写正常 | RAID/HBA | 物理环境-1/物理环境-2 | 1、将控制卡设置为JBOD开关打开 | 1、x2口 2、1盘SATA HDD (WD) 3、JBOD 4、起始位非对齐模式 |  | 1. 打开控制器JBOD开关，选择符合条件的JBOD测试盘 2. 进行IO测试工具的配置：偏移量offset=2048,测试时间为5min，IO并发数为32,随机比例为0,读写比例为70,数据块大小为(1K,64K,128M,256M)测试并发随机读 3. 进行数据一致性校验 4. 清理环境 | 1. 获取用于测试的JBOD盘 2. 测试工具正确执行测试 3. 一致性校验无误 4. 恢复测试环境到初始状态 |  | SYPY | [5 empty] | B2
ps3-v1.0.0-basic_io_f-02-01-001-001 | system_test/basic_io/jbod/basic_io_f_02_01_001_001_x4_jbod_r_r_sio.py | 1202 |  |  | 基础IO-JBOD-随机读-多种小IO | ROC_IOC (#19) | /测试性要求/基础IO测试需求 (#1340) | 无需求 (#0) | 系统测试 | x4口JBOD | JBOD随机读正常 | RAID/HBA | 物理环境-1/物理环境-2 | 1、将控制卡设置为JBOD开关打开 | 1、x4口 2、1盘SATA HDD (WD) 3、JBOD 4、多种小IO |  | 1. 打开控制器JBOD开关，选择符合条件的JBOD测试盘 2. 进行IO测试工具的配置：测试时间为5min，IO并发数为32,随机比例为50,读写比例为100,数据块大小为(1K,15K,31K,64K)测试并发随机读 3. 清理环境 | 1. 获取用于测试的JBOD盘 2. 测试工具正确执行测试 3. 恢复测试环境到初始状态 |  | SYPY |  |  |  |  | 830 | A1
ps3-v1.0.0-basic_io_f-02-01-001-002 | system_test/basic_io/jbod/basic_io_f_02_01_001_002_x4_jbod_r_r_lio.py | 1203 |  |  | 基础IO-JBOD-随机读-多种大IO | ROC_IOC (#19) | /测试性要求/基础IO测试需求 (#1340) | 无需求 (#0) | 系统测试 | x4口JBOD | JBOD随机读正常 | RAID/HBA | 物理环境-1/物理环境-2 | 1、将控制卡设置为JBOD开关打开 | 1、x4口 2、1盘SATA HDD (WD) 3、JBOD 4、多种大IO |  | 1. 打开控制器JBOD开关，选择符合条件的JBOD测试盘 2. 进行IO测试工具的配置：测试时间为5min，IO并发数为32,随机比例为50,读写比例为100,数据块大小为(10M,64M,128M,256M)测试并发随机读 3. 清理环境 | 1. 获取用于测试的JBOD盘 2. 测试工具正确执行测试 3. 恢复测试环境到初始状态 |  | SYPY |  |  |  |  | 830 | B2
ps3-v1.0.0-basic_io_f-02-01-001-003 | system_test/basic_io/jbod/basic_io_f_02_01_001_003_x4_jbod_r_r_mio.py | 1204 |  |  | 基础IO-JBOD-随机读-多种大小IO混合 | ROC_IOC (#19) | /测试性要求/基础IO测试需求 (#1340) | 无需求 (#0) | 系统测试 | x4口JBOD | JBOD随机读正常 | RAID/HBA | 物理环境-1/物理环境-2 | 1、将控制卡设置为JBOD开关打开 | 1、x4口 2、1盘SATA HDD (WD) 3、JBOD 4、多种大小IO混合 |  | 1. 打开控制器JBOD开关，选择符合条件的JBOD测试盘 2. 进行IO测试工具的配置：测试时间为5min，IO并发数为32,随机比例为50,读写比例为100,数据块大小为(1K,64K,128M,256M)测试并发随机读 3. 清理环境 | 1. 获取用于测试的JBOD盘 2. 测试工具正确执行测试 3. 恢复测试环境到初始状态 |  | SYPY |  |  |  |  | 830 | B2
ps3-v1.0.0-basic_io_f-02-01-001-004 | system_test/basic_io/jbod/basic_io_f_02_01_001_004_x4_jbod_r_r_unalign.py | 1205 |  |  | 基础IO-JBOD-随机读-起始位非对齐模式 | ROC_IOC (#19) | /测试性要求/基础IO测试需求 (#1340) | 无需求 (#0) | 系统测试 | x4口JBOD | JBOD随机读正常 | RAID/HBA | 物理环境-1/物理环境-2 | 1、将控制卡设置为JBOD开关打开 | 1、x4口 2、1盘SATA HDD (WD) 3、JBOD 4、起始位非对齐模式 |  | 1. 打开控制器JBOD开关，选择符合条件的JBOD测试盘 2. 进行IO测试工具的配置：偏移量offset=2048,测试时间为5min，IO并发数为32,随机比例为50,读写比例为100,数据块大小为(1K,64K,128M,256M)测试并发随机读 3. 清理环境 | 1. 获取用于测试的JBOD盘 2. 测试工具正确执行测试 3. 恢复测试环境到初始状态 |  | SYPY |  |  |  |  | 830 | B2
ps3-v1.0.0-basic_io_f-02-01-002-001 | system_test/basic_io/jbod/basic_io_f_02_01_002_001_x4_jbod_s_r_sio.py | 1206 |  |  | 基础IO-JBOD-顺序读-多种小IO | ROC_IOC (#19) | /测试性要求/基础IO测试需求 (#1340) | 无需求 (#0) | 系统测试 | x4口JBOD | JBOD顺序读正常 | RAID/HBA | 物理环境-1/物理环境-2 | 1、将控制卡设置为JBOD开关打开 | 1、x4口 2、1盘SATA HDD (WD) 3、JBOD 4、多种小IO |  | 1. 打开控制器JBOD开关，选择符合条件的JBOD测试盘 2. 进行IO测试工具的配置：测试时间为5min，IO并发数为32,随机比例为0,读写比例为100,数据块大小为(1K,15K,31K,64K)测试并发顺序读 3. 清理环境 | 1. 获取用于测试的JBOD盘 2. 测试工具正确执行测试 3. 恢复测试环境到初始状态 |  | SYPY |  |  |  |  | 830 | A1
ps3-v1.0.0-basic_io_f-02-01-002-002 | system_test/basic_io/jbod/basic_io_f_02_01_002_002_x4_jbod_s_r_lio.py | 1207 |  |  | 基础IO-JBOD-顺序读-多种大IO | ROC_IOC (#19) | /测试性要求/基础IO测试需求 (#1340) | 无需求 (#0) | 系统测试 | x4口JBOD | JBOD顺序读正常 | RAID/HBA | 物理环境-1/物理环境-2 | 1、将控制卡设置为JBOD开关打开 | 1、x4口 2、1盘SATA HDD (WD) 3、JBOD 4、多种大IO |  | 1. 打开控制器JBOD开关，选择符合条件的JBOD测试盘 2. 进行IO测试工具的配置：测试时间为5min，IO并发数为32,随机比例为0,读写比例为100,数据块大小为(10M,64M,128M,256M)测试并发顺序读 3. 清理环境 | 1. 获取用于测试的JBOD盘 2. 测试工具正确执行测试 3. 恢复测试环境到初始状态 |  | SYPY |  |  |  |  | 830 | B2
ps3-v1.0.0-basic_io_f-02-01-002-003 | system_test/basic_io/jbod/basic_io_f_02_01_002_003_x4_jbod_s_r_mio.py | 1208 |  |  | 基础IO-JBOD-顺序读-多种大小IO混合 | ROC_IOC (#19) | /测试性要求/基础IO测试需求 (#1340) | 无需求 (#0) | 系统测试 | x4口JBOD | JBOD顺序读正常 | RAID/HBA | 物理环境-1/物理环境-2 | 1、将控制卡设置为JBOD开关打开 | 1、x4口 2、1盘SATA HDD (WD) 3、JBOD 4、多种大小IO混合 |  | 1. 打开控制器JBOD开关，选择符合条件的JBOD测试盘 2. 进行IO测试工具的配置：测试时间为5min，IO并发数为32,随机比例为0,读写比例为100,数据块大小为(1K,64K,128M,256M)测试并发顺序读 3. 清理环境 | 1. 获取用于测试的JBOD盘 2. 测试工具正确执行测试 3. 恢复测试环境到初始状态 |  | SYPY |  |  |  |  | 830 | B2
ps3-v1.0.0-basic_io_f-02-01-002-004 | system_test/basic_io/jbod/basic_io_f_02_01_002_004_x4_jbod_s_r_unalign.py | 1209 |  |  | 基础IO-JBOD-顺序读-起始位非对齐模式 | ROC_IOC (#19) | /测试性要求/基础IO测试需求 (#1340) | 无需求 (#0) | 系统测试 | x4口JBOD | JBOD顺序读正常 | RAID/HBA | 物理环境-1/物理环境-2 | 1、将控制卡设置为JBOD开关打开 | 1、x4口 2、1盘SATA HDD (WD) 3、JBOD 4、起始位非对齐模式 |  | 1. 打开控制器JBOD开关，选择符合条件的JBOD测试盘 2. 进行IO测试工具的配置：偏移量offset=2048,测试时间为5min，IO并发数为32,随机比例为0,读写比例为100,数据块大小为(1K,64K,128M,256M)测试并发顺序读 3. 清理环境 | 1. 获取用于测试的JBOD盘 2. 测试工具正确执行测试 3. 恢复测试环境到初始状态 |  | SYPY |  |  |  |  | 830 | B2
ps3-v1.0.0-basic_io_f-02-01-003-001 | system_test/basic_io/jbod/basic_io_f_02_01_003_001_x4_jbod_r_w_sio.py | 1210 |  |  | 基础IO-JBOD-随机写-多种小IO | ROC_IOC (#19) | /测试性要求/基础IO测试需求 (#1340) | 无需求 (#0) | 系统测试 | x4口JBOD | JBOD随机写正常 | RAID/HBA | 物理环境-1/物理环境-2 | 1、将控制卡设置为JBOD开关打开 | 1、x4口 2、1盘SATA HDD (WD) 3、JBOD 4、多种小IO |  | 1. 打开控制器JBOD开关，选择符合条件的JBOD测试盘 2. 进行IO测试工具的配置：测试时间为5min，IO并发数为32,随机比例为50,读写比例为0,数据块大小为(1K,15K,31K,64K)测试并发随机写 3. 进行数据一致性校验 4. 清理环境 | 1. 获取用于测试的JBOD盘 2. 测试工具正确执行测试 3. 一致性校验无误 4. 恢复测试环境到初始状态 |  | SYPY |  |  |  |  | 830 | A1
ps3-v1.0.0-basic_io_f-02-01-003-002 | system_test/basic_io/jbod/basic_io_f_02_01_003_002_x4_jbod_r_w_lio.py | 1211 |  |  | 基础IO-JBOD-随机写-多种大IO | ROC_IOC (#19) | /测试性要求/基础IO测试需求 (#1340) | 无需求 (#0) | 系统测试 | x4口JBOD | JBOD随机写正常 | RAID/HBA | 物理环境-1/物理环境-2 | 1、将控制卡设置为JBOD开关打开 | 1、x4口 2、1盘SATA HDD (WD) 3、JBOD 4、多种大IO |  | 1. 打开控制器JBOD开关，选择符合条件的JBOD测试盘 2. 进行IO测试工具的配置：测试时间为5min，IO并发数为32,随机比例为50,读写比例为0,数据块大小为(10M,64M,128M,256M)测试并发随机写 3. 进行数据一致性校验 4. 清理环境 | 1. 获取用于测试的JBOD盘 2. 测试工具正确执行测试 3. 一致性校验无误 4. 恢复测试环境到初始状态 |  | SYPY |  |  |  |  | 830 | B2
ps3-v1.0.0-basic_io_f-02-01-003-003 | system_test/basic_io/jbod/basic_io_f_02_01_003_003_x4_jbod_r_w_mio.py | 1212 |  |  | 基础IO-JBOD-随机写-多种大小IO混合 | ROC_IOC (#19) | /测试性要求/基础IO测试需求 (#1340) | 无需求 (#0) | 系统测试 | x4口JBOD | JBOD随机写正常 | RAID/HBA | 物理环境-1/物理环境-2 | 1、将控制卡设置为JBOD开关打开 | 1、x4口 2、1盘SATA HDD (WD) 3、JBOD 4、多种大小IO混合 |  | 1. 打开控制器JBOD开关，选择符合条件的JBOD测试盘 2. 进行IO测试工具的配置：测试时间为5min，IO并发数为32,随机比例为50,读写比例为0,数据块大小为(1K,64K,128M,256M)测试并发随机写 3. 进行数据一致性校验 4. 清理环境 | 1. 获取用于测试的JBOD盘 2. 测试工具正确执行测试 3. 一致性校验无误 4. 恢复测试环境到初始状态 |  | SYPY |  |  |  |  | 830 | B2
ps3-v1.0.0-basic_io_f-02-01-003-004 | system_test/basic_io/jbod/basic_io_f_02_01_003_004_x4_jbod_r_w_unalign.py | 1213 |  |  | 基础IO-JBOD-随机写-起始位非对齐模式 | ROC_IOC (#19) | /测试性要求/基础IO测试需求 (#1340) | 无需求 (#0) | 系统测试 | x4口JBOD | JBOD随机写正常 | RAID/HBA | 物理环境-1/物理环境-2 | 1、将控制卡设置为JBOD开关打开 | 1、x4口 2、1盘SATA HDD (WD) 3、JBOD 4、起始位非对齐模式 |  | 1. 打开控制器JBOD开关，选择符合条件的JBOD测试盘 2. 进行IO测试工具的配置：偏移量offset=2048,测试时间为5min，IO并发数为32,随机比例为0,读写比例为0,数据块大小为(1K,64K,128M,256M)测试并发随机写 3. 进行数据一致性校验 4. 清理环境 | 1. 获取用于测试的JBOD盘 2. 测试工具正确执行测试 3. 一致性校验无误 4. 恢复测试环境到初始状态 |  | SYPY |  |  |  |  | 830 | B2
ps3-v1.0.0-basic_io_f-02-01-004-001 | system_test/basic_io/jbod/basic_io_f_02_01_004_001_x4_jbod_s_w_sio.py | 1214 |  |  | 基础IO-JBOD-顺序写-多种小IO | ROC_IOC (#19) | /测试性要求/基础IO测试需求 (#1340) | 无需求 (#0) | 系统测试 | x4口JBOD | JBOD顺序写正常 | RAID/HBA | 物理环境-1/物理环境-2 | 1、将控制卡设置为JBOD开关打开 | 1、x4口 2、1盘SATA HDD (WD) 3、JBOD 4、多种小IO |  | 1. 打开控制器JBOD开关，选择符合条件的JBOD测试盘 2. 进行IO测试工具的配置：测试时间为5min，IO并发数为32,随机比例为0,读写比例为0,数据块大小为(1K,15K,31K,64K)测试并发顺序写 3. 进行数据一致性校验 4. 清理环境 | 1. 获取用于测试的JBOD盘 2. 测试工具正确执行测试 3. 一致性校验无误 4. 恢复测试环境到初始状态 |  | SYPY |  |  |  |  | 830 | A1
ps3-v1.0.0-basic_io_f-02-01-004-002 | system_test/basic_io/jbod/basic_io_f_02_01_004_002_x4_jbod_s_w_lio.py | 1215 |  |  | 基础IO-JBOD-顺序写-多种大IO | ROC_IOC (#19) | /测试性要求/基础IO测试需求 (#1340) | 无需求 (#0) | 系统测试 | x4口JBOD | JBOD顺序写正常 | RAID/HBA | 物理环境-1/物理环境-2 | 1、将控制卡设置为JBOD开关打开 | 1、x4口 2、1盘SATA HDD (WD) 3、JBOD 4、多种大IO |  | 1. 打开控制器JBOD开关，选择符合条件的JBOD测试盘 2. 进行IO测试工具的配置：测试时间为5min，IO并发数为32,随机比例为0,读写比例为0,数据块大小为(10M,64M,128M,256M)测试并发顺序写 3. 进行数据一致性校验 4. 清理环境 | 1. 获取用于测试的JBOD盘 2. 测试工具正确执行测试 3. 一致性校验无误 4. 恢复测试环境到初始状态 |  | SYPY |  |  |  |  | 830 | B2
ps3-v1.0.0-basic_io_f-02-01-004-003 | system_test/basic_io/jbod/basic_io_f_02_01_004_003_x4_jbod_s_w_mio.py | 1216 |  |  | 基础IO-JBOD-顺序写-多种大小IO混合 | ROC_IOC (#19) | /测试性要求/基础IO测试需求 (#1340) | 无需求 (#0) | 系统测试 | x4口JBOD | JBOD顺序写正常 | RAID/HBA | 物理环境-1/物理环境-2 | 1、将控制卡设置为JBOD开关打开 | 1、x4口 2、1盘SATA HDD (WD) 3、JBOD 4、多种大小IO混合 |  | 1. 打开控制器JBOD开关，选择符合条件的JBOD测试盘 2. 进行IO测试工具的配置：测试时间为5min，IO并发数为32,随机比例为0,读写比例为0,数据块大小为(1K,64K,128M,256M)测试并发顺序写 3. 进行数据一致性校验 4. 清理环境 | 1. 获取用于测试的JBOD盘 2. 测试工具正确执行测试 3. 一致性校验无误 4. 恢复测试环境到初始状态 |  | SYPY |  |  |  |  | 830 | B2
ps3-v1.0.0-basic_io_f-02-01-004-004 | system_test/basic_io/jbod/basic_io_f_02_01_004_004_x4_jbod_s_w_unalign.py | 1217 |  |  | 基础IO-JBOD-顺序写-起始位非对齐模式 | ROC_IOC (#19) | /测试性要求/基础IO测试需求 (#1340) | 无需求 (#0) | 系统测试 | x4口JBOD | JBOD顺序写正常 | RAID/HBA | 物理环境-1/物理环境-2 | 1、将控制卡设置为JBOD开关打开 | 1、x4口 2、1盘SATA HDD (WD) 3、JBOD 4、起始位非对齐模式 |  | 1. 打开控制器JBOD开关，选择符合条件的JBOD测试盘 2. 进行IO测试工具的配置：偏移量offset=2048,测试时间为5min，IO并发数为32,随机比例为0,读写比例为0,数据块大小为(1K,64K,128M,256M)测试并发顺序写 3. 进行数据一致性校验 4. 清理环境 | 1. 获取用于测试的JBOD盘 2. 测试工具正确执行测试 3. 一致性校验无误 4. 恢复测试环境到初始状态 |  | SYPY |  |  |  |  | 830 | B2
ps3-v1.0.0-basic_io_f-02-01-005-001 | system_test/basic_io/jbod/basic_io_f_02_01_005_001_x4_jbod_r_rw_sio.py | 1218 |  |  | 基础IO-JBOD-随机混合读写-多种小IO | ROC_IOC (#19) | /测试性要求/基础IO测试需求 (#1340) | 无需求 (#0) | 系统测试 | x4口JBOD | JBOD随机混合读写正常 | RAID/HBA | 物理环境-1/物理环境-2 | 1、将控制卡设置为JBOD开关打开 | 1、x4口 2、1盘SATA HDD (WD) 3、JBOD 4、多种小IO |  | 1. 打开控制器JBOD开关，选择符合条件的JBOD测试盘 2. 进行IO测试工具的配置：测试时间为5min，IO并发数为32,随机比例为50,读写比例为70,数据块大小为(1K,15K,31K,64K)测试并发随机混合读写 3. 进行数据一致性校验 4. 清理环境 | 1. 获取用于测试的JBOD盘 2. 测试工具正确执行测试 3. 一致性校验无误 4. 恢复测试环境到初始状态 |  | SYPY |  |  |  |  | 830 | A1
ps3-v1.0.0-basic_io_f-02-01-005-002 | system_test/basic_io/jbod/basic_io_f_02_01_005_002_x4_jbod_r_rw_lio.py | 1219 |  |  | 基础IO-JBOD-随机混合读写-多种大IO | ROC_IOC (#19) | /测试性要求/基础IO测试需求 (#1340) | 无需求 (#0) | 系统测试 | x4口JBOD | JBOD随机混合读写正常 | RAID/HBA | 物理环境-1/物理环境-2 | 1、将控制卡设置为JBOD开关打开 | 1、x4口 2、1盘SATA HDD (WD) 3、JBOD 4、多种大IO |  | 1. 打开控制器JBOD开关，选择符合条件的JBOD测试盘 2. 进行IO测试工具的配置：测试时间为5min，IO并发数为32,随机比例为50,读写比例为70,数据块大小为(10M,64M,128M,256M)测试并发随机混合读写 3. 进行数据一致性校验 4. 清理环境 | 1. 获取用于测试的JBOD盘 2. 测试工具正确执行测试 3. 一致性校验无误 4. 恢复测试环境到初始状态 |  | SYPY |  |  |  |  | 830 | B2
ps3-v1.0.0-basic_io_f-02-01-005-003 | system_test/basic_io/jbod/basic_io_f_02_01_005_003_x4_jbod_r_rw_mio.py | 1220 |  |  | 基础IO-JBOD-随机混合读写-多种大小IO混合 | ROC_IOC (#19) | /测试性要求/基础IO测试需求 (#1340) | 无需求 (#0) | 系统测试 | x4口JBOD | JBOD随机混合读写正常 | RAID/HBA | 物理环境-1/物理环境-2 | 1、将控制卡设置为JBOD开关打开 | 1、x4口 2、1盘SATA HDD (WD) 3、JBOD 4、多种大小IO混合 |  | 1. 打开控制器JBOD开关，选择符合条件的JBOD测试盘 2. 进行IO测试工具的配置：测试时间为5min，IO并发数为32,随机比例为50,读写比例为70,数据块大小为(1K,64K,128M,256M)测试并发随机混合读写 3. 进行数据一致性校验 4. 清理环境 | 1. 获取用于测试的JBOD盘 2. 测试工具正确执行测试 3. 一致性校验无误 4. 恢复测试环境到初始状态 |  | SYPY |  |  |  |  | 830 | B2
ps3-v1.0.0-basic_io_f-02-01-005-004 | system_test/basic_io/jbod/basic_io_f_02_01_005_004_x4_jbod_r_rw_unalign.py | 1221 |  |  | 基础IO-JBOD-随机混合读写-起始位非对齐模式 | ROC_IOC (#19) | /测试性要求/基础IO测试需求 (#1340) | 无需求 (#0) | 系统测试 | x4口JBOD | JBOD随机混合读写正常 | RAID/HBA | 物理环境-1/物理环境-2 | 1、将控制卡设置为JBOD开关打开 | 1、x4口 2、1盘SATA HDD (WD) 3、JBOD 4、起始位非对齐模式 |  | 1. 打开控制器JBOD开关，选择符合条件的JBOD测试盘 2. 进行IO测试工具的配置：偏移量offset=2048,测试时间为5min，IO并发数为32,随机比例为50,读写比例为70,数据块大小为(1K,64K,128M,256M)测试并发随机混合读写 3. 进行数据一致性校验 4. 清理环境 | 1. 获取用于测试的JBOD盘 2. 测试工具正确执行测试 3. 一致性校验无误 4. 恢复测试环境到初始状态 |  | SYPY |  |  |  |  | 830 | B2
ps3-v1.0.0-basic_io_f-02-01-006-001 | system_test/basic_io/jbod/basic_io_f_02_01_006_001_x4_jbod_s_rw_sio.py | 1222 |  |  | 基础IO-JBOD-顺序混合读写-多种小IO | ROC_IOC (#19) | /测试性要求/基础IO测试需求 (#1340) | 无需求 (#0) | 系统测试 | x4口JBOD | JBOD顺序混合读写正常 | RAID/HBA | 物理环境-1/物理环境-2 | 1、将控制卡设置为JBOD开关打开 | 1、x4口 2、1盘SATA HDD (WD) 3、JBOD 4、多种小IO |  | 1. 打开控制器JBOD开关，选择符合条件的JBOD测试盘 2. 进行IO测试工具的配置：测试时间为5min，IO并发数为32,随机比例为0,读写比例为70,数据块大小为(1K,15K,31K,64K)测试并发随机读 3. 进行数据一致性校验 4. 清理环境 | 1. 获取用于测试的JBOD盘 2. 测试工具正确执行测试 3. 一致性校验无误 4. 恢复测试环境到初始状态 |  | SYPY |  |  |  |  | 830 | A1
ps3-v1.0.0-basic_io_f-02-01-006-002 | system_test/basic_io/jbod/basic_io_f_02_01_006_002_x4_jbod_s_rw_lio.py | 1223 |  |  | 基础IO-JBOD-顺序混合读写-多种大IO | ROC_IOC (#19) | /测试性要求/基础IO测试需求 (#1340) | 无需求 (#0) | 系统测试 | x4口JBOD | JBOD顺序混合读写正常 | RAID/HBA | 物理环境-1/物理环境-2 | 1、将控制卡设置为JBOD开关打开 | 1、x4口 2、1盘SATA HDD (WD) 3、JBOD 4、多种大IO |  | 1. 打开控制器JBOD开关，选择符合条件的JBOD测试盘 2. 进行IO测试工具的配置：测试时间为5min，IO并发数为32,随机比例为0,读写比例为70,数据块大小为(10M,64M,128M,256M)测试并发随机读 3. 进行数据一致性校验 4. 清理环境 | 1. 获取用于测试的JBOD盘 2. 测试工具正确执行测试 3. 一致性校验无误 4. 恢复测试环境到初始状态 |  | SYPY |  |  |  |  | 830 | B2
ps3-v1.0.0-basic_io_f-02-01-006-003 | system_test/basic_io/jbod/basic_io_f_02_01_006_003_x4_jbod_s_rw_mio.py | 1224 |  |  | 基础IO-JBOD-顺序混合读写-多种大小IO混合 | ROC_IOC (#19) | /测试性要求/基础IO测试需求 (#1340) | 无需求 (#0) | 系统测试 | x4口JBOD | JBOD顺序混合读写正常 | RAID/HBA | 物理环境-1/物理环境-2 | 1、将控制卡设置为JBOD开关打开 | 1、x4口 2、1盘SATA HDD (WD) 3、JBOD 4、多种大小IO混合 |  | 1. 打开控制器JBOD开关，选择符合条件的JBOD测试盘 2. 进行IO测试工具的配置：测试时间为5min，IO并发数为32,随机比例为0,读写比例为70,数据块大小为(1K,64K,128M,256M)测试并发随机读 3. 进行数据一致性校验 4. 清理环境 | 1. 获取用于测试的JBOD盘 2. 测试工具正确执行测试 3. 一致性校验无误 4. 恢复测试环境到初始状态 |  | SYPY |  |  |  |  | 830 | B2
ps3-v1.0.0-basic_io_f-02-01-006-004 | system_test/basic_io/jbod/basic_io_f_02_01_006_004_x4_jbod_s_rw_unalign.py | 1225 |  |  | 基础IO-JBOD-顺序混合读写-起始位非对齐模式 | ROC_IOC (#19) | /测试性要求/基础IO测试需求 (#1340) | 无需求 (#0) | 系统测试 | x4口JBOD | JBOD顺序混合读写正常 | RAID/HBA | 物理环境-1/物理环境-2 | 1、将控制卡设置为JBOD开关打开 | 1、x4口 2、1盘SATA HDD (WD) 3、JBOD 4、起始位非对齐模式 |  | 1. 打开控制器JBOD开关，选择符合条件的JBOD测试盘 2. 进行IO测试工具的配置：偏移量offset=2048,测试时间为5min，IO并发数为32,随机比例为0,读写比例为70,数据块大小为(1K,64K,128M,256M)测试并发随机读 3. 进行数据一致性校验 4. 清理环境 | 1. 获取用于测试的JBOD盘 2. 测试工具正确执行测试 3. 一致性校验无误 4. 恢复测试环境到初始状态 |  | SYPY |  |  |  |  | 830 | B2

## 物理环境
硬件 | 系统配置 | 物理环境-1 | 物理环境-2 | 物理环境-3 | 物理环境-4 | 物理环境-5 | 物理环境-6 | 物理环境-7 | 物理环境-8 | 物理环境-9 | 物理环境-10 | 物理环境-11 | 物理环境-12 | 物理环境-13 | 物理环境-14
Host | Host model | A620-G30 | A620-G30 | A620-G30 | A620-G30 | A620-G30 | A620-G30 | A620-G30 | A620-G30 | A620-G30 | A620-G30 | A620-G30 | A620-G30 | A620-G30 | A620-G30
CPU | CPU | 16 AMD EPYC 7261 8-Core Processor*1 | 16 AMD EPYC 7261 8-Core Processor*1 | 16 AMD EPYC 7261 8-Core Processor*1 | 16 AMD EPYC 7261 8-Core Processor*1 | 16 AMD EPYC 7261 8-Core Processor*1 | 16 AMD EPYC 7261 8-Core Processor*1 | 16 AMD EPYC 7261 8-Core Processor*1 | 16 AMD EPYC 7261 8-Core Processor*1 | 16 AMD EPYC 7261 8-Core Processor*1 | 16 AMD EPYC 7261 8-Core Processor*1 | 17 AMD EPYC 7261 8-Core Processor*1 | 17 AMD EPYC 7261 8-Core Processor*1 | 17 AMD EPYC 7261 8-Core Processor*1 | 17 AMD EPYC 7261 8-Core Processor*1
| CPU_Architecture | x86_64 | x86_64 | x86_64 | x86_64 | x86_64 | x86_64 | x86_64 | x86_64 | x86_64 | x86_64 | x86_65 | x86_65 | x86_65 | x86_65
BIOS | BIOS Version | 0WYSZ207 | 0WYSZ207 | 0WYSZ207 | 0WYSZ207 | 0WYSZ207 | 0WYSZ207 | 0WYSZ207 | 0WYSZ207 | 0WYSZ207 | 0WYSZ207 | 0WYSZ208 | 0WYSZ208 | 0WYSZ208 | 0WYSZ208
BMC | BMC Version
OS | OS版本 | CentOS Linux release 7.6.1810 | CentOS Linux release 7.6.1810 | CentOS Linux release 7.6.1810 | CentOS Linux release 7.6.1810 | CentOS Linux release 7.6.1810 | CentOS Linux release 7.6.1810 | CentOS Linux release 7.6.1810 | CentOS Linux release 7.6.1810 | CentOS Linux release 7.6.1810 | CentOS Linux release 7.6.1810 | CentOS Linux release 7.6.1810 | CentOS Linux release 7.6.1810 | CentOS Linux release 7.6.1810 | CentOS Linux release 7.6.1810
| Kernel 版本 | Linux 3.10.0-957.el7.x86_64 | Linux 3.10.0-957.el7.x86_64 | Linux 3.10.0-957.el7.x86_64 | Linux 3.10.0-957.el7.x86_64 | Linux 3.10.0-957.el7.x86_64 | Linux 3.10.0-957.el7.x86_64 | Linux 3.10.0-957.el7.x86_64 | Linux 3.10.0-957.el7.x86_64 | Linux 3.10.0-957.el7.x86_64 | Linux 3.10.0-957.el7.x86_64 | Linux 3.10.0-957.el7.x86_65 | Linux 3.10.0-957.el7.x86_65 | Linux 3.10.0-957.el7.x86_65 | Linux 3.10.0-957.el7.x86_65
| 系统盘工作模式 | 直连主板 | 直连主板 | 直连主板 | 直连主板 | 直连主板 | 直连主板 | 直连主板 | 直连主板 | 直连主板 | 直连主板 | 直连主板 | 直连主板 | 直连主板 | 直连主板
HBA/RAID | HBA/RAID Card | RAID | HBA | RAID | HBA | RAID | HBA | HBA | HBA | RAID | HBA | RAID | HBA | RAID | HBA
Card Count | bar: 物理环境-1 to 物理环境-14
HBA/RAID Card Vendor:
HBA/RAID Card Model:
HBA/RAID Card FW Version
HBA/RAID Card NVDATA Version
HBA/RAID Card Bios Version
HBA/RAID Card Driver Version:
ps3cli工具版本
BP | SAS Backplane
UBM
Expander | Expander Card | NA | NA | NA | NA | NA | NA | NA | NA | 级联7级 | 级联7级 |  |  | ChanGrp1连接一个expander | ChanGrp1连接一个expander
Expander Card Vendor: | bar: 物理环境-1 to 物理环境-8
Expander Card Model: | bar: 物理环境-1 to 物理环境-8
Expander Card FW Version | bar: 物理环境-1 to 物理环境-8
Expander Level | bar: 物理环境-1 to 物理环境-8
PCIe Switch | PCIe Switch Card | NA | NA | NA | NA | NA | NA | NA | NA |  |  | 级联 | 级联 | ChanGrp2连接一个pcie_switch | ChanGrp2连接一个pcie_switch
PCIe Switch Card Vendor: | bar: 物理环境-1 to 物理环境-8; 物理环境-13 to 物理环境-14
PCIe Switch Card Model: | bar: 物理环境-1 to 物理环境-8; 物理环境-13 to 物理环境-14
PCIe Switch Card FW Version | bar: 物理环境-1 to 物理环境-8; 物理环境-13 to 物理环境-14
OS_Tool | Vdbench版本
FIO版本
sg_utils版本
| Python环境 | python3.8.2 | python3.8.2 | python3.8.2 | python3.8.2 | python3.8.2 | python3.8.2 | python3.8.2 | python3.8.2 | python3.8.2 | python3.8.2 | python3.8.3 | python3.8.3 | python3.8.3 | python3.8.3
Data Drives(选填大家需要的硬盘信息) | 控制器接口 CTRL_INTERFACE | X2/X4 | X2/X4 | X2/X4 | X2/X4 | X2/X4 | X2/X4 | X2/X4 | X2/X4 | X4 | X4 | X2/X4 | X2/X4 | X2/X4 | X2/X4
| PD状态 PD_STATE | Ready | Ready | Ready | Ready | Ready | Ready | Ready | Ready | Ready | Ready | Ready | Ready | Ready | Ready
| SATA HDD | 16+2 | 16+2 |  |  | 2 in ChanGrp0 2 in ChanGrp1 2 in ChanGrp2 | 2 in ChanGrp0 2 in ChanGrp1 2 in ChanGrp2 | 2 in ChanGrp0 4 in ChanGrp1 | 4 in ChanGrp1 | 256+2 | 1024+2 |  |  | 12 in expander 4 in RAID | 12 in expander 4 in RAID
Data SATA HDD Vendor
Data SATA HDD Model
Data SATA HDD Firmware
Data SATA HDD Size
| SAS HDD | 物理环境-5: 1 in ChanGrp1 1 in ChanGrp2; 物理环境-6: 1 in ChanGrp1 1 in ChanGrp2; 物理环境-7: 4 in ChanGrp2; 物理环境-8: 2 in ChanGrp0 4 in ChanGrp2
Data SAS HDD Vendor
Data SAS HDD Model
Data SAS HDD Firmware
Data SAS HDD Size
| SATA SSD | 物理环境-5: 1 in ChanGrp1 1 in ChanGrp2; 物理环境-6: 1 in ChanGrp1 1 in ChanGrp2; 物理环境-7: 2 in ChanGrp3; 物理环境-8: 4 in ChanGrp3
Data SATA SSD Vendor
Data SATA SSD Model
Data SATA SSD Firmware
Data SATA SSD Size
| SAS SSD | 物理环境-7: 2 in ChanGrp3; 物理环境-8: 4 in ChanGrp4
Data SAS SSD Vendor
Data SAS SSD Model
Data SAS SSD Firmware
Data SAS SSD Size
| NVMe SSD |  |  | 16+2 | 16+2 | 4 in ChanGrp3 | 4 in ChanGrp3 | 4 in ChanGrp4 |  |  |  | 32+2 | 32+2 | 10 in pcie_switch | 10 in pcie_switch
Data NVMe SSD Vendor
Data NVMe SSD Model
Data NVMe SSD Firmware
Data NVME SSD Size
| PD扇区 PD_SECTOR_SIZE | 物理环境-5: 512B/512N/4KN; 物理环境-6: 512B/512N/4KN
PD加密 PD_SED
数据保护 PD_PI | bar: 物理环境-5 to 物理环境-6

## 版本信息
文档修订历史
修订前版本 | 修订内容 | 完成日期 | 修订人 | 修订后版本
注：“草稿”状态的文档版本为0.Y.Z，Y≥0，Z>0，Y、Z的数值不断累加； “正式发布”状态的文档版本为X.Y，X≥1，Y≥0，且X、Y值不断累加； “正在修改”状态的文档指对“正式发布”后的文档进行修改，文档版本为X.Y.Z，其中X.Y同修改之前的文档版本号，Z>0，Z的数值不断累加。