## 基础IO
模拟平台调试注意事项： raid级别：raid0/raid1/raid5 磁盘：SAS HDD 盘数：1块/2块/4块 大IO：large io 缩写为：lio 小IO：small io 缩写为：sio 大小IO混合：mixed io 缩写为：mio 顺序随机读：sequence random read 缩写：sr_r 顺序随机写：sequence random write 缩写：sr_w 顺序读：sequence read 缩写：s_r 顺序写：sequence write 缩写：s_w 顺序读写混合：sequence read write 缩写：s_rw 顺序随机读写混合：sequence random read write 缩写：sr_rw 单条带： stripe 满单条带：full_stripe 非满单条带：non_full_stripe 多条带：stripes 小于：less 大于: more 对齐：align 非对齐: unalign |  |  | 用例等级 | 用例数
|  |  | A1 | 18
|  |  | A2 | 6
|  |  | B1 | 7
|  |  | B2 | 11
|  |  | C1 | 0
|  |  | C2 | 0
|  |  | TOTAL | 42
|  |  | 冒烟测试用例集 | 2
|  |  | 最小用例集 | 4
|  |  | 实现自动化 | 42
|  |  | 已调试 | 0
测试编号 | 脚本名称 | 用例标题 | 所属产品 | 所属模块 | 需求点/测试对象 | 用例类型 | 分类 | 检查项/测试点 | 卡类别 | 物理环境 | 前提条件 | 测试场景 | 测试步骤 | 预期结果 | 优先级 | 冒烟测试 | 最小用例集 | 测试平台实现自动化 | 时间(min) | 作者 | 备注 | 已调试 | 测试结果 | 是否上传 | 脚本里程碑 | 待评审
ps3-v1.0.0-basic_io_f-01-01-001-001 | system_test/basic_io/jbod/jbod_x4/basic_io_f_01_01_001_001_x4_jbod_passthrough_off_r_r_sio.py | 基础IO-JBOD-随机读-多种小IO | ROC_IOC (#19) | /测试性要求/基础IO测试需求/数据通路/SAS/SATA (#1509) | 无需求 (#0) | 系统测试-功能 | x4口JBOD | JBOD随机读正常 | RAID/HBA | 物理环境-1/物理环境-2 | 1. 将控制卡设置为JBOD开关打开 2. 设置JBOD直发命令开关passthrough=off | 1. x4口 2. 1盘SAS HDD (WD) 3. JBOD 普通 4. 多种小IO | 1. 设置控制器的直发命令开关passthrough=off 2. 打开控制器JBOD开关，选择符合条件的JBOD测试盘 3. 进行IO测试工具的配置：测试时间为5min，IO并发数为32,seekpct为50,rdpct为100,xfersize为(1K,15K,31K,64K)测试并发随机读 4. 清理环境 | 1. 直发命令的开关状态为off 2. 获取用于测试的JBOD盘 3. 测试工具正确执行测试 4. 恢复测试环境到初始状态 | A1 | Y | Y | SYPY |  | dupp |  |  |  | Y | 830 | N
ps3-v1.0.0-basic_io_f-01-01-001-002 | system_test/basic_io/jbod/jbod_x4/basic_io_f_01_01_001_002_x4_jbod_passthrough_off_r_r_lio.py | 基础IO-JBOD-随机读-多种大IO | ROC_IOC (#19) | /测试性要求/基础IO测试需求/数据通路/SAS/SATA (#1509) | 无需求 (#0) | 系统测试-功能 | x4口JBOD | JBOD随机读正常 | RAID/HBA | 物理环境-1/物理环境-2 | 1. 将控制卡设置为JBOD开关打开 2. 设置JBOD直发命令开关passthrough=off | 1. x4口 2. 1盘SAS HDD (WD) 3. JBOD 4. 多种大IO | 1. 设置控制器的直发命令开关passthrough=off 2. 打开控制器JBOD开关，选择符合条件的JBOD测试盘 3. 进行IO测试工具的配置：测试时间为5min，IO并发数为32,seekpct为50,rdpct为100,xfersize为(10M,64M,128M,256M)测试并发随机读 4. 清理环境 | 1. 直发命令的开关状态为off 2. 获取用于测试的JBOD盘 3. 测试工具正确执行测试 4. 恢复测试环境到初始状态 | A2 | N | N | SYPY |  | dupp |  |  |  | Y | 830 | N
ps3-v1.0.0-basic_io_f-01-01-001-003 | system_test/basic_io/jbod/jbod_x4/basic_io_f_01_01_001_003_x4_jbod_passthrough_off_r_r_mio.py | 基础IO-JBOD-随机读-多种大小IO混合 | ROC_IOC (#19) | /测试性要求/基础IO测试需求/数据通路/SAS/SATA (#1509) | 无需求 (#0) | 系统测试-功能 | x4口JBOD | JBOD随机读正常 | RAID/HBA | 物理环境-1/物理环境-2 | 1. 将控制卡设置为JBOD开关打开 2. 设置JBOD直发命令开关passthrough=off | 1. x4口 2. 1盘SAS HDD (WD) 3. JBOD 普通 4. 多种大小IO混合 | 1. 设置控制器的直发命令开关passthrough=off 2. 打开控制器JBOD开关，选择符合条件的JBOD测试盘 3. 进行IO测试工具的配置：测试时间为5min，IO并发数为32,seekpct为50,rdpct为100,xfersize为(1K,64K,128M,256M)测试并发随机读 4. 清理环境 | 1. 直发命令的开关状态为off 2. 获取用于测试的JBOD盘 3. 测试工具正确执行测试 4. 恢复测试环境到初始状态 | B1 | N | N | SYPY |  | dupp |  |  |  | Y | 830 | N
ps3-v1.0.0-basic_io_f-01-01-001-004 | system_test/basic_io/jbod/jbod_x4/basic_io_f_01_01_001_004_x4_jbod_passthrough_off_r_r_unalign.py | 基础IO-JBOD-随机读-起始位非对齐模式 | ROC_IOC (#19) | /测试性要求/基础IO测试需求/数据通路/SAS/SATA (#1509) | 无需求 (#0) | 系统测试-功能 | x4口JBOD | JBOD随机读正常 | RAID/HBA | 物理环境-1/物理环境-2 | 1. 将控制卡设置为JBOD开关打开 2. 设置JBOD直发命令开关passthrough=off | 1. x4口 2. 1盘SAS HDD (WD) 3. JBOD 4. 起始位非对齐模式 | 1. 设置控制器的直发命令开关passthrough=off 2. 打开控制器JBOD开关，选择符合条件的JBOD测试盘 3. 进行IO测试工具的配置：偏移量offset=2048,测试时间为5min，IO并发数为32,seekpct为50,rdpct为100,xfersize为(1K,64K,128M,256M)测试并发随机读 4. 清理环境 | 1. 直发命令的开关状态为off 2. 获取用于测试的JBOD盘 3. 测试工具正确执行测试 4. 恢复测试环境到初始状态 | A1 | N | N | SYPY |  | dupp |  |  |  | Y | 830 | N
ps3-v1.0.0-basic_io_f-01-01-002-001 | system_test/basic_io/jbod/jbod_x4/basic_io_f_01_01_002_001_x4_jbod_passthrough_off__s_r_sio.py | 基础IO-JBOD-顺序读-多种小IO | ROC_IOC (#19) | /测试性要求/基础IO测试需求/数据通路/SAS/SATA (#1509) | 无需求 (#0) | 系统测试-功能 | x4口JBOD | JBOD顺序读正常 | RAID/HBA | 物理环境-1/物理环境-2 | 1. 将控制卡设置为JBOD开关打开 2. 设置JBOD直发命令开关passthrough=off | 1. x4口 2. 1盘SAS HDD (WD) 3. JBOD 普通 4. 多种小IO | 1. 设置控制器的直发命令开关passthrough=off 2. 打开控制器JBOD开关，选择符合条件的JBOD测试盘 3. 进行IO测试工具的配置：测试时间为5min，IO并发数为32,seekpct为0,rdpct为100,xfersize为(1K,15K,31K,64K)测试并发顺序读 4. 清理环境 | 1. 直发命令的开关状态为off 2. 获取用于测试的JBOD盘 3. 测试工具正确执行测试 4. 恢复测试环境到初始状态 | A1 | N | N | SYPY |  | dupp |  |  |  | Y | 830 | N
ps3-v1.0.0-basic_io_f-01-01-002-002 | system_test/basic_io/jbod/jbod_x4/basic_io_f_01_01_002_002_x4_jbod_passthrough_off_s_r_lio.py | 基础IO-JBOD-顺序读-多种大IO | ROC_IOC (#19) | /测试性要求/基础IO测试需求/数据通路/SAS/SATA (#1509) | 无需求 (#0) | 系统测试-功能 | x4口JBOD | JBOD顺序读正常 | RAID/HBA | 物理环境-1/物理环境-2 | 1. 将控制卡设置为JBOD开关打开 2. 设置JBOD直发命令开关passthrough=off | 1. x4口 2. 1盘SAS HDD (WD) 3. JBOD 4. 多种大IO | 1. 设置控制器的直发命令开关passthrough=off 2. 打开控制器JBOD开关，选择符合条件的JBOD测试盘 3. 进行IO测试工具的配置：测试时间为5min，IO并发数为32,seekpct为0,rdpct为100,xfersize为(10M,64M,128M,256M)测试并发顺序读 4. 清理环境 | 1. 直发命令的开关状态为off 2. 获取用于测试的JBOD盘 3. 测试工具正确执行测试 4. 恢复测试环境到初始状态 | A2 | N | N | SYPY |  | dupp |  |  |  | Y | 830 | N
ps3-v1.0.0-basic_io_f-01-01-002-003 | system_test/basic_io/jbod/jbod_x4/basic_io_f_01_01_002_003_x4_jbod_passthrough_off_s_r_mio.py | 基础IO-JBOD-顺序读-多种大小IO混合 | ROC_IOC (#19) | /测试性要求/基础IO测试需求/数据通路/SAS/SATA (#1509) | 无需求 (#0) | 系统测试-功能 | x4口JBOD | JBOD顺序读正常 | RAID/HBA | 物理环境-1/物理环境-2 | 1. 将控制卡设置为JBOD开关打开 2. 设置JBOD直发命令开关passthrough=off | 1. x4口 2. 1盘SAS HDD (WD) 3. JBOD 普通 4. 多种大小IO混合 | 1. 设置控制器的直发命令开关passthrough=off 2. 打开控制器JBOD开关，选择符合条件的JBOD测试盘 3. 进行IO测试工具的配置：测试时间为5min，IO并发数为32,seekpct为0,rdpct为100,xfersize为(1K,64K,128M,256M)测试并发顺序读 4. 清理环境 | 1. 直发命令的开关状态为off 2. 获取用于测试的JBOD盘 3. 测试工具正确执行测试 4. 恢复测试环境到初始状态 | B1 | N | N | SYPY |  | dupp |  |  |  | Y | 830 | N
ps3-v1.0.0-basic_io_f-01-01-002-004 | system_test/basic_io/jbod/jbod_x4/basic_io_f_01_01_002_004_x4_jbod_passthrough_off_s_r_unalign.py | 基础IO-JBOD-顺序读-起始位非对齐模式 | ROC_IOC (#19) | /测试性要求/基础IO测试需求/数据通路/SAS/SATA (#1509) | 无需求 (#0) | 系统测试-功能 | x4口JBOD | JBOD顺序读正常 | RAID/HBA | 物理环境-1/物理环境-2 | 1. 将控制卡设置为JBOD开关打开 2. 设置JBOD直发命令开关passthrough=off | 1. x4口 2. 1盘SAS HDD (WD) 3. JBOD 4. 起始位非对齐模式 | 1. 设置控制器的直发命令开关passthrough=off 2. 打开控制器JBOD开关，选择符合条件的JBOD测试盘 3. 进行IO测试工具的配置：偏移量offset=2048,测试时间为5min，IO并发数为32,seekpct为0,rdpct为100,xfersize为(1K,64K,128M,256M)测试并发顺序读 4. 清理环境 | 1. 直发命令的开关状态为off 2. 获取用于测试的JBOD盘 3. 测试工具正确执行测试 4. 恢复测试环境到初始状态 | A1 | N | N | SYPY |  | dupp |  |  |  | Y | 830 | N
ps3-v1.0.0-basic_io_f-01-01-003-001 | system_test/basic_io/jbod/jbod_x4/basic_io_f_01_01_003_001_x4_jbod_passthrough_off_r_w_sio.py | 基础IO-JBOD-随机写-多种小IO | ROC_IOC (#19) | /测试性要求/基础IO测试需求/数据通路/SAS/SATA (#1509) | 无需求 (#0) | 系统测试-功能 | x4口JBOD | JBOD随机写正常 | RAID/HBA | 物理环境-1/物理环境-2 | 1. 将控制卡设置为JBOD开关打开 2. 设置JBOD直发命令开关passthrough=off | 1. x4口 2. 1盘SAS HDD (WD) 3. JBOD 普通 4. 多种小IO | 1. 设置控制器的直发命令开关passthrough=off 2. 打开控制器JBOD开关，选择符合条件的JBOD测试盘 3. 进行IO测试工具的配置：测试时间为5min，IO并发数为32,seekpct为50,rdpct为0,xfersize为(1K,15K,31K,64K)测试并发随机写 4. 进行数据一致性校验 5. 清理环境 | 1. 直发命令的开关状态为off 2. 获取用于测试的JBOD盘 3. 测试工具正确执行测试 4. 一致性校验无误 5. 恢复测试环境到初始状态 | A1 | Y | Y | SYPY |  | dupp |  |  |  | Y | 830 | N
ps3-v1.0.0-basic_io_f-01-01-003-002 | system_test/basic_io/jbod/jbod_x4/basic_io_f_01_01_003_002_x4_jbod_passthrough_off_r_w_lio.py | 基础IO-JBOD-随机写-多种大IO | ROC_IOC (#19) | /测试性要求/基础IO测试需求/数据通路/SAS/SATA (#1509) | 无需求 (#0) | 系统测试-功能 | x4口JBOD | JBOD随机写正常 | RAID/HBA | 物理环境-1/物理环境-2 | 1. 将控制卡设置为JBOD开关打开 2. 设置JBOD直发命令开关passthrough=off | 1. x4口 2. 1盘SAS HDD (WD) 3. JBOD 4. 多种大IO | 1. 设置控制器的直发命令开关passthrough=off 2. 打开控制器JBOD开关，选择符合条件的JBOD测试盘 3. 进行IO测试工具的配置：测试时间为5min，IO并发数为32,seekpct为50,rdpct为0,xfersize为(10M,64M,128M,256M)测试并发随机写 4. 进行数据一致性校验 5. 清理环境 | 1. 直发命令的开关状态为off 2. 获取用于测试的JBOD盘 3. 测试工具正确执行测试 4. 一致性校验无误 5. 恢复测试环境到初始状态 | A2 | N | N | SYPY |  | dupp |  |  |  | Y | 830 | N
ps3-v1.0.0-basic_io_f-01-01-003-003 | system_test/basic_io/jbod/jbod_x4/basic_io_f_01_01_003_003_x4_jbod_passthrough_off_r_w_mio.py | 基础IO-JBOD-随机写-多种大小IO混合 | ROC_IOC (#19) | /测试性要求/基础IO测试需求/数据通路/SAS/SATA (#1509) | 无需求 (#0) | 系统测试-功能 | x4口JBOD | JBOD随机写正常 | RAID/HBA | 物理环境-1/物理环境-2 | 1. 将控制卡设置为JBOD开关打开 2. 设置JBOD直发命令开关passthrough=off | 1. x4口 2. 1盘SAS HDD (WD) 3. JBOD 普通 4. 多种大小IO混合 | 1. 设置控制器的直发命令开关passthrough=off 2. 打开控制器JBOD开关，选择符合条件的JBOD测试盘 3. 进行IO测试工具的配置：测试时间为5min，IO并发数为32,seekpct为50,rdpct为0,xfersize为(1K,64K,128M,256M)测试并发随机写 4. 进行数据一致性校验 5. 清理环境 | 1. 直发命令的开关状态为off 2. 获取用于测试的JBOD盘 3. 测试工具正确执行测试 4. 一致性校验无误 5. 恢复测试环境到初始状态 | B1 | N | N | SYPY |  | dupp |  |  |  | Y | 830 | N
ps3-v1.0.0-basic_io_f-01-01-003-004 | system_test/basic_io/jbod/jbod_x4/basic_io_f_01_01_003_004_x4_jbod_passthrough_off_r_w_unalign.py | 基础IO-JBOD-随机写-起始位非对齐模式 | ROC_IOC (#19) | /测试性要求/基础IO测试需求/数据通路/SAS/SATA (#1509) | 无需求 (#0) | 系统测试-功能 | x4口JBOD | JBOD随机写正常 | RAID/HBA | 物理环境-1/物理环境-2 | 1. 将控制卡设置为JBOD开关打开 2. 设置JBOD直发命令开关passthrough=off | 1. x4口 2. 1盘SAS HDD (WD) 3. JBOD 4. 起始位非对齐模式 | 1. 设置控制器的直发命令开关passthrough=off 2. 打开控制器JBOD开关，选择符合条件的JBOD测试盘 3. 进行IO测试工具的配置：偏移量offset=2048,测试时间为5min，IO并发数为32,seekpct为0,rdpct为0,xfersize为(1K,64K,128M,256M)测试并发随机写 4. 进行数据一致性校验 5. 清理环境 | 1. 直发命令的开关状态为off 2. 获取用于测试的JBOD盘 3. 测试工具正确执行测试 4. 一致性校验无误 5. 恢复测试环境到初始状态 | A1 | N | N | SYPY |  | dupp |  |  |  | Y | 830 | N
ps3-v1.0.0-basic_io_f-01-01-004-001 | system_test/basic_io/jbod/jbod_x4/basic_io_f_01_01_004_001_x4_jbod_passthrough_off_s_w_sio.py | 基础IO-JBOD-顺序写-多种小IO | ROC_IOC (#19) | /测试性要求/基础IO测试需求/数据通路/SAS/SATA (#1509) | 无需求 (#0) | 系统测试-功能 | x4口JBOD | JBOD顺序写正常 | RAID/HBA | 物理环境-1/物理环境-2 | 1. 将控制卡设置为JBOD开关打开 2. 设置JBOD直发命令开关passthrough=off | 1. x4口 2. 1盘SAS HDD (WD) 3. JBOD 普通 4. 多种小IO | 1. 设置控制器的直发命令开关passthrough=off 2. 打开控制器JBOD开关，选择符合条件的JBOD测试盘 3. 进行IO测试工具的配置：测试时间为5min，IO并发数为32,seekpct为0,rdpct为0,xfersize为(1K,15K,31K,64K)测试并发顺序写 4. 进行数据一致性校验 5. 清理环境 | 1. 直发命令的开关状态为off 2. 获取用于测试的JBOD盘 3. 测试工具正确执行测试 4. 一致性校验无误 5. 恢复测试环境到初始状态 | A1 | N | N | SYPY |  | dupp |  |  |  | Y | 830 | N
ps3-v1.0.0-basic_io_f-01-01-004-002 | system_test/basic_io/jbod/jbod_x4/basic_io_f_01_01_004_002_x4_jbod_passthrough_off_s_w_lio.py | 基础IO-JBOD-顺序写-多种大IO | ROC_IOC (#19) | /测试性要求/基础IO测试需求/数据通路/SAS/SATA (#1509) | 无需求 (#0) | 系统测试-功能 | x4口JBOD | JBOD顺序写正常 | RAID/HBA | 物理环境-1/物理环境-2 | 1. 将控制卡设置为JBOD开关打开 2. 设置JBOD直发命令开关passthrough=off | 1. x4口 2. 1盘SAS HDD (WD) 3. JBOD 4. 多种大IO | 1. 设置控制器的直发命令开关passthrough=off 2. 打开控制器JBOD开关，选择符合条件的JBOD测试盘 3. 进行IO测试工具的配置：测试时间为5min，IO并发数为32,seekpct为0,rdpct为0,xfersize为(10M,64M,128M,256M)测试并发顺序写 4. 进行数据一致性校验 5. 清理环境 | 1. 直发命令的开关状态为off 2. 获取用于测试的JBOD盘 3. 测试工具正确执行测试 4. 一致性校验无误 5. 恢复测试环境到初始状态 | A2 | N | N | SYPY |  | dupp |  |  |  | Y | 830 | N
ps3-v1.0.0-basic_io_f-01-01-004-003 | system_test/basic_io/jbod/jbod_x4/basic_io_f_01_01_004_003_x4_jbod_passthrough_off_s_w_mio.py | 基础IO-JBOD-顺序写-多种大小IO混合 | ROC_IOC (#19) | /测试性要求/基础IO测试需求/数据通路/SAS/SATA (#1509) | 无需求 (#0) | 系统测试-功能 | x4口JBOD | JBOD顺序写正常 | RAID/HBA | 物理环境-1/物理环境-2 | 1. 将控制卡设置为JBOD开关打开 2. 设置JBOD直发命令开关passthrough=off | 1. x4口 2. 1盘SAS HDD (WD) 3. JBOD 普通 4. 多种大小IO混合 | 1. 设置控制器的直发命令开关passthrough=off 2. 打开控制器JBOD开关，选择符合条件的JBOD测试盘 3. 进行IO测试工具的配置：测试时间为5min，IO并发数为32,seekpct为0,rdpct为0,xfersize为(1K,64K,128M,256M)测试并发顺序写 4. 进行数据一致性校验 5. 清理环境 | 1. 直发命令的开关状态为off 2. 获取用于测试的JBOD盘 3. 测试工具正确执行测试 4. 一致性校验无误 5. 恢复测试环境到初始状态 | B1 | N | N | SYPY |  | dupp |  |  |  | Y | 830 | N
ps3-v1.0.0-basic_io_f-01-01-004-004 | system_test/basic_io/jbod/jbod_x4/basic_io_f_01_01_004_004_x4_jbod_passthrough_off_s_w_unalign.py | 基础IO-JBOD-顺序写-起始位非对齐模式 | ROC_IOC (#19) | /测试性要求/基础IO测试需求/数据通路/SAS/SATA (#1509) | 无需求 (#0) | 系统测试-功能 | x4口JBOD | JBOD顺序写正常 | RAID/HBA | 物理环境-1/物理环境-2 | 1. 将控制卡设置为JBOD开关打开 2. 设置JBOD直发命令开关passthrough=off | 1. x4口 2. 1盘SAS HDD (WD) 3. JBOD 4. 起始位非对齐模式 | 1. 设置控制器的直发命令开关passthrough=off 2. 打开控制器JBOD开关，选择符合条件的JBOD测试盘 3. 进行IO测试工具的配置：偏移量offset=2048,测试时间为5min，IO并发数为32,seekpct为0,rdpct为0,xfersize为(1K,64K,128M,256M)测试并发顺序写 4. 进行数据一致性校验 5. 清理环境 | 1. 直发命令的开关状态为off 2. 获取用于测试的JBOD盘 3. 测试工具正确执行测试 4. 一致性校验无误 5. 恢复测试环境到初始状态 | A1 | N | N | SYPY |  | dupp |  |  |  | Y | 830 | N
ps3-v1.0.0-basic_io_f-01-01-005-001 | system_test/basic_io/jbod/jbod_x4/basic_io_f_01_01_005_001_x4_jbod_passthrough_off_r_rw_sio.py | 基础IO-JBOD-随机混合读写-多种小IO | ROC_IOC (#19) | /测试性要求/基础IO测试需求/数据通路/SAS/SATA (#1509) | 无需求 (#0) | 系统测试-功能 | x4口JBOD | JBOD随机混合读写正常 | RAID/HBA | 物理环境-1/物理环境-2 | 1. 将控制卡设置为JBOD开关打开 2. 设置JBOD直发命令开关passthrough=off | 1. x4口 2. 1盘SAS HDD (WD) 3. JBOD 普通 4. 多种小IO | 1. 设置控制器的直发命令开关passthrough=off 2. 打开控制器JBOD开关，选择符合条件的JBOD测试盘 3. 进行IO测试工具的配置：测试时间为5min，IO并发数为32,seekpct为50,rdpct为70,xfersize为(1K,15K,31K,64K)测试并发随机混合读写 4. 进行数据一致性校验 5. 清理环境 | 1. 直发命令的开关状态为off 2. 获取用于测试的JBOD盘 3. 测试工具正确执行测试 4. 一致性校验无误 5. 恢复测试环境到初始状态 | A1 | N | Y | SYPY |  | dupp |  |  |  | Y | 830 | N
ps3-v1.0.0-basic_io_f-01-01-005-002 | system_test/basic_io/jbod/jbod_x4/basic_io_f_01_01_005_002_x4_jbod_passthrough_off_r_rw_lio.py | 基础IO-JBOD-随机混合读写-多种大IO | ROC_IOC (#19) | /测试性要求/基础IO测试需求/数据通路/SAS/SATA (#1509) | 无需求 (#0) | 系统测试-功能 | x4口JBOD | JBOD随机混合读写正常 | RAID/HBA | 物理环境-1/物理环境-2 | 1. 将控制卡设置为JBOD开关打开 2. 设置JBOD直发命令开关passthrough=off | 1. x4口 2. 1盘SAS HDD (WD) 3. JBOD 4. 多种大IO | 1. 设置控制器的直发命令开关passthrough=off 2. 打开控制器JBOD开关，选择符合条件的JBOD测试盘 3. 进行IO测试工具的配置：测试时间为5min，IO并发数为32,seekpct为50,rdpct为70,xfersize为(10M,64M,128M,256M)测试并发随机混合读写 4. 进行数据一致性校验 5. 清理环境 | 1. 直发命令的开关状态为off 2. 获取用于测试的JBOD盘 3. 测试工具正确执行测试 4. 一致性校验无误 5. 恢复测试环境到初始状态 | A2 | N | N | SYPY |  | dupp |  |  |  | Y | 830 | N
ps3-v1.0.0-basic_io_f-01-01-005-003 | system_test/basic_io/jbod/jbod_x4/basic_io_f_01_01_005_003_x4_jbod_passthrough_off_r_rw_mio.py | 基础IO-JBOD-随机混合读写-多种大小IO混合 | ROC_IOC (#19) | /测试性要求/基础IO测试需求/数据通路/SAS/SATA (#1509) | 无需求 (#0) | 系统测试-功能 | x4口JBOD | JBOD随机混合读写正常 | RAID/HBA | 物理环境-1/物理环境-2 | 1. 将控制卡设置为JBOD开关打开 2. 设置JBOD直发命令开关passthrough=off | 1. x4口 2. 1盘SAS HDD (WD) 3. JBOD 普通 4. 多种大小IO混合 | 1. 设置控制器的直发命令开关passthrough=off 2. 打开控制器JBOD开关，选择符合条件的JBOD测试盘 3. 进行IO测试工具的配置：测试时间为5min，IO并发数为32,seekpct为50,rdpct为70,xfersize为(1K,64K,128M,256M)测试并发随机混合读写 4. 进行数据一致性校验 5. 清理环境 | 1. 直发命令的开关状态为off 2. 获取用于测试的JBOD盘 3. 测试工具正确执行测试 4. 一致性校验无误 5. 恢复测试环境到初始状态 | B1 | N | N | SYPY |  | dupp |  |  |  | Y | 830 | N
ps3-v1.0.0-basic_io_f-01-01-005-004 | system_test/basic_io/jbod/jbod_x4/basic_io_f_01_01_005_004_x4_jbod_passthrough_off_r_rw_unalign.py | 基础IO-JBOD-随机混合读写-起始位非对齐模式 | ROC_IOC (#19) | /测试性要求/基础IO测试需求/数据通路/SAS/SATA (#1509) | 无需求 (#0) | 系统测试-功能 | x4口JBOD | JBOD随机混合读写正常 | RAID/HBA | 物理环境-1/物理环境-2 | 1. 将控制卡设置为JBOD开关打开 2. 设置JBOD直发命令开关passthrough=off | 1. x4口 2. 1盘SAS HDD (WD) 3. JBOD 4. 起始位非对齐模式 | 1. 设置控制器的直发命令开关passthrough=off 2. 打开控制器JBOD开关，选择符合条件的JBOD测试盘 3. 进行IO测试工具的配置：偏移量offset=2048,测试时间为5min，IO并发数为32,seekpct为50,rdpct为70,xfersize为(1K,64K,128M,256M)测试并发随机混合读写 4. 进行数据一致性校验 5. 清理环境 | 1. 直发命令的开关状态为off 2. 获取用于测试的JBOD盘 3. 测试工具正确执行测试 4. 一致性校验无误 5. 恢复测试环境到初始状态 | A1 | N | N | SYPY |  | dupp |  |  |  | Y | 830 | N
ps3-v1.0.0-basic_io_f-01-01-006-001 | system_test/basic_io/jbod/jbod_x4/basic_io_f_01_01_006_001_x4_jbod_passthrough_off_s_rw_sio.py | 基础IO-JBOD-顺序混合读写-多种小IO | ROC_IOC (#19) | /测试性要求/基础IO测试需求/数据通路/SAS/SATA (#1509) | 无需求 (#0) | 系统测试-功能 | x4口JBOD | JBOD顺序混合读写正常 | RAID/HBA | 物理环境-1/物理环境-2 | 1. 将控制卡设置为JBOD开关打开 2. 设置JBOD直发命令开关passthrough=off | 1. x4口 2. 1盘SAS HDD (WD) 3. JBOD 普通 4. 多种小IO | 1. 设置控制器的直发命令开关passthrough=off 2. 打开控制器JBOD开关，选择符合条件的JBOD测试盘 3. 进行IO测试工具的配置：测试时间为5min，IO并发数为32,seekpct为0,rdpct为70,xfersize为(1K,15K,31K,64K)测试并发随机读 4. 进行数据一致性校验 5. 清理环境 | 1. 直发命令的开关状态为off 2. 获取用于测试的JBOD盘 3. 测试工具正确执行测试 4. 一致性校验无误 5. 恢复测试环境到初始状态 | A1 | N | N | SYPY |  | dupp |  |  |  | Y | 830 | N
ps3-v1.0.0-basic_io_f-01-01-006-002 | system_test/basic_io/jbod/jbod_x4/basic_io_f_01_01_006_002_x4_jbod_passthrough_off_s_rw_lio.py | 基础IO-JBOD-顺序混合读写-多种大IO | ROC_IOC (#19) | /测试性要求/基础IO测试需求/数据通路/SAS/SATA (#1509) | 无需求 (#0) | 系统测试-功能 | x4口JBOD | JBOD顺序混合读写正常 | RAID/HBA | 物理环境-1/物理环境-2 | 1. 将控制卡设置为JBOD开关打开 2. 设置JBOD直发命令开关passthrough=off | 1. x4口 2. 1盘SAS HDD (WD) 3. JBOD 4. 多种大IO | 1. 设置控制器的直发命令开关passthrough=off 2. 打开控制器JBOD开关，选择符合条件的JBOD测试盘 3. 进行IO测试工具的配置：测试时间为5min，IO并发数为32,seekpct为0,rdpct为70,xfersize为(10M,64M,128M,256M)测试并发随机读 4. 进行数据一致性校验 5. 清理环境 | 1. 直发命令的开关状态为off 2. 获取用于测试的JBOD盘 3. 测试工具正确执行测试 4. 一致性校验无误 5. 恢复测试环境到初始状态 | A2 | N | N | SYPY |  | dupp |  |  |  | Y | 830 | N
ps3-v1.0.0-basic_io_f-01-01-006-003 | system_test/basic_io/jbod/jbod_x4/basic_io_f_01_01_006_003_x4_jbod_passthrough_off_s_rw_mio.py | 基础IO-JBOD-顺序混合读写-多种大小IO混合 | ROC_IOC (#19) | /测试性要求/基础IO测试需求/数据通路/SAS/SATA (#1509) | 无需求 (#0) | 系统测试-功能 | x4口JBOD | JBOD顺序混合读写正常 | RAID/HBA | 物理环境-1/物理环境-2 | 1. 将控制卡设置为JBOD开关打开 2. 设置JBOD直发命令开关passthrough=off | 1. x4口 2. 1盘SAS HDD (WD) 3. JBOD 普通 4. 多种大小IO混合 | 1. 设置控制器的直发命令开关passthrough=off 2. 打开控制器JBOD开关，选择符合条件的JBOD测试盘 3. 进行IO测试工具的配置：测试时间为5min，IO并发数为32,seekpct为0,rdpct为70,xfersize为(1K,64K,128M,256M)测试并发随机读 4. 进行数据一致性校验 5. 清理环境 | 1. 直发命令的开关状态为off 2. 获取用于测试的JBOD盘 3. 测试工具正确执行测试 4. 一致性校验无误 5. 恢复测试环境到初始状态 | B1 | N | N | SYPY |  | dupp |  |  |  | Y | 830 | N
ps3-v1.0.0-basic_io_f-01-01-006-004 | system_test/basic_io/jbod/jbod_x4/basic_io_f_01_01_006_004_x4_jbod_passthrough_off_s_rw_unalign.py | 基础IO-JBOD-顺序混合读写-起始位非对齐模式 | ROC_IOC (#19) | /测试性要求/基础IO测试需求/数据通路/SAS/SATA (#1509) | 无需求 (#0) | 系统测试-功能 | x4口JBOD | JBOD顺序混合读写正常 | RAID/HBA | 物理环境-1/物理环境-2 | 1. 将控制卡设置为JBOD开关打开 2. 设置JBOD直发命令开关passthrough=off | 1. x4口 2. 1盘SAS HDD (WD) 3. JBOD 4. 起始位非对齐模式 | 1. 设置控制器的直发命令开关passthrough=off 2. 打开控制器JBOD开关，选择符合条件的JBOD测试盘 3. 进行IO测试工具的配置：偏移量offset=2048,测试时间为5min，IO并发数为32,seekpct为0,rdpct为70,xfersize为(1K,64K,128M,256M)测试并发随机读 4. 进行数据一致性校验 5. 清理环境 | 1. 直发命令的开关状态为off 2. 获取用于测试的JBOD盘 3. 测试工具正确执行测试 4. 一致性校验无误 5. 恢复测试环境到初始状态 | A1 | N | N | SYPY |  | dupp |  |  |  | Y | 830 | N
ps3-v1.0.0-basic_io_f-01-17-001-001 | system_test/basic_io/parallel_io/diff_dg/jbod_jbod/basic_io_f_01_17_001_001_jbod_jbod_r_r_sio.py | 基础IO-JBOD-JBOD-随机读-小IO | ROC_IOC (#19) | /测试性要求/基础IO测试需求/数据通路/SAS/SATA (#1509) | 无需求 (#0) | 系统测试-功能 | Jbod Jbod | JBOD-JBOD并行随机读正常 | RAID/HBA | 物理环境-1/物理环境-2 | 1. 将控制器设置为Raid模式 | 1. x4口 2. 1盘SAS-HDD 3. JBOD 4. 多种小IO 1. x4口 2. 1盘SAS-HDD 3. JBOD 4. 多种小IO | 1. 清理及准备环境 2. 构建符合条件的两块jbod盘 3. 进行IO测试工具的配置：测试时间 2min，IO并发线程数32，数据seekpct为50，rdpct为100，xfersize设为（1K，127K， 256K， 512K）测试并发随机读 4. 清理环境 | 1. 满足测试预期环境 2. 组建的虚拟盘状态符合预期 3. 测试工具正确执行测试 4. 恢复测试环境到初始状态 | A1 | N | N | SYPY |  | dupp |  |  |  | Y | 1030 | N
ps3-v1.0.0-basic_io_f-01-17-001-002 | system_test/basic_io/parallel_io/diff_dg/jbod_jbod/basic_io_f_01_17_001_002_jbod_jbod_r_r_lio.py | 基础IO-JBOD-JBOD-随机读-大IO | ROC_IOC (#19) | /测试性要求/基础IO测试需求/数据通路/SAS/SATA (#1509) | 无需求 (#0) | 系统测试-功能 | Jbod Jbod | JBOD-JBOD并行随机读正常 | RAID/HBA | 物理环境-1/物理环境-2 | 1. 将控制器设置为Raid模式 | 1. x4口 2. 1盘SAS-HDD 3. JBOD 4. 多种小IO 1. x4口 2. 1盘SAS-HDD 3. JBOD 4. 多种小IO | 1. 清理及准备环境 2. 构建符合条件的两块jbod盘 3. 进行IO测试工具的配置：测试时间 2min，IO并发线程数32，数据seekpct为50，rdpct为100，xfersize设为（913K，4096K，10M，256M）测试并发随机读 4. 清理环境 | 1. 满足测试预期环境 2. 组建的虚拟盘状态符合预期 3. 测试工具正确执行测试 4. 恢复测试环境到初始状态 | B2 | N | N | SYPY |  | dupp |  |  |  | Y | 1030 | N
ps3-v1.0.0-basic_io_f-01-17-001-003 | system_test/basic_io/parallel_io/diff_dg/jbod_jbod/basic_io_f_01_17_001_003_jbod_jbod_r_r_mio.py | 基础IO-JBOD-JBOD-随机读-大小IO混合 | ROC_IOC (#19) | /测试性要求/基础IO测试需求/数据通路/SAS/SATA (#1509) | 无需求 (#0) | 系统测试-功能 | Jbod Jbod | JBOD-JBOD并行随机读正常 | RAID/HBA | 物理环境-1/物理环境-2 | 1. 将控制器设置为Raid模式 | 1. x4口 2. 1盘SAS-HDD 3. JBOD 4. 多种大小IO混合 1. x4口 2. 1盘SAS-HDD 3. JBOD 4. 多种大小IO混合 | 1. 清理及准备环境 2. 构建符合条件的两块jbod盘 3. 进行IO测试工具的配置：测试时间 2min，IO并发线程数32，数据seekpct为50，rdpct为100，xfersize设为（1K，64K，128M，256M）测试并发随机读 4. 清理环境 | 1. 满足测试预期环境 2. 组建的虚拟盘状态符合预期 3. 测试工具正确执行测试 4. 恢复测试环境到初始状态 | B2 | N | N | SYPY |  | dupp |  |  |  | Y | 1030 | N
ps3-v1.0.0-basic_io_f-01-17-002-001 | system_test/basic_io/parallel_io/diff_dg/jbod_jbod/basic_io_f_01_17_002_001_jbod_jbod_s_r_sio.py | 基础IO-JBOD-JBOD-顺序读-小IO | ROC_IOC (#19) | /测试性要求/基础IO测试需求/数据通路/SAS/SATA (#1509) | 无需求 (#0) | 系统测试-功能 | Jbod Jbod | JBOD-JBOD并行顺序读正常 | RAID/HBA | 物理环境-1/物理环境-2 | 1. 将控制器设置为Raid模式 | 1. x4口 2. 1盘SAS-HDD 3. JBOD 4. 多种小IO 1. x4口 2. 1盘SAS-HDD 3. JBOD 4. 多种小IO | 1. 清理及准备环境 2. 构建符合条件的两块jbod盘 3. 进行IO测试工具的配置：测试时间 2min，IO并发线程数32，数据seekpct为0，rdpct为100，xfersize设为（1K，127K， 256K， 512K）测试并发顺序读 4. 清理环境 | 1. 满足测试预期环境 2. 组建的虚拟盘状态符合预期 3. 测试工具正确执行测试 4. 恢复测试环境到初始状态 | A1 | N | N | SYPY |  | dupp |  |  |  | Y | 1030 | N
ps3-v1.0.0-basic_io_f-01-17-002-002 | system_test/basic_io/parallel_io/diff_dg/jbod_jbod/basic_io_f_01_17_002_002_jbod_jbod_s_r_lio.py | 基础IO-JBOD-JBOD-顺序读-大IO | ROC_IOC (#19) | /测试性要求/基础IO测试需求/数据通路/SAS/SATA (#1509) | 无需求 (#0) | 系统测试-功能 | Jbod Jbod | JBOD-JBOD并行顺序读正常 | RAID/HBA | 物理环境-1/物理环境-2 | 1. 将控制器设置为Raid模式 | 1. x4口 2. 1盘SAS-HDD 3. JBOD 4. 多种小IO 1. x4口 2. 1盘SAS-HDD 3. JBOD 4. 多种小IO | 1. 清理及准备环境 2. 构建符合条件的两块jbod盘 3. 进行IO测试工具的配置：测试时间 2min，IO并发线程数32，数据seekpct为0，rdpct为100，xfersize设为（913K，4096K，10M，256M）测试并发顺序读 4. 清理环境 | 1. 满足测试预期环境 2. 组建的虚拟盘状态符合预期 3. 测试工具正确执行测试 4. 恢复测试环境到初始状态 | B2 | N | N | SYPY |  | dupp |  |  |  | Y | 1030 | N
ps3-v1.0.0-basic_io_f-01-17-002-003 | system_test/basic_io/parallel_io/diff_dg/jbod_jbod/basic_io_f_01_17_002_003_jbod_jbod_s_r_mio.py | 基础IO-JBOD-JBOD-顺序读-大小IO混合 | ROC_IOC (#19) | /测试性要求/基础IO测试需求/数据通路/SAS/SATA (#1509) | 无需求 (#0) | 系统测试-功能 | Jbod Jbod | JBOD-JBOD并行顺序读正常 | RAID/HBA | 物理环境-1/物理环境-2 | 1. 将控制器设置为Raid模式 | 1. x4口 2. 1盘SAS-HDD 3. JBOD 4. 多种大小IO混合 1. x4口 2. 1盘SAS-HDD 3. JBOD 4. 多种大小IO混合 | 1. 清理及准备环境 2. 构建符合条件的两块jbod盘 3. 进行IO测试工具的配置：测试时间 2min，IO并发线程数32，数据seekpct为0，rdpct为100，xfersize设为（1K, 64K, 128M, 256M）测试并发顺序读 4. 清理环境 | 1. 满足测试预期环境 2. 组建的虚拟盘状态符合预期 3. 测试工具正确执行测试 4. 恢复测试环境到初始状态 | B2 | N | N | SYPY |  | dupp |  |  |  | Y | 1030 | N
ps3-v1.0.0-basic_io_f-01-17-003-001 | system_test/basic_io/parallel_io/diff_dg/jbod_jbod/basic_io_f_01_17_003_001_jbod_jbod_r_w_sio.py | 基础IO-JBOD-JBOD-随机写-小IO | ROC_IOC (#19) | /测试性要求/基础IO测试需求/数据通路/SAS/SATA (#1509) | 无需求 (#0) | 系统测试-功能 | Jbod Jbod | JBOD-JBOD并行随机写正常 | RAID/HBA | 物理环境-1/物理环境-2 | 1. 将控制器设置为Raid模式 | 1. x4口 2. 1盘SAS-HDD 3. JBOD 4. 多种小IO 1. x4口 2. 1盘SAS-HDD 3. JBOD 4. 多种小IO | 1. 清理及准备环境 2. 构建符合条件的两块jbod盘 3. 进行IO测试工具的配置：测试时间 2min，IO并发线程数32，数据seekpct为50，rdpct为0，xfersize设为（1K，127K， 256K， 512K）测试并发随机写 4. 进行数据一致性校验 5. 清理环境 | 1. 满足测试预期环境 2. 组建的虚拟盘状态符合预期 3. 测试工具正确执行测试 4. 一致性校验无误 5. 恢复测试环境到初始状态 | A1 | N | N | SYPY |  | dupp |  |  |  | Y | 1030 | N
ps3-v1.0.0-basic_io_f-01-17-003-002 | system_test/basic_io/parallel_io/diff_dg/jbod_jbod/basic_io_f_01_17_003_002_jbod_jbod_r_w_lio.py | 基础IO-JBOD-JBOD-随机写-大IO | ROC_IOC (#19) | /测试性要求/基础IO测试需求/数据通路/SAS/SATA (#1509) | 无需求 (#0) | 系统测试-功能 | Jbod Jbod | JBOD-JBOD并行随机写正常 | RAID/HBA | 物理环境-1/物理环境-2 | 1. 将控制器设置为Raid模式 | 1. x4口 2. 1盘SAS-HDD 3. JBOD 4. 多种小IO 1. x4口 2. 1盘SAS-HDD 3. JBOD 4. 多种小IO | 1. 清理及准备环境 2. 构建符合条件的两块jbod盘 3. 进行IO测试工具的配置：测试时间 2min，IO并发线程数32，数据seekpct为50，rdpct为0，xfersize设为（913K，4096K，10M，256M）测试并发随机写 4. 进行数据一致性校验 5. 清理环境 | 1. 满足测试预期环境 2. 组建的虚拟盘状态符合预期 3. 测试工具正确执行测试 4. 一致性校验无误 5. 恢复测试环境到初始状态 | B2 | N | N | SYPY |  | dupp |  |  |  | Y | 1030 | N
ps3-v1.0.0-basic_io_f-01-17-003-003 | system_test/basic_io/parallel_io/diff_dg/jbod_jbod/basic_io_f_01_17_003_003_jbod_jbod_r_w_mio.py | 基础IO-JBOD-JBOD-随机写-大小IO混合 | ROC_IOC (#19) | /测试性要求/基础IO测试需求/数据通路/SAS/SATA (#1509) | 无需求 (#0) | 系统测试-功能 | Jbod Jbod | JBOD-JBOD并行随机写正常 | RAID/HBA | 物理环境-1/物理环境-2 | 1. 将控制器设置为Raid模式 | 1. x4口 2. 1盘SAS-HDD 3. JBOD 4. 多种大小IO混合 1. x4口 2. 1盘SAS-HDD 3. JBOD 4. 多种大小IO混合 | 1. 清理及准备环境 2. 构建符合条件的两块jbod盘 3. 进行IO测试工具的配置：测试时间 2min，IO并发线程数32，数据seekpct为50，rdpct为0，xfersize设为（1K，64K，128M，256M）测试并发随机写 4. 进行数据一致性校验 5. 清理环境 | 1. 满足测试预期环境 2. 组建的虚拟盘状态符合预期 3. 测试工具正确执行测试 4. 一致性校验无误 5. 恢复测试环境到初始状态 | B2 | N | N | SYPY |  | dupp |  |  |  | Y | 1030 | N
ps3-v1.0.0-basic_io_f-01-17-004-001 | system_test/basic_io/parallel_io/diff_dg/jbod_jbod/basic_io_f_01_17_004_001_jbod_jbod_s_w_sio.py | 基础IO-JBOD-JBOD-顺序写-小IO | ROC_IOC (#19) | /测试性要求/基础IO测试需求/数据通路/SAS/SATA (#1509) | 无需求 (#0) | 系统测试-功能 | Jbod Jbod | JBOD-JBOD并行顺序写正常 | RAID/HBA | 物理环境-1/物理环境-2 | 1. 将控制器设置为Raid模式 | 1. x4口 2. 1盘SAS-HDD 3. JBOD 4. 多种小IO 1. x4口 2. 1盘SAS-HDD 3. JBOD 4. 多种小IO | 1. 清理及准备环境 2. 构建符合条件的两块jbod盘 3. 进行IO测试工具的配置：测试时间 2min，IO并发线程数32，数据seekpct为0，rdpct为0，xfersize设为（1K，127K， 256K， 512K）测试并发顺序写 4. 进行数据一致性校验 5. 清理环境 | 1. 满足测试预期环境 2. 组建的虚拟盘状态符合预期 3. 测试工具正确执行测试 4. 一致性校验无误 5. 恢复测试环境到初始状态 | A1 | N | N | SYPY |  | dupp |  |  |  | Y | 1030 | N
ps3-v1.0.0-basic_io_f-01-17-004-002 | system_test/basic_io/parallel_io/diff_dg/jbod_jbod/basic_io_f_01_17_004_002_jbod_jbod_s_w_lio.py | 基础IO-JBOD-JBOD-顺序写-大IO | ROC_IOC (#19) | /测试性要求/基础IO测试需求/数据通路/SAS/SATA (#1509) | 无需求 (#0) | 系统测试-功能 | Jbod Jbod | JBOD-JBOD并行顺序写正常 | RAID/HBA | 物理环境-1/物理环境-2 | 1. 将控制器设置为Raid模式 | 1. x4口 2. 1盘SAS-HDD 3. JBOD 4. 多种小IO 1. x4口 2. 1盘SAS-HDD 3. JBOD 4. 多种小IO | 1. 清理及准备环境 2. 构建符合条件的两块jbod盘 3. 进行IO测试工具的配置：测试时间 2min，IO并发线程数32，数据seekpct为0，rdpct为0，xfersize设为（913K，4096K，10M，256M）测试并发顺序写 4. 进行数据一致性校验 5. 清理环境 | 1. 满足测试预期环境 2. 组建的虚拟盘状态符合预期 3. 测试工具正确执行测试 4. 一致性校验无误 5. 恢复测试环境到初始状态 | B2 | N | N | SYPY |  | dupp |  |  |  | Y | 1030 | N
ps3-v1.0.0-basic_io_f-01-17-004-003 | system_test/basic_io/parallel_io/diff_dg/jbod_jbod/basic_io_f_01_17_004_003_jbod_jbod_s_w_mio.py | 基础IO-JBOD-JBOD--顺序写-大小IO混合 | ROC_IOC (#19) | /测试性要求/基础IO测试需求/数据通路/SAS/SATA (#1509) | 无需求 (#0) | 系统测试-功能 | Jbod Jbod | JBOD-JBOD并行顺序写正常 | RAID/HBA | 物理环境-1/物理环境-2 | 1. 将控制器设置为Raid模式 | 1. x4口 2. 1盘SAS-HDD 3. JBOD 4. 多种大小IO混合 1. x4口 2. 1盘SAS-HDD 3. JBOD 4. 多种大小IO混合 | 1. 清理及准备环境 2. 构建符合条件的两块jbod盘 3. 进行IO测试工具的配置：测试时间 2min，IO并发线程数32，数据seekpct为0，rdpct为0，xfersize设为（1K，64K，128M，256M）测试并发顺序写 4. 进行数据一致性校验 5. 清理环境 | 1. 满足测试预期环境 2. 组建的虚拟盘状态符合预期 3. 测试工具正确执行测试 4. 一致性校验无误 5. 恢复测试环境到初始状态 | B2 | N | N | SYPY |  | dupp |  |  |  | Y | 1030 | N
ps3-v1.0.0-basic_io_f-01-17-005-001 | system_test/basic_io/parallel_io/diff_dg/jbod_jbod/basic_io_f_01_17_005_001_jbod_jbod_r_rw_sio.py | 基础IO-JBOD-JBOD-随机混合读写-小IO | ROC_IOC (#19) | /测试性要求/基础IO测试需求/数据通路/SAS/SATA (#1509) | 无需求 (#0) | 系统测试-功能 | Jbod Jbod | JBOD-JBOD并行随机混合读写正常 | RAID/HBA | 物理环境-1/物理环境-2 | 1. 将控制器设置为Raid模式 | 1. x4口 2. 1盘SAS-HDD 3. JBOD 4. 多种小IO 1. x4口 2. 1盘SAS-HDD 3. JBOD 4. 多种小IO | 1. 清理及准备环境 2. 构建符合条件的两块jbod盘 3. 进行IO测试工具的配置：测试时间 2min，IO并发线程数32，数据seekpct为50，rdpct为60，xfersize设为（1K，127K， 256K， 512K）测试并发随机混合读写 4. 进行数据一致性校验 5. 清理环境 | 1. 满足测试预期环境 2. 组建的虚拟盘状态符合预期 3. 测试工具正确执行测试 4. 一致性校验无误 5. 恢复测试环境到初始状态 | A1 | N | N | SYPY |  | dupp |  |  |  | Y | 1030 | N
ps3-v1.0.0-basic_io_f-01-17-005-002 | system_test/basic_io/parallel_io/diff_dg/jbod_jbod/basic_io_f_01_17_005_002_jbod_jbod_r_rw_lio.py | 基础IO-JBOD-JBOD-随机混合读写-大IO | ROC_IOC (#19) | /测试性要求/基础IO测试需求/数据通路/SAS/SATA (#1509) | 无需求 (#0) | 系统测试-功能 | Jbod Jbod | JBOD-JBOD并行随机混合读写正常 | RAID/HBA | 物理环境-1/物理环境-2 | 1. 将控制器设置为Raid模式 | 1. x4口 2. 1盘SAS-HDD 3. JBOD 4. 多种小IO 1. x4口 2. 1盘SAS-HDD 3. JBOD 4. 多种小IO | 1. 清理及准备环境 2. 构建符合条件的两块jbod盘 3. 进行IO测试工具的配置：测试时间 2min，IO并发线程数32，数据seekpct为50，rdpct为50，xfersize设为（913K，4096K，10M，256M）测试并发随机混合读写 4. 进行数据一致性校验 5. 清理环境 | 1. 满足测试预期环境 2. 组建的虚拟盘状态符合预期 3. 测试工具正确执行测试 4. 一致性校验无误 5. 恢复测试环境到初始状态 | B2 | N | N | SYPY |  | dupp |  |  |  | Y | 1030 | N
ps3-v1.0.0-basic_io_f-01-17-005-003 | system_test/basic_io/parallel_io/diff_dg/jbod_jbod/basic_io_f_01_17_005_003_jbod_jbod_r_rw_mio.py | 基础IO-JBOD-JBOD-随机混合读写-大小IO混合 | ROC_IOC (#19) | /测试性要求/基础IO测试需求/数据通路/SAS/SATA (#1509) | 无需求 (#0) | 系统测试-功能 | Jbod Jbod | JBOD-JBOD并行随机混合读写正常 | RAID/HBA | 物理环境-1/物理环境-2 | 1. 将控制器设置为Raid模式 | 1. x4口 2. 1盘SAS-HDD 3. JBOD 4. 多种大小IO混合 1. x4口 2. 1盘SAS-HDD 3. JBOD 4. 多种大小IO混合 | 1. 清理及准备环境 2. 构建符合条件的两块jbod盘 3. 进行IO测试工具的配置：测试时间 2min，IO并发线程数32，数据seekpct为50，rdpct为40，xfersize设为（1K，64K，128M，256M）测试并发随机混合读写 4. 进行数据一致性校验 5. 清理环境 | 1. 满足测试预期环境 2. 组建的虚拟盘状态符合预期 3. 测试工具正确执行测试 4. 一致性校验无误 5. 恢复测试环境到初始状态 | B2 | N | N | SYPY |  | dupp |  |  |  | Y | 1030 | N
ps3-v1.0.0-basic_io_f-01-17-006-001 | system_test/basic_io/parallel_io/diff_dg/jbod_jbod/basic_io_f_01_17_006_001_jbod_jbod_s_rw_sio.py | 基础IO-JBOD-JBOD-顺序混合读写-小IO | ROC_IOC (#19) | /测试性要求/基础IO测试需求/数据通路/SAS/SATA (#1509) | 无需求 (#0) | 系统测试-功能 | Jbod Jbod | JBOD-JBOD并行顺序混合读写正常 | RAID/HBA | 物理环境-1/物理环境-2 | 1. 将控制器设置为Raid模式 | 1. x4口 2. 1盘SAS-HDD 3. JBOD 4. 多种小IO 1. x4口 2. 1盘SAS-HDD 3. JBOD 4. 多种小IO | 1. 清理及准备环境 2. 构建符合条件的两块jbod盘 3. 进行IO测试工具的配置：测试时间 2min，IO并发线程数32，数据seekpct为0，rdpct为60，xfersize设为（1K，127K， 256K， 512K）测试并发顺序混合读写 4. 进行数据一致性校验 5. 清理环境 | 1. 满足测试预期环境 2. 组建的虚拟盘状态符合预期 3. 测试工具正确执行测试 4. 一致性校验无误 5. 恢复测试环境到初始状态 | A1 | N | N | SYPY |  | dupp |  |  |  | Y | 1030 | N
ps3-v1.0.0-basic_io_f-01-17-006-002 | system_test/basic_io/parallel_io/diff_dg/jbod_jbod/basic_io_f_01_17_006_002_jbod_jbod_s_rw_lio.py | 基础IO-JBOD-JBOD-顺序混合读写-大IO | ROC_IOC (#19) | /测试性要求/基础IO测试需求/数据通路/SAS/SATA (#1509) | 无需求 (#0) | 系统测试-功能 | Jbod Jbod | JBOD-JBOD并行顺序混合读写正常 | RAID/HBA | 物理环境-1/物理环境-2 | 1. 将控制器设置为Raid模式 | 1. x4口 2. 1盘SAS-HDD 3. JBOD 4. 多种小IO 1. x4口 2. 1盘SAS-HDD 3. JBOD 4. 多种小IO | 1. 清理及准备环境 2. 构建符合条件的两块jbod盘 3. 进行IO测试工具的配置：测试时间 2min，IO并发线程数32，数据seekpct为0，rdpct为50，xfersize设为（913K，4096K，10M，256M）测试并发顺序混合读写 4. 进行数据一致性校验 5. 清理环境 | 1. 满足测试预期环境 2. 组建的虚拟盘状态符合预期 3. 测试工具正确执行测试 4. 一致性校验无误 5. 恢复测试环境到初始状态 | B2 | N | N | SYPY |  | dupp |  |  |  | Y | 1030 | N
ps3-v1.0.0-basic_io_f-01-17-006-003 | system_test/basic_io/parallel_io/diff_dg/jbod_jbod/basic_io_f_01_17_006_003_jbod_jbod_s_rw_mio.py | 基础IO-JBOD-JBOD-顺序混合读写-大小IO混合 | ROC_IOC (#19) | /测试性要求/基础IO测试需求/数据通路/SAS/SATA (#1509) | 无需求 (#0) | 系统测试-功能 | Jbod Jbod | JBOD-JBOD并行顺序混合读写正常 | RAID/HBA | 物理环境-1/物理环境-2 | 1. 将控制器设置为Raid模式 | 1. x4口 2. 1盘SAS-HDD 3. JBOD 4. 多种大小IO混合 1. x4口 2. 1盘SAS-HDD 3. JBOD 4. 多种大小IO混合 | 1. 清理及准备环境 2. 构建符合条件的两块jbod盘 3. 进行IO测试工具的配置：测试时间 2min，IO并发线程数32，数据seekpct为0，rdpct为40，xfersize设为（1K，64K，128M，256M）测试并发顺序混合读写 4. 进行数据一致性校验 5. 清理环境 | 1. 满足测试预期环境 2. 组建的虚拟盘状态符合预期 3. 测试工具正确执行测试 4. 一致性校验无误 5. 恢复测试环境到初始状态 | B1 | N | Y | SYPY |  | dupp |  |  |  | Y | 1030 | N

## 所属产品
存储Chip 产品开发 (#1)
项目001-SAS_Raid/HBA芯片研发 (#2)
存储芯片配套软件研发项目-——HBA固件 (#3)
存储芯片配套软件研发项目-——Raid 5/6固件 (#4)
存储芯片配套软件研发项目——片内协议、驱动及故障处理 (#5)
存储芯片配套软件研发项目——模拟测试平台 (#6)
存储芯片配套软件研发项目——操作系统驱动 (#7)
存储芯片配套软件研发项目——管理通路 (#8)
存储芯片配套软件研发项目——Option Rom (#9)
项目004-存储芯片配套软件研发项目 (#10)
存储芯片产品包 (#11)
BOCTS客户端升级 (#12)
NPDS产品升级 (#13)
108 （原） (#14)
2019年鉴 (#15)
OA (#16)
需求测试产品 (#17)
禅道测试 (#18)
ROC_IOC (#19)
ParaStor300S (#22)
SAS Expander (#20)
PCIe Switch (#21)

## 所属模块
/ (#0)
/模拟平台 (#932)
/模拟平台/管理子系统 (#933)
/模拟平台/通讯子系统 (#934)
/模拟平台/主机驱动Demo (#935)
/模拟平台/Ioc片内模拟 (#936)
/模拟平台/前端子系统 (#937)
/模拟平台/基础平台 (#938)
/产品概述 (#1149)
/产品概述/产品形态 (#1160)
/产品概述/应用场景 (#1161)
/RAID控制器功能 (#1150)
/RAID控制器功能/物理盘 (#1162)
/RAID控制器功能/虚拟盘 (#1163)
/RAID控制器功能/RAID级别 (#1164)
/RAID控制器功能/RAID功能特性 (#1165)
/RAID控制器功能/RAID功能特性/容错 (#1273)
/RAID控制器功能/RAID功能特性/硬盘条带化 (#1274)
/RAID控制器功能/RAID功能特性/硬盘镜像 (#1275)
/RAID控制器功能/RAID功能特性/一致性校验 (#1276)
/RAID控制器功能/RAID功能特性/数据重建 (#1277)
/RAID控制器功能/RAID功能特性/初始化 (#1278)
/RAID控制器功能/RAID功能特性/巡读 (#1279)
/RAID控制器功能/RAID功能特性/热备份 (#1280)
/RAID控制器功能/RAID功能特性/硬盘直通 (#1281)
/RAID控制器功能/RAID功能特性/外部配置 (#1282)
/RAID控制器功能/RAID功能特性/数据掉电保护 (#1283)
/RAID控制器功能/RAID功能特性/硬盘节能 (#1284)
/RAID控制器功能/RAID功能特性/坏块重映射 (#1285)
/RAID控制器功能/RAID功能特性/安全擦除 (#1286)
/RAID控制器功能/RAID功能特性/RAID级别迁移 (#1287)
/RAID控制器功能/RAID功能特性/动态扩容 (#1288)
/RAID控制器功能/RAID功能特性/回拷替换 (#1289)
/RAID控制器功能/管理功能 (#1166)
/RAID控制器功能/管理功能/控制器状态 (#1269)
/RAID控制器功能/管理功能/控制器属性 (#1270)
/RAID控制器功能/管理功能/固件刷写 (#1271)
/RAID控制器功能/管理功能/BBU管理 (#1272)
/RAID控制器功能/系统功能 (#1167)
/RAID控制器功能/系统功能/中断 (#1267)
/RAID控制器功能/系统功能/CPLD刷新 (#1268)
/RAID控制器功能/测试联调 (#1339)
/芯片组成单元 (#1151)
/芯片组成单元/计算单元 (#1168)
/芯片组成单元/计算单元/CPU核心 (#1265)
/芯片组成单元/计算单元/片内硬件加速引擎 (#1266)
/芯片组成单元/高速数据接口 (#1169)
/芯片组成单元/高速数据接口/上连PCIe主机接口 (#1261)
/芯片组成单元/高速数据接口/PCIe备份数据接口 (#1262)
/芯片组成单元/高速数据接口/下连多模设备接口 (#1263)
/芯片组成单元/高速数据接口/DDR数据接口 (#1264)
/芯片组成单元/低速信号接口 (#1170)
/芯片组成单元/低速信号接口/GPIO接口 (#1256)
/芯片组成单元/低速信号接口/Serial I/O接口 (#1257)
/芯片组成单元/低速信号接口/I2C接口 (#1258)
/芯片组成单元/低速信号接口/SPI接口 (#1259)
/芯片组成单元/低速信号接口/USB接口 (#1260)
/芯片组成单元/测试接口 (#1171)
/芯片组成单元/其他接口 (#1172)
/芯片组成单元/其他接口/电源 (#1252)
/芯片组成单元/其他接口/时钟 (#1253)
/芯片组成单元/其他接口/温度检测 (#1254)
/芯片组成单元/其他接口/芯片身份信息 (#1255)
/接口信号 (#1152)
/接口信号/PCIe主机接口 (#1173)
/接口信号/PCIe设备接口 (#1174)
/接口信号/SAS/SATA设备接口 (#1175)
/设备特性 (#1153)
/设备特性/极限参数 (#1176)
/设备特性/极限参数/工作环境 (#1240)
/设备特性/可靠性 (#1177)
/设备特性/可靠性/静电保护 (#1237)
/设备特性/可靠性/MTBF (#1238)
/设备特性/可靠性/封装可靠性 (#1239)
/设备特性/环境特性 (#1178)
/设备特性/环境特性/电源特性 (#1233)
/设备特性/环境特性/功率特性 (#1234)
/设备特性/环境特性/散热特性 (#1235)
/设备特性/环境特性/封装特性 (#1236)
/配套软件 (#1154)
/配套软件/BootRom (#1179)
/配套软件/固件 (#1180)
/配套软件/驱动 (#1181)
/配套软件/管理工具 (#1182)
/配套软件/管理工具/OptionROM管理 (#1223)
/配套软件/管理工具/命令行管理 (#1224)
/配套软件/管理工具/Web图形界面管理 (#1225)
/配套软件/管理工具/带外管理 (#1226)
/配套软件/测试工具 (#1183)
/安全性要求 (#1155)
/安全性要求/数据保护 (#1184)
/安全性要求/加密保护 (#1185)
/安全性要求/安全启动 (#1186)
/安全性要求/RAID鉴权 (#1187)
/安全性要求/RAID鉴权/Upgrade Key (#1218)
/安全性要求/RAID鉴权/Security Key (#1219)
/测试性要求 (#1156)
/测试性要求/debug调试要求 (#1190)
/测试性要求/内部测试需求 (#1191)
/测试性要求/基础IO测试需求 (#1340)
/测试性要求/基础IO测试需求/数据通路/SAS/SATA (#1509)
/测试性要求/基础IO测试需求/数据通路/NVMe (#1510)
/测试性要求/基础IO测试需求/可靠性/一般可靠性/状态机 (#1516)
/测试性要求/基础IO测试需求/可靠性/一般可靠性/插拔盘 (#1517)
/测试性要求/基础IO测试需求/可靠性/故障注入/IO超时 (#1515)
/测试性要求/基础IO测试需求/模块交互 (#1512)
/测试性要求/SCSI协议测试需求 (#1341)
/测试性要求/前端集成测试需求 (#1346)
/测试性要求/前端集成测试需求/主机接口层 (#1347)
/测试性要求/前端集成测试需求/元数据 (#1348)
/测试性要求/前端集成测试需求/主机读写 (#1349)
/测试性要求/前端集成测试需求/刷盘 (#1350)
/测试性要求/前端集成测试需求/错误处理 (#1352)
/性能要求 (#1157)
/性能要求/RAID性能 (#1192)
/性能要求/其他性能 (#1193)
/兼容性要求 (#1158)
/兼容性要求/平台兼容性 (#1194)
/兼容性要求/OS兼容性 (#1195)
/兼容性要求/接口设备 (#1196)
/兼容性要求/接口设备/HDD (#1208)
/兼容性要求/接口设备/SSD (#1209)
/兼容性要求/接口设备/背板 (#1210)
/兼容性要求/接口设备/其他 (#1211)
/认证法规要求 (#1159)
/认证法规要求/环保要求 (#1197)
/认证法规要求/系统认证要求 (#1198)
/测试性要求/最小用例集 (#1361)

## 需求点
无需求 (#0)
1.2.1.1 端口类型 (#138)
1.2.1.2 主要规格 (#139)
1.2.1.2 主要规格 (#140)
1.2.1.2 主要规格 (#141)
1.3.1.1 直连SAS/SATA设备 (#142)
1.3.1.2 直连NVMe设备 (#143)
1.3.1.3 通过Expander扩展SAS/SATA设备 (#144)
1.3.1.4 通过PCIe Switch扩展NVMe设备 (#145)
1.3.1.5 SAS/SATA/NVMe设备混合连接 (#146)
1.3.2.1 双控冗余磁盘阵列 (#147)
2.1.1.1 直连物理盘数量为：16+2 (#148)
2.1.1.1 直连物理盘数量为：16+2 (#149)
2.1.1.2 最大PD数量 (#150)
2.1.1.3 控制器支持的物理盘类型 (#151)
2.1.1.4 匹配硬盘自身的访问块粒度 (#152)
2.1.2.1 支持的物理盘状态 (#153)
2.1.3.1 支持的物理盘操作命令 (#154)
2.2.1.1 DDF格式元数据 (#155)
2.2.1.2 VD数量 (#156)
2.2.1.3 strip大小 (#157)
2.2.1.4 数据写缓存策略 (#158)
2.2.1.5 物理盘写缓存策略 (#159)
2.2.1.6 逻辑扇区大小 (#160)
2.2.1.6 最终目标支持512字节的逻辑盘扇区 (#161)
2.2.2.1 支持的虚拟盘状态 (#162)
2.2.3.1 允许的虚拟盘操作 (#163)
2.3.1.1 SNIA DDF格式规范中定义的RAID级别 (#164)
2.3.2.1 RAID卡支持的RAID级别与硬盘数量关系 (#165)
2.3.2.2 HBA卡支持的RAID级别与硬盘数量关系 (#166)
2.4.1.1 支持容错功能 (#167)
2.4.2.1 支持硬盘条带化 (#168)
2.4.3.1 支持硬盘镜像 (#169)
2.4.4.1 支持一致性校验 (#170)
2.4.4.2 支持设置一致性校验占用的资源比率 (#171)
2.4.5.1 支持数据重建 (#172)
2.4.5.2 支持设置重建占用的资源比率 (#173)
2.4.6.1 快速初始化 (#174)
2.4.6.2 完全初始化 (#175)
2.4.6.3 后台初始化 (#176)
2.4.6.4 支持设置后台初始化占用的资源比率 (#177)
2.4.7.1 支持硬盘巡读 (#178)
2.4.7.2 支持设置硬盘巡读占用的资源比率 (#179)
2.4.8.1 局部热备盘 (#180)
2.4.8.2 全局热备盘 (#181)
2.4.9.1 控制器属性设置可以开启或关闭直通模式 (#182)
2.4.9.2 对于单个硬盘可以设置或取消JBOD状态 (#183)
2.4.10.1 支持导入、清除外部配置 (#184)
2.4.11.1 数据掉电保护功能 (#185)
2.4.11.2 BBU供电模式 (#186)
2.4.11.3 电量校准功能 (#187)
2.4.11.4 BBU告警功能 (#188)
2.4.12.1 硬盘节能功能 (#189)
2.4.12.2 硬盘节能模式 (#190)
2.4.12.3 硬盘节能策略 (#191)
2.4.13.1 支持坏块重映射功能功能 (#192)
2.4.14.1 支持安全擦除功能 (#193)
2.4.15.1 支持RAID级别迁移（加盘） (#194)
2.4.16.1 通过增加硬盘方式扩容 (#195)
2.4.16.2 通过增加可用空间方式扩容 (#196)
2.4.17.1 自动回拷或替换 (#197)
2.4.17.2 手动回拷或替换 (#198)
2.5.1.1 控制器状态查看 (#199)
2.5.1.2 控制器状态与分级 (#200)
2.5.1.3 事件分级 (#201)
2.5.1.4 RAID卡故障蜂鸣器告警 (#202)
2.5.2.1 控制器属性设置 (#203)
2.5.2.2 控制器后台任务优先级 (#204)
2.5.3.1 提供Redhat/CentOS下的FW刷新工具 (#205)
2.5.3.2 提供全部主流LinuxOS下的FW刷新工具 (#206)
2.5.3.3 提供UEFI下的FW刷新工具 (#207)
2.5.3.4 提供Windows OS下的FW刷新工具 (#208)
2.5.4.1 BBU状态监控 (#209)
2.5.4.2 BBU设置 (#210)
2.5.4.3 BBU固件/VPD升级 (#211)
2.6.1.1 支持MSI，MSI-X和传统中断模式 (#212)
2.6.3.1 编程器刷新CPLD (#213)
2.6.3.2 串口刷新CPLD (#214)
2.6.3.3 命令行工具刷新CPLD (#215)
2.6.3.4 带外（BMC）刷新CPLD (#216)
3.1.1.1 支持4核心ARM嵌入式处理器 (#217)
3.1.1.2 支持片内缓存SRAM (#218)
3.1.1.3 片内缓存支持ECC纠错 (#219)
3.1.2.1 RAID加速 (#220)
3.1.2.2 T10 EEDP加速 (#221)
3.1.2.3 加解密加速 (#222)
3.2.1.1 x8 PCIe 4.0主机接口 (#223)
3.2.1.2 PCIe带宽配置 (#224)
3.2.1.3 PCIe速率协商 (#225)
3.2.1.4 支持热插拔功能 (#226)
3.2.1.5 支持PCIe Lane Reversal功能 (#227)
3.2.1.6 支持PCIe Polarity Inversion功能 (#228)
3.2.1.7 支持PCIe Error Handling机制 (#229)
3.2.2.1 x1 PCIe4.0备份数据接口 (#230)
3.2.3.1 4 x 4 Comb Port (#231)
3.2.3.2 2 x 1 Comb Port【初步PCIe】 (#232)
3.2.3.2 2 x 1 Comb Port【完善SATA】 (#233)
3.2.3.3 系统下识别的端口号顺序 (#234)
3.2.3.4 Combo Port工作模式 (#235)
3.2.3.5 Comb Port支持PCIe 4.0标准 (#236)
3.2.3.6 Comb Port支持PCIe带宽配置 (#237)
3.2.3.7 Comb Port支持PCIe速率协商 (#238)
3.2.3.8 Comb Port支持PCIe热插拔 (#239)
3.2.3.9 Comb Port支持PCIe Lane Reversal,和Polarity Inversion功能 (#240)
3.2.3.10 4 x 4 Comb Port支持SAS3.0标准 (#241)
3.2.3.11 SAS协议3.0标准 (#242)
3.2.3.12 4 x 4 Comb Port支持SAS宽端口 (#243)
3.2.3.18 4 x 4 Comb Port支持PCIe x8 MUX (#244)
3.2.3.13 Comb Port支持WWN (#245)
3.2.3.14 Comb Port支持spin up (#246)
3.2.3.15 Comb Port支持spin down (#247)
3.2.3.16 Comb Port支持SAS/SATA设备混合连接 (#248)
3.2.3.17 Comb Port支持SAS Polarity Inversion (#249)
3.2.4.1 DDR支持双控制器ECC纠错 (#250)
3.2.4.2 DRAM颗粒容量支持 (#251)
3.2.4.3 DRAM颗粒类型支持 (#252)
3.2.4.4 DRAM位宽支持 (#253)
3.2.4.5 DDR速率支持 (#254)
3.3.1.1 支持至少80 x GPIO (#255)
3.3.2.1 支持5 x Serial I/O (#256)
3.3.3.1 支持至少10 x I2C (#257)
3.3.4.1 1 x SPI控制器 (#258)
3.3.5.1 支持3 x USB (#259)
3.3.5.1 支持3 x USB (#260)
3.3.5.1 支持3 x USB (#261)
3.4.1.1 提供一个带外的接口来获取PCIe和SAS SerDes的眼图 (#262)
3.4.2.1 1 x UART接口 (#263)
3.4.3.1 1 x JTAG接口 (#264)
3.4.4.1 提供Heartbeat信号接口 (#265)
3.5.1.1 国产电源方案 (#266)
3.5.2.1 时钟展频 (#267)
3.5.3.1 支持读取芯片温度信息 (#268)
3.5.4.1 支持读取芯片身份信息 (#269)
4.1.1.1 PCIe信号插入损耗（IL loss） (#270)
4.1.1.2 PCIe信号特征阻抗 (#271)
4.1.1.3 PCIe信号Package插入损耗 (#272)
4.1.1.4 PCIe信号Package回波损耗 (#273)
4.1.1.5 PCIe信号Preset要求 (#274)
4.1.1.6 PCIe信号误码率要求 (#275)
4.1.2.1 支持PCIe发送端均衡 (#276)
4.1.2.2 PCIe发送端参数要求 (#277)
4.1.2.3 PCIe Lane Margin要求 (#278)
4.1.3.1 支持PCIe接收端CTLE (#279)
4.1.3.2 支持PCIe接收端DFE (#280)
4.1.3.3 支持PCIe接收端Loopback回环 (#281)
4.1.3.4 PCIe接收端眼图标准 (#282)
4.2.1.1 PCIe设备接口链路信号要求 (#283)
4.3.1.1 SAS信号插入损耗 (#284)
4.3.1.2 SAS信号Package损耗 (#285)
4.3.1.3 SAS信号特征阻抗 (#286)
4.3.1.4 SAS信号S-parameter (#287)
4.3.1.5 SAS信号误码率要求 (#288)
4.3.2.1 SAS发送端加重与均衡要求 (#289)
4.3.2.2 SAS发送端输出特性要求 (#290)
4.3.3.1 SAS接收端加重与均衡要求 (#291)
4.3.4.1 SATA信号特征阻抗 (#292)
4.3.4.2 SATA信号Package损耗 (#293)
4.3.4.3 SATA信号均衡要求 (#294)
5.1.1.1 商业级产品要求 (#295)
5.1.1.2 准工业级产品要求 (#296)
5.2.1.1 静电放电（ESD）保护要求 (#297)
5.2.2.1 平均故障间隔时间（MTBF）要求 (#298)
5.2.3.1 JEDEC封装可靠性标准 (#299)
5.3.1.1 CPU核心支持动态电源管理 (#300)
5.3.1.2 PCIe控制器电源管理模式 (#301)
5.3.1.3 芯片工作电压模式 (#302)
5.3.1.4 PCIe/SAS/SATA控制器节能 (#303)
5.3.2.1 芯片典型TDP (#304)
5.3.2.2 芯片最大TDP (#305)
5.3.3.1 板卡散热需求 (#306)
5.3.4.1 封装尺寸要求 (#307)
5.3.4.1 封装尺寸要求 (#308)
6.1.1.1 BootRom功能 (#309)
6.2.1.1 原始镜像（Raw image） (#310)
6.2.1.2 NVDATA文件（NonVolatile Data） (#311)
6.2.1.3 Backup固件 (#312)
6.3.1.1 对外发布驱动形式 (#313)
6.3.1.2 主流内核中集成驱动模块 (#314)
6.3.1.3 提供支持Dkms方式安装驱动文件 (#315)
6.4.1.1 UEFI BIOS下的optionROM管理工具 (#316)
6.4.1.2 optionROM管理工具兼容主流系统平台 (#317)
6.4.2.1 主流Linux OS下的CLI工具 (#318)
6.4.2.2 preboot环境下的CLI工具【初步】 (#319)
6.4.2.2 preboot环境下的CLI工具【完善】 (#320)
6.4.2.3 主流Windows OS下的CLI工具 (#321)
6.4.3.1 Linux下web界面管理工具 (#322)
6.4.3.2 Windows下web界面管理工具 (#323)
6.4.4.1 BMC带外管理工具【初步】 (#324)
6.4.4.1 BMC带外管理工具【完善】 (#325)
6.4.4.2 带外管理协议 (#326)
6.4.4.2 带外管理协议 (#327)
6.4.4.3 ipmi命令接口 (#328)
6.5.1.1 OS下的API test工具 (#329)
6.5.2.1 OS下的GUI 信号测试工具 (#330)
6.5.2.2 OS下的CLI信号测试工具 (#331)
6.5.3.1 SI kit信号仿真模型 (#332)
6.5.4.1 FW与NVDATA合成编译工具 (#333)
6.5.5.1 错误注入工具 (#334)
6.5.6.1 数据完整性校验工具 (#335)
7.1.1.1 支持T10 DIX (#336)
7.1.1.2 支持T10 DIF (#337)
7.2.1.1 支持国密SM2/3加密算法 (#338)
7.2.1.2 支持国密SM4加密算法 (#339)
7.3.1.1 支持安全启动SecureBoot (#340)
7.4.1.1 通过Upgrade Key升级RAID功能 (#341)
7.4.1.2 Upgrade key支持解锁的功能 (#342)
7.4.2.1 支持板卡级加密（上锁） (#343)
7.4.2.2 支持单个VD加密 (#344)
7.4.2.3 加密秘钥的设置 (#345)
8.1.1.1 event记录功能 (#346)
8.1.1.2 硬盘状态监控 (#347)
8.1.2.1 支持故障快照功能 (#348)
8.1.3.1 UART shell交互模式 (#349)
8.1.3.2 远程Debug模式 (#350)
8.1.4.1 JTAG调试功能 (#351)
8.2.1.1 内部测试需求 (#352)
9.1.1.1 Tri-Mode设备接口SAS/NVMe Topology性能标准 (#353)
9.1.1.2 NVMe Topology各RAID模型性能标准 (#354)
9.1.1.3 SAS Topology各RAID模型性能标准 (#355)
9.2.1.1 PCIe Payload (#356)
9.2.2.2 队列深度 (#357)
9.2.13.3 后台任务CPU占用率 (#358)
10.1.1.1 x86平台兼容性 (#359)
10.1.2.1 MIPS平台兼容性【初步】 (#360)
10.1.2.1 MIPS平台兼容性【完善】 (#361)
10.1.3.1 ARM平台兼容性 (#362)
10.2.1.1 兼容主流Windows版本 (#363)
10.2.1.2 兼容主流Linux版本 (#364)
10.2.2.1 兼容基于linux内核的国产OS (#365)
10.2.2.2 兼容深度国产化操作系统 (#366)
10.3.1.1 兼容国际主流机械硬盘 (#367)
10.3.2.1 兼容国际主流SATA/SAS SSD (#368)
10.3.2.2 兼容国产主流SATA/SAS SSD (#369)
10.3.2.3 兼容国际主流U.2 SSD (#370)
10.3.2.4 兼容国产主流U.2 SSD (#371)
10.3.3.1 支持直连SAS背板 (#372)
10.3.3.2 支持SAS Expander扩展背板 (#373)
10.3.3.3 支持UBM背板 (#374)
10.3.3.4 支持U.2背板 (#375)
10.3.4.1 兼容主流Retimer芯片 (#376)
10.3.4.2 兼容主流Redriver/Repeater芯片 (#377)
10.3.4.3 兼容主流透明桥PCIe Switch芯片 (#378)
11.1.1.1 欧盟RoHS 2.0标准认证 (#379)
11.1.2.1 欧盟WEEE标准认证 (#380)
11.2.1.1 WSSD认证 (#381)
11.2.2.1 RHEL系统下驱动认证 (#382)

## 物理环境
硬件 | 系统配置 | 物理环境-1 | 物理环境-2 | 物理环境-3 | 物理环境-4 | 物理环境-5 | 物理环境-6 | 物理环境-7 | 物理环境-8 | 物理环境-9 | 物理环境-10 | 物理环境-11 | 物理环境-12 | 物理环境-13 | 物理环境-14
Host | Host model | A620-G30 | A620-G30 | A620-G30 | A620-G30 | A620-G30 | A620-G30 | A620-G30 | A620-G30 | A620-G30 | A620-G30 | A620-G30 | A620-G30 | A620-G30 | A620-G30
CPU | CPU | 16 AMD EPYC 7261 8-Core Processor*1 | 16 AMD EPYC 7261 8-Core Processor*1 | 16 AMD EPYC 7261 8-Core Processor*1 | 16 AMD EPYC 7261 8-Core Processor*1 | 16 AMD EPYC 7261 8-Core Processor*1 | 16 AMD EPYC 7261 8-Core Processor*1 | 16 AMD EPYC 7261 8-Core Processor*1 | 16 AMD EPYC 7261 8-Core Processor*1 | 16 AMD EPYC 7261 8-Core Processor*1 | 16 AMD EPYC 7261 8-Core Processor*1 | 17 AMD EPYC 7261 8-Core Processor*1 | 17 AMD EPYC 7261 8-Core Processor*1 | 17 AMD EPYC 7261 8-Core Processor*1 | 17 AMD EPYC 7261 8-Core Processor*1
| CPU_Architecture | x86_64 | x86_64 | x86_64 | x86_64 | x86_64 | x86_64 | x86_64 | x86_64 | x86_64 | x86_64 | x86_65 | x86_65 | x86_65 | x86_65
BIOS | BIOS Version | 0WYSZ207 | 0WYSZ207 | 0WYSZ207 | 0WYSZ207 | 0WYSZ207 | 0WYSZ207 | 0WYSZ207 | 0WYSZ207 | 0WYSZ207 | 0WYSZ207 | 0WYSZ208 | 0WYSZ208 | 0WYSZ208 | 0WYSZ208
BMC | BMC Version
OS | OS版本 | CentOS Linux release 7.6.1810 | CentOS Linux release 7.6.1810 | CentOS Linux release 7.6.1810 | CentOS Linux release 7.6.1810 | CentOS Linux release 7.6.1810 | CentOS Linux release 7.6.1810 | CentOS Linux release 7.6.1810 | CentOS Linux release 7.6.1810 | CentOS Linux release 7.6.1810 | CentOS Linux release 7.6.1810 | CentOS Linux release 7.6.1810 | CentOS Linux release 7.6.1810 | CentOS Linux release 7.6.1810 | CentOS Linux release 7.6.1810
| Kernel 版本 | Linux 3.10.0-957.el7.x86_64 | Linux 3.10.0-957.el7.x86_64 | Linux 3.10.0-957.el7.x86_64 | Linux 3.10.0-957.el7.x86_64 | Linux 3.10.0-957.el7.x86_64 | Linux 3.10.0-957.el7.x86_64 | Linux 3.10.0-957.el7.x86_64 | Linux 3.10.0-957.el7.x86_64 | Linux 3.10.0-957.el7.x86_64 | Linux 3.10.0-957.el7.x86_64 | Linux 3.10.0-957.el7.x86_65 | Linux 3.10.0-957.el7.x86_65 | Linux 3.10.0-957.el7.x86_65 | Linux 3.10.0-957.el7.x86_65
| 系统盘工作模式 | 直连主板 | 直连主板 | 直连主板 | 直连主板 | 直连主板 | 直连主板 | 直连主板 | 直连主板 | 直连主板 | 直连主板 | 直连主板 | 直连主板 | 直连主板 | 直连主板
HBA/RAID | HBA/RAID Card | RAID | HBA | RAID | HBA | RAID | HBA | HBA | HBA | RAID | HBA | RAID | HBA | RAID | HBA
Card Count | bar: 物理环境-1 to 物理环境-14
HBA/RAID Card Vendor:
HBA/RAID Card Model:
HBA/RAID Card FW Version
HBA/RAID Card NVDATA Version
HBA/RAID Card Bios Version
HBA/RAID Card Driver Version:
ps3cli工具版本
BP | SAS Backplane
UBM
Expander | Expander Card | NA | NA | NA | NA | NA | NA | NA | NA | 级联7级 | 级联7级 |  |  | ChanGrp1连接一个expander | ChanGrp1连接一个expander
Expander Card Vendor: | bar: 物理环境-1 to 物理环境-8
Expander Card Model: | bar: 物理环境-1 to 物理环境-8
Expander Card FW Version | bar: 物理环境-1 to 物理环境-8
Expander Level | bar: 物理环境-1 to 物理环境-8
PCIe Switch | PCIe Switch Card | NA | NA | NA | NA | NA | NA | NA | NA |  |  | 级联 | 级联 | ChanGrp2连接一个pcie_switch | ChanGrp2连接一个pcie_switch
PCIe Switch Card Vendor: | bar: 物理环境-1 to 物理环境-8; 物理环境-13 to 物理环境-14
PCIe Switch Card Model: | bar: 物理环境-1 to 物理环境-8; 物理环境-13 to 物理环境-14
PCIe Switch Card FW Version | bar: 物理环境-1 to 物理环境-8; 物理环境-13 to 物理环境-14
OS_Tool | Vdbench版本
FIO版本
sg_utils版本
| Python环境 | python3.8.2 | python3.8.2 | python3.8.2 | python3.8.2 | python3.8.2 | python3.8.2 | python3.8.2 | python3.8.2 | python3.8.2 | python3.8.2 | python3.8.3 | python3.8.3 | python3.8.3 | python3.8.3
Data Drives(选填大家需要的硬盘信息) | 控制器接口 CTRL_INTERFACE | X2/X4 | X2/X4 | X2/X4 | X2/X4 | X2/X4 | X2/X4 | X2/X4 | X2/X4 | X4 | X4 | X2/X4 | X2/X4 | X2/X4 | X2/X4
| PD状态 PD_STATE | Ready | Ready | Ready | Ready | Ready | Ready | Ready | Ready | Ready | Ready | Ready | Ready | Ready | Ready
| SATA HDD | 16+2 | 16+2 |  |  | 2 in ChanGrp0 2 in ChanGrp1 2 in ChanGrp2 | 2 in ChanGrp0 2 in ChanGrp1 2 in ChanGrp2 | 2 in ChanGrp0 4 in ChanGrp1 | 4 in ChanGrp1 | 256+2 | 1024+2 |  |  | 12 in expander 4 in RAID | 12 in expander 4 in RAID
Data SATA HDD Vendor
Data SATA HDD Model
Data SATA HDD Firmware
Data SATA HDD Size
| SAS HDD | 物理环境-5: 1 in ChanGrp1 1 in ChanGrp2; 物理环境-6: 1 in ChanGrp1 1 in ChanGrp2; 物理环境-7: 4 in ChanGrp2; 物理环境-8: 2 in ChanGrp0 4 in ChanGrp2
Data SAS HDD Vendor
Data SAS HDD Model
Data SAS HDD Firmware
Data SAS HDD Size
| SATA SSD | 物理环境-5: 1 in ChanGrp1 1 in ChanGrp2; 物理环境-6: 1 in ChanGrp1 1 in ChanGrp2; 物理环境-7: 2 in ChanGrp3; 物理环境-8: 4 in ChanGrp3
Data SATA SSD Vendor
Data SATA SSD Model
Data SATA SSD Firmware
Data SATA SSD Size
| SAS SSD | 物理环境-7: 2 in ChanGrp3; 物理环境-8: 4 in ChanGrp4
Data SAS SSD Vendor
Data SAS SSD Model
Data SAS SSD Firmware
Data SAS SSD Size
| NVMe SSD |  |  | 16+2 | 16+2 | 4 in ChanGrp3 | 4 in ChanGrp3 | 4 in ChanGrp4 |  |  |  | 32+2 | 32+2 | 10 in pcie_switch | 10 in pcie_switch
Data NVMe SSD Vendor
Data NVMe SSD Model
Data NVMe SSD Firmware
Data NVME SSD Size
| PD扇区 PD_SECTOR_SIZE | 物理环境-5: 512B/512N/4KN; 物理环境-6: 512B/512N/4KN
PD加密 PD_SED
数据保护 PD_PI | bar: 物理环境-5 to 物理环境-6

## 用例等级
用例等级 | 等级定义 | 百分比 | 可用于的测试分类
A1 | 需求定义的基本功能中核心功能 | 10% | 最小用例集、Smoke Test
A2 | 需求定义的其他基本功能 | 20%
B1 | 模块交互 | 10% | 最小用例集
B2 | 基本功能的扩展(如常用场景，等价类，边界值) | 45%
C1 | 复杂场景，错误场景等 | 10% | 最小用例集
C2 | 压力，兼容性，性能 | 5%
1.A等级的用例全部为正向用例
2.最小用例集可以单独维护，从A1+B1+C1中选择
3.smoke test 直接用A1
4.全部A等级通过，说明对需求最基本的实现满足
5.今后再需要其他用途的用例集，则根据用途不同从所有用例中挑选，单独维护用例集即可
6.可靠性用例里面再分类，包括故障、反向、超边界等，可靠性用例比例要达到30％

## 用例编号
用例编号组成部分： 产品名-产品版本号-模块名称-用例类型-需求点/测试对象编号-分类编号-检查项/测试点编号-测试场景/用例内容编号 ps3-1.0.0-metadata-i-f-01-01-001-001
产品名 | 产品版本号 | 模块名称 | 测试类型 | 用例类型 | 需求点/测试对象 第一级编号2位 | 分类 第二级编号2位 | 检查项/测试点 第三级编号3位 | 测试场景 第四级编号3位 | 脚本名称
ps3 | 1.0.0 | metadata patrol read consistency check initialization rebuild migration host interface layer write flush read cache manager | i: integration test | f: function p: performance str: stress sta: stability c: compatibility r:reliability |  |  |  | 同一检查项/测试点扩展的用例个数 | 用例编号_脚本描述，全部使用小写加下划线分隔 脚本描述根据检查项/测试点、测试场景、用例内容设计，尽量一个检查项/测试单的一组用例的名字看起来是有规律的、逐级细化的。
ps3 | 1.0.0 | metadata | integration test | function | state machine | pd state machine | state rotation
[6 empty] | vd state machine | check metadata when state rotation
metadata operation
config lock
|  |  |  | reliability | error handle

## 版本信息
文档修订历史
修订前版本 | 修订内容 | 完成日期 | 修订人 | 修订后版本
注：“草稿”状态的文档版本为0.Y.Z，Y≥0，Z>0，Y、Z的数值不断累加； “正式发布”状态的文档版本为X.Y，X≥1，Y≥0，且X、Y值不断累加； “正在修改”状态的文档指对“正式发布”后的文档进行修改，文档版本为X.Y.Z，其中X.Y同修改之前的文档版本号，Z>0，Z的数值不断累加。