## Sheet
测试编号 | 脚本名称 | 用例标题 | 所属产品 | 所属模块 | 需求点 | 用例类型 | 分类 | 检查项/测试点 | 卡类别 | 物理环境 | 前提条件 | 测试场景 | 测试步骤 | 预期结果 | 优先级 | 冒烟测试 | 最小用例集 | 测试平台实现自动化 | 时间(min) | 作者 | 备注 | 已调试 | 测试结果 | 已上传
basic_io_f_12_42_003_001 | system_test/basic_io/raid_hba_card/raid0/basicio_function/raid0/complex_scene/vd_config_parameter_change_scripts/basic_io_f_12_42_003_001_r_rw_sio.py | 基础IO复杂场景-x2口-raid0-IO过程中多次修改vd配置参数-游戏/数据库类数据流-小IO随机读写测试 | ROC_IOC (#19) | /测试性要求/基础IO测试需求/数据通路/raid0/复杂场景(#1667) | 无需求 (#0) | 系统测试-功能 | 复杂场景的基础IO测试 | raid0基本读写任务成功，数据一致性校验通过 | RAID/HBA卡 | 物理环境-1 | 无 | 1. x2口 2. sata_ssdx1; sata_hddx1; nvme_ssdx1 3. type=raid0 strip=64k 4. 小IO随机读写测试 | 1. 检查环境是否有符合条件的盘 2. 创建raid 3. 进行IO测试工具的配置：测试时间为5min，IO并发线程数1，seekpct=100，rdpct=50，xfersize=(1K,9K,33K,64K)，测试小IO随机读写 4. 下发IO任务 5. IO过程中，轮询执行：切换寄存器配置、切换foreignautoimport开关、修改回迁开关及类型、切换巡读模式、切换热备开关、切换JBOD开关、切换passthrough开关 6. IO过程中，多次修改vd配置参数 7. 等待测试结果 8. 删除raid，将轮询设置的开关恢复到默认状态 | 1. 环境中存在符合条件的盘 2. 创建raid成功 3. IO工具设置成功 4. IO任务下发成功 5. IO过程中多次修改控制器参数 6. IO过程中多次修改vd配置参数 7. IO测试正常结束，数据一致性校验通过 8. 删除raid成功，将轮询过的开关恢复到默认状态成功 | B1 | N | N | SYPN |  | liuyuan |  | 是 |  | 是
basic_io_f_12_42_003_002 | system_test/basic_io/raid_hba_card/raid0/basicio_function/raid0/complex_scene/vd_config_parameter_change_scripts/basic_io_f_12_42_003_002_s_rw_lio.py | 基础IO复杂场景-x2口-raid0-IO过程中多次修改vd配置参数-视频类数据流-大IO顺序读写测试 | ROC_IOC (#19) | /测试性要求/基础IO测试需求/数据通路/raid0/复杂场景(#1667) | 无需求 (#0) | 系统测试-功能 | 复杂场景的基础IO测试 | raid0基本读写任务成功，数据一致性校验通过 | RAID/HBA卡 | 物理环境-1 | 无 | 1. x2口 2. sata_ssdx1; sata_hddx1; nvme_ssdx1 3. type=raid0 strip=64k 4. 大IO顺序读写测试 | 1. 检查环境是否有符合条件的盘 2. 创建raid 3. 进行IO测试工具的配置：测试时间为5min，IO并发线程数1，seekpct=100，rdpct=50，xfersize=(1M,2M,13M,32M)，测试大IO顺序读写 4. 下发IO任务 5. IO过程中，轮询执行：切换寄存器配置、切换foreignautoimport开关、修改回迁开关及类型、切换巡读模式、切换热备开关、切换JBOD开关、切换passthrough开关 6. IO过程中，多次修改vd配置参数 7. 等待测试结果 8. 删除raid，将轮询设置的开关恢复到默认状态 | 1. 环境中存在符合条件的盘 2. 创建raid成功 3. IO工具设置成功 4. IO任务下发成功 5. IO过程中多次修改控制器参数 6. IO过程中多次修改vd配置参数 7. IO测试正常结束，数据一致性校验通过 8. 删除raid成功，将轮询过的开关恢复到默认状态成功 | B1 | N | N | SYPN |  | liuyuan |  | 是 |  | 是
basic_io_f_12_42_003_003 | system_test/basic_io/raid_hba_card/raid0/basicio_function/raid0/complex_scene/vd_config_parameter_change_scripts/basic_io_f_12_42_003_003_sr_rw_mio.py | 基础IO复杂场景-x2口-raid0-IO过程中多次修改vd配置参数-组合数据流-混合IO顺序随机读写测试 | ROC_IOC (#19) | /测试性要求/基础IO测试需求/数据通路/raid0/复杂场景(#1667) | 无需求 (#0) | 系统测试-功能 | 复杂场景的基础IO测试 | raid0基本读写任务成功，数据一致性校验通过 | RAID/HBA卡 | 物理环境-1 | 无 | 1. x2口 2. sata_ssdx1; sata_hddx1; nvme_ssdx1 3. type=raid0 strip=64k 4. 混合IO顺序随机读写测试 | 1. 检查环境是否有符合条件的盘 2. 创建raid 3. 进行IO测试工具的配置：测试时间为5min，IO并发线程数1，seekpct=50，rdpct=50，xfersize=(1K,16K,13M,21M)，测试混合IO顺序随机读写 4. 下发IO任务 5. IO过程中，轮询执行：切换寄存器配置、切换foreignautoimport开关、修改回迁开关及类型、切换巡读模式、切换热备开关、切换JBOD开关、切换passthrough开关 6. IO过程中，多次修改vd配置参数 7. 等待测试结果 8. 删除raid，将轮询设置的开关恢复到默认状态 | 1. 环境中存在符合条件的盘 2. 创建raid成功 3. IO工具设置成功 4. IO任务下发成功 5. IO过程中多次修改控制器参数 6. IO过程中多次修改vd配置参数 7. IO测试正常结束，数据一致性校验通过 8. 删除raid成功，将轮询过的开关恢复到默认状态成功 | B1 | N | N | SYPN |  | liuyuan |  | 是 |  | 是
basic_io_f_12_42_003_004 | system_test/basic_io/raid_hba_card/raid0/basicio_function/raid0/complex_scene/vd_config_parameter_change_scripts/basic_io_f_12_42_003_004_s_rw_sio.py | 基础IO复杂场景-x2口-raid0-IO过程中多次修改vd配置参数-网页服务器访问数据流-小IO顺序随机读写测试 | ROC_IOC (#19) | /测试性要求/基础IO测试需求/数据通路/raid0/复杂场景(#1667) | 无需求 (#0) | 系统测试-功能 | 复杂场景的基础IO测试 | raid0基本读写任务成功，数据一致性校验通过 | RAID/HBA卡 | 物理环境-1 | 无 | 1. x2口 2. sata_ssdx1; sata_hddx1; nvme_ssdx1 3. type=raid0 strip=64k 4. 小IO顺序随机读写测试 | 1. 检查环境是否有符合条件的盘 2. 创建raid 3. 进行IO测试工具的配置：测试时间为5min，IO并发线程数32，seekpct=0，rdpct=50，xfersize=4K，IOPS限速1000，测试小IO顺序随机读写 4. 下发IO任务 5. IO过程中，轮询执行：切换寄存器配置、切换foreignautoimport开关、修改回迁开关及类型、切换巡读模式、切换热备开关、切换JBOD开关、切换passthrough开关 6. IO过程中，多次修改vd配置参数 7. 等待测试结果 8. 删除raid，将轮询设置的开关恢复到默认状态 | 1. 环境中存在符合条件的盘 2. 创建raid成功 3. IO工具设置成功 4. IO任务下发成功 5. IO过程中多次修改控制器参数 6. IO过程中多次修改vd配置参数 7. IO测试正常结束，数据一致性校验通过 8. 删除raid成功，将轮询过的开关恢复到默认状态成功 | B1 | N | N | SYPN |  | liuyuan |  | 是 |  | 是
basic_io_f_12_42_003_005 | system_test/basic_io/raid_hba_card/raid0/basicio_function/raid0/complex_scene/vd_config_parameter_change_scripts/basic_io_f_12_42_003_005_sr_rw_mio.py | 基础IO复杂场景-x2口-raid0-IO过程中多次修改vd配置参数-满盘测试场景-小IO顺序随机读写测试 | ROC_IOC (#19) | /测试性要求/基础IO测试需求/数据通路/raid0/复杂场景(#1667) | 无需求 (#0) | 系统测试-功能 | 复杂场景的基础IO测试 | raid0基本读写任务成功，数据一致性校验通过 | RAID/HBA卡 | 物理环境-1 | 无 | 1. x2口 2. sata_ssdx1; sata_hddx1; nvme_ssdx1 3. type=raid0 strip=64k size=10G 4. 小IO顺序随机读写测试 | 1. 检查环境是否有符合条件的盘 2. 创建raid 3. 进行IO测试工具的配置：测试时间为5min，IO并发线程数32，seekpct=50，rdpct=50，xfersize=(1K,16K,13M,21M)，测试小IO顺序随机读写 4. 下发IO任务 5. IO过程中，轮询执行：切换寄存器配置、切换foreignautoimport开关、修改回迁开关及类型、切换巡读模式、切换热备开关、切换JBOD开关、切换passthrough开关 6. IO过程中，多次修改vd配置参数 7. 等待测试结果 8. 删除raid，将轮询设置的开关恢复到默认状态 | 1. 环境中存在符合条件的盘 2. 创建raid成功 3. IO工具设置成功 4. IO任务下发成功 5. IO过程中多次修改控制器参数 6. IO过程中多次修改vd配置参数 7. IO测试正常结束，数据一致性校验通过 8. 删除raid成功，将轮询过的开关恢复到默认状态成功 | B1 | N | N | SYPN |  | liuyuan |  | 是 |  | 是
basic_io_f_12_42_003_006 | system_test/basic_io/raid_hba_card/raid0/basicio_function/raid0/complex_scene/vd_config_parameter_change_scripts/basic_io_f_12_42_003_006_r_rw_sio.py | 基础IO复杂场景-x4口-raid0-IO过程中多次修改vd配置参数-游戏/数据库类数据流-小IO随机读写测试 | ROC_IOC (#19) | /测试性要求/基础IO测试需求/数据通路/raid0/复杂场景(#1667) | 无需求 (#0) | 系统测试-功能 | 复杂场景的基础IO测试 | raid0基本读写任务成功，数据一致性校验通过 | RAID/HBA卡 | 物理环境-1 | 无 | 1. x4口 2. sata_ssdx1; sas_ssdx1; sata_hddx1; sata_ssdx1; nvme_ssdx1 3. type=raid0 strip=64k 4. 小IO随机读写测试 | 1. 检查环境是否有符合条件的盘 2. 创建raid 3. 进行IO测试工具的配置：测试时间为5min，IO并发线程数1，seekpct=100，rdpct=50，xfersize=(1K,9K,33K,64K)，测试小IO随机读写 4. 下发IO任务 5. IO过程中，轮询执行：切换寄存器配置、切换foreignautoimport开关、修改回迁开关及类型、切换巡读模式、切换热备开关、切换JBOD开关、切换passthrough开关 6. IO过程中，多次修改vd配置参数 7. 等待测试结果 8. 删除raid，将轮询设置的开关恢复到默认状态 | 1. 环境中存在符合条件的盘 2. 创建raid成功 3. IO工具设置成功 4. IO任务下发成功 5. IO过程中多次修改控制器参数 6. IO过程中多次修改vd配置参数 7. IO测试正常结束，数据一致性校验通过 8. 删除raid成功，将轮询过的开关恢复到默认状态成功 | B1 | N | N | SYPN |  | liuyuan |  | 是 |  | 是
basic_io_f_12_42_003_007 | system_test/basic_io/raid_hba_card/raid0/basicio_function/raid0/complex_scene/vd_config_parameter_change_scripts/basic_io_f_12_42_003_007_s_rw_lio.py | 基础IO复杂场景-x4口-raid0-IO过程中多次修改vd配置参数-视频类数据流-大IO顺序读写测试 | ROC_IOC (#19) | /测试性要求/基础IO测试需求/数据通路/raid0/复杂场景(#1667) | 无需求 (#0) | 系统测试-功能 | 复杂场景的基础IO测试 | raid0基本读写任务成功，数据一致性校验通过 | RAID/HBA卡 | 物理环境-1 | 无 | 1. x4口 2. sata_ssdx1; sas_ssdx1; sata_hddx1; sata_ssdx1; nvme_ssdx1 3. type=raid0 strip=64k 4. 大IO顺序读写测试 | 1. 检查环境是否有符合条件的盘 2. 创建raid 3. 进行IO测试工具的配置：测试时间为5min，IO并发线程数1，seekpct=100，rdpct=50，xfersize=(1M,2M,13M,32M)，测试大IO顺序读写 4. 下发IO任务 5. IO过程中，轮询执行：切换寄存器配置、切换foreignautoimport开关、修改回迁开关及类型、切换巡读模式、切换热备开关、切换JBOD开关、切换passthrough开关 6. IO过程中，多次修改vd配置参数 7. 等待测试结果 8. 删除raid，将轮询设置的开关恢复到默认状态 | 1. 环境中存在符合条件的盘 2. 创建raid成功 3. IO工具设置成功 4. IO任务下发成功 5. IO过程中多次修改控制器参数 6. IO过程中多次修改vd配置参数 7. IO测试正常结束，数据一致性校验通过 8. 删除raid成功，将轮询过的开关恢复到默认状态成功 | B1 | N | N | SYPN |  | liuyuan |  | 是 |  | 是
basic_io_f_12_42_003_008 | system_test/basic_io/raid_hba_card/raid0/basicio_function/raid0/complex_scene/vd_config_parameter_change_scripts/basic_io_f_12_42_003_008_sr_rw_mio.py | 基础IO复杂场景-x4口-raid0-IO过程中多次修改vd配置参数-组合数据流-混合IO顺序随机读写测试 | ROC_IOC (#19) | /测试性要求/基础IO测试需求/数据通路/raid0/复杂场景(#1667) | 无需求 (#0) | 系统测试-功能 | 复杂场景的基础IO测试 | raid0基本读写任务成功，数据一致性校验通过 | RAID/HBA卡 | 物理环境-1 | 无 | 1. x4口 2. sata_ssdx1; sas_ssdx1; sata_hddx1; sata_ssdx1; nvme_ssdx1 3. type=raid0 strip=64k 4. 混合IO顺序随机读写测试 | 1. 检查环境是否有符合条件的盘 2. 创建raid 3. 进行IO测试工具的配置：测试时间为5min，IO并发线程数1，seekpct=50，rdpct=50，xfersize=(1K,16K,13M,21M)，测试混合IO顺序随机读写 4. 下发IO任务 5. IO过程中，轮询执行：切换寄存器配置、切换foreignautoimport开关、修改回迁开关及类型、切换巡读模式、切换热备开关、切换JBOD开关、切换passthrough开关 6. IO过程中，多次修改vd配置参数 7. 等待测试结果 8. 删除raid，将轮询设置的开关恢复到默认状态 | 1. 环境中存在符合条件的盘 2. 创建raid成功 3. IO工具设置成功 4. IO任务下发成功 5. IO过程中多次修改控制器参数 6. IO过程中多次修改vd配置参数 7. IO测试正常结束，数据一致性校验通过 8. 删除raid成功，将轮询过的开关恢复到默认状态成功 | B1 | N | N | SYPN |  | liuyuan |  | 是 |  | 是
basic_io_f_12_42_003_009 | system_test/basic_io/raid_hba_card/raid0/basicio_function/raid0/complex_scene/vd_config_parameter_change_scripts/basic_io_f_12_42_003_009_s_rw_sio.py | 基础IO复杂场景-x4口-raid0-IO过程中多次修改vd配置参数-网页服务器访问数据流-小IO顺序随机读写测试 | ROC_IOC (#19) | /测试性要求/基础IO测试需求/数据通路/raid0/复杂场景(#1667) | 无需求 (#0) | 系统测试-功能 | 复杂场景的基础IO测试 | raid0基本读写任务成功，数据一致性校验通过 | RAID/HBA卡 | 物理环境-1 | 无 | 1. x4口 2. sata_ssdx1; sas_ssdx1; sata_hddx1; sas_hddx1; nvme_ssdx1 3. type=raid0 strip=64k 4. 小IO顺序随机读写测试 | 1. 检查环境是否有符合条件的盘 2. 创建raid 3. 进行IO测试工具的配置：测试时间为5min，IO并发线程数32，seekpct=0，rdpct=50，xfersize=4K，IOPS限速1000，测试小IO顺序随机读写 4. 下发IO任务 5. IO过程中，轮询执行：切换寄存器配置、切换foreignautoimport开关、修改回迁开关及类型、切换巡读模式、切换热备开关、切换JBOD开关、切换passthrough开关 6. IO过程中，多次修改vd配置参数 7. 等待测试结果 8. 删除raid，将轮询设置的开关恢复到默认状态 | 1. 环境中存在符合条件的盘 2. 创建raid成功 3. IO工具设置成功 4. IO任务下发成功 5. IO过程中多次修改控制器参数 6. IO过程中多次修改vd配置参数 7. IO测试正常结束，数据一致性校验通过 8. 删除raid成功，将轮询过的开关恢复到默认状态成功 | B1 | N | N | SYPN |  | liuyuan |  | 是 |  | 是
basic_io_f_12_42_003_010 | system_test/basic_io/raid_hba_card/raid0/basicio_function/raid0/complex_scene/vd_config_parameter_change_scripts/basic_io_f_12_42_003_010_sr_rw_mio.py | 基础IO复杂场景-x4口-raid0-IO过程中多次修改vd配置参数-满盘测试场景-小IO顺序随机读写测试 | ROC_IOC (#19) | /测试性要求/基础IO测试需求/数据通路/raid0/复杂场景(#1667) | 无需求 (#0) | 系统测试-功能 | 复杂场景的基础IO测试 | raid0基本读写任务成功，数据一致性校验通过 | RAID/HBA卡 | 物理环境-1 | 无 | 1. x4口 2. sata_ssdx1; sas_ssdx1; sata_hddx1; sata_ssdx1; nvme_ssdx1 3. type=raid0 strip=64k size=10G 4. 小IO顺序随机读写测试 | 1. 检查环境是否有符合条件的盘 2. 创建raid 3. 进行IO测试工具的配置：测试时间为5min，IO并发线程数32，seekpct=50，rdpct=50，xfersize=(1K,16K,13M,21M)，测试小IO顺序随机读写 4. 下发IO任务 5. IO过程中，轮询执行：切换寄存器配置、切换foreignautoimport开关、修改回迁开关及类型、切换巡读模式、切换热备开关、切换JBOD开关、切换passthrough开关 6. IO过程中，多次修改vd配置参数 7. 等待测试结果 8. 删除raid，将轮询设置的开关恢复到默认状态 | 1. 环境中存在符合条件的盘 2. 创建raid成功 3. IO工具设置成功 4. IO任务下发成功 5. IO过程中多次修改控制器参数 6. IO过程中多次修改vd配置参数 7. IO测试正常结束，数据一致性校验通过 8. 删除raid成功，将轮询过的开关恢复到默认状态成功 | B1 | N | N | SYPN |  | liuyuan |  | 是 |  | 是
basic_io_f_12_42_004_001 | system_test/basic_io/raid_hbd_card/raid0/basicio_function/raid00/complex_scene/vd_config_parameter_change_scripts/basic_io_f_12_42_004_001_r_rw_sio.py | 基础IO复杂场景-x2口-raid00-IO过程中多次修改vd配置参数-游戏/数据库类数据流-小IO随机读写测试 | ROC_IOC (#19) | /测试性要求/基础IO测试需求/数据通路/raid00/复杂场景(#1667) | 无需求 (#0) | 系统测试-功能 | 复杂场景的基础IO测试 | raid00基本读写任务成功，数据一致性校验通过 | RAID/HBA卡 | 物理环境-1 | 无 | 1. x2口 2. sata_ssdx1; sata_hddx1; nvme_ssdx1 3. type=raid00 strip=64k 4. 小IO随机读写测试 | 1. 检查环境是否有符合条件的盘 2. 创建raid 3. 进行IO测试工具的配置：测试时间为5min，IO并发线程数1，seekpct=100，rdpct=50，xfersize=(1K,9K,33K,64K)，测试小IO随机读写 4. 下发IO任务 5. IO过程中，轮询执行：切换寄存器配置、切换foreignautoimport开关、修改回迁开关及类型、切换巡读模式、切换热备开关、切换JBOD开关、切换passthrough开关 6. IO过程中，多次修改vd配置参数 7. 等待测试结果 8. 删除raid，将轮询设置的开关恢复到默认状态 | 1. 环境中存在符合条件的盘 2. 创建raid成功 3. IO工具设置成功 4. IO任务下发成功 5. IO过程中多次修改控制器参数 6. IO过程中多次修改vd配置参数 7. IO测试正常结束，数据一致性校验通过 8. 删除raid成功，将轮询过的开关恢复到默认状态成功 | B1 | N | N | SYPN |  | liuyuan |  | 是 |  | 是
basic_io_f_12_42_004_002 | system_test/basic_io/raid_hbd_card/raid0/basicio_function/raid00/complex_scene/vd_config_parameter_change_scripts/basic_io_f_12_42_004_002_s_rw_lio.py | 基础IO复杂场景-x2口-raid00-IO过程中多次修改vd配置参数-视频类数据流-大IO顺序读写测试 | ROC_IOC (#19) | /测试性要求/基础IO测试需求/数据通路/raid00/复杂场景(#1667) | 无需求 (#0) | 系统测试-功能 | 复杂场景的基础IO测试 | raid00基本读写任务成功，数据一致性校验通过 | RAID/HBA卡 | 物理环境-1 | 无 | 1. x2口 2. sata_ssdx1; sata_hddx1; nvme_ssdx1 3. type=raid00 strip=64k 4. 大IO顺序读写测试 | 1. 检查环境是否有符合条件的盘 2. 创建raid 3. 进行IO测试工具的配置：测试时间为5min，IO并发线程数1，seekpct=100，rdpct=50，xfersize=(1M,2M,13M,32M)，测试大IO顺序读写 4. 下发IO任务 5. IO过程中，轮询执行：切换寄存器配置、切换foreignautoimport开关、修改回迁开关及类型、切换巡读模式、切换热备开关、切换JBOD开关、切换passthrough开关 6. IO过程中，多次修改vd配置参数 7. 等待测试结果 8. 删除raid，将轮询设置的开关恢复到默认状态 | 1. 环境中存在符合条件的盘 2. 创建raid成功 3. IO工具设置成功 4. IO任务下发成功 5. IO过程中多次修改控制器参数 6. IO过程中多次修改vd配置参数 7. IO测试正常结束，数据一致性校验通过 8. 删除raid成功，将轮询过的开关恢复到默认状态成功 | B1 | N | N | SYPN |  | liuyuan |  | 是 |  | 是
basic_io_f_12_42_004_003 | system_test/basic_io/raid_hbd_card/raid0/basicio_function/raid00/complex_scene/vd_config_parameter_change_scripts/basic_io_f_12_42_004_003_sr_rw_mio.py | 基础IO复杂场景-x2口-raid00-IO过程中多次修改vd配置参数-组合数据流-混合IO顺序随机读写测试 | ROC_IOC (#19) | /测试性要求/基础IO测试需求/数据通路/raid00/复杂场景(#1667) | 无需求 (#0) | 系统测试-功能 | 复杂场景的基础IO测试 | raid00基本读写任务成功，数据一致性校验通过 | RAID/HBA卡 | 物理环境-1 | 无 | 1. x2口 2. sata_ssdx1; sata_hddx1; nvme_ssdx1 3. type=raid00 strip=64k 4. 混合IO顺序随机读写测试 | 1. 检查环境是否有符合条件的盘 2. 创建raid 3. 进行IO测试工具的配置：测试时间为5min，IO并发线程数1，seekpct=50，rdpct=50，xfersize=(1K,16K,13M,21M)，测试混合IO顺序随机读写 4. 下发IO任务 5. IO过程中，轮询执行：切换寄存器配置、切换foreignautoimport开关、修改回迁开关及类型、切换巡读模式、切换热备开关、切换JBOD开关、切换passthrough开关 6. IO过程中，多次修改vd配置参数 7. 等待测试结果 8. 删除raid，将轮询设置的开关恢复到默认状态 | 1. 环境中存在符合条件的盘 2. 创建raid成功 3. IO工具设置成功 4. IO任务下发成功 5. IO过程中多次修改控制器参数 6. IO过程中多次修改vd配置参数 7. IO测试正常结束，数据一致性校验通过 8. 删除raid成功，将轮询过的开关恢复到默认状态成功 | B1 | N | N | SYPN |  | liuyuan |  | 是 |  | 是
basic_io_f_12_42_004_004 | system_test/basic_io/raid_hbd_card/raid0/basicio_function/raid00/complex_scene/vd_config_parameter_change_scripts/basic_io_f_12_42_004_004_s_rw_sio.py | 基础IO复杂场景-x2口-raid00-IO过程中多次修改vd配置参数-网页服务器访问数据流-小IO顺序随机读写测试 | ROC_IOC (#19) | /测试性要求/基础IO测试需求/数据通路/raid00/复杂场景(#1667) | 无需求 (#0) | 系统测试-功能 | 复杂场景的基础IO测试 | raid00基本读写任务成功，数据一致性校验通过 | RAID/HBA卡 | 物理环境-1 | 无 | 1. x2口 2. sata_ssdx1; sata_hddx1; nvme_ssdx1 3. type=raid00 strip=64k 4. 小IO顺序随机读写测试 | 1. 检查环境是否有符合条件的盘 2. 创建raid 3. 进行IO测试工具的配置：测试时间为5min，IO并发线程数32，seekpct=0，rdpct=50，xfersize=4K，IOPS限速1000，测试小IO顺序随机读写 4. 下发IO任务 5. IO过程中，轮询执行：切换寄存器配置、切换foreignautoimport开关、修改回迁开关及类型、切换巡读模式、切换热备开关、切换JBOD开关、切换passthrough开关 6. IO过程中，多次修改vd配置参数 7. 等待测试结果 8. 删除raid，将轮询设置的开关恢复到默认状态 | 1. 环境中存在符合条件的盘 2. 创建raid成功 3. IO工具设置成功 4. IO任务下发成功 5. IO过程中多次修改控制器参数 6. IO过程中多次修改vd配置参数 7. IO测试正常结束，数据一致性校验通过 8. 删除raid成功，将轮询过的开关恢复到默认状态成功 | B1 | N | N | SYPN |  | liuyuan |  | 是 |  | 是
basic_io_f_12_42_004_005 | system_test/basic_io/raid_hbd_card/raid0/basicio_function/raid00/complex_scene/vd_config_parameter_change_scripts/basic_io_f_12_42_004_005_sr_rw_mio.py | 基础IO复杂场景-x2口-raid00-IO过程中多次修改vd配置参数-满盘测试场景-小IO顺序随机读写测试 | ROC_IOC (#19) | /测试性要求/基础IO测试需求/数据通路/raid00/复杂场景(#1667) | 无需求 (#0) | 系统测试-功能 | 复杂场景的基础IO测试 | raid00基本读写任务成功，数据一致性校验通过 | RAID/HBA卡 | 物理环境-1 | 无 | 1. x2口 2. sata_ssdx1; sata_hddx1; nvme_ssdx1 3. type=raid00 strip=64k size=10G 4. 小IO顺序随机读写测试 | 1. 检查环境是否有符合条件的盘 2. 创建raid 3. 进行IO测试工具的配置：测试时间为5min，IO并发线程数32，seekpct=50，rdpct=50，xfersize=(1K,16K,13M,21M)，测试小IO顺序随机读写 4. 下发IO任务 5. IO过程中，轮询执行：切换寄存器配置、切换foreignautoimport开关、修改回迁开关及类型、切换巡读模式、切换热备开关、切换JBOD开关、切换passthrough开关 6. IO过程中，多次修改vd配置参数 7. 等待测试结果 8. 删除raid，将轮询设置的开关恢复到默认状态 | 1. 环境中存在符合条件的盘 2. 创建raid成功 3. IO工具设置成功 4. IO任务下发成功 5. IO过程中多次修改控制器参数 6. IO过程中多次修改vd配置参数 7. IO测试正常结束，数据一致性校验通过 8. 删除raid成功，将轮询过的开关恢复到默认状态成功 | B1 | N | N | SYPN |  | liuyuan |  | 是 |  | 是
basic_io_f_12_42_004_006 | system_test/basic_io/raid_hbd_card/raid0/basicio_function/raid00/complex_scene/vd_config_parameter_change_scripts/basic_io_f_12_42_004_006_r_rw_sio.py | 基础IO复杂场景-x4口-raid00-IO过程中多次修改vd配置参数-游戏/数据库类数据流-小IO随机读写测试 | ROC_IOC (#19) | /测试性要求/基础IO测试需求/数据通路/raid00/复杂场景(#1667) | 无需求 (#0) | 系统测试-功能 | 复杂场景的基础IO测试 | raid00基本读写任务成功，数据一致性校验通过 | RAID/HBA卡 | 物理环境-1 | 无 | 1. x4口 2. sata_ssdx1; sas_ssdx1; sata_hddx1; sata_ssdx1; nvme_ssdx1 3. type=raid00 strip=64k 4. 小IO随机读写测试 | 1. 检查环境是否有符合条件的盘 2. 创建raid 3. 进行IO测试工具的配置：测试时间为5min，IO并发线程数1，seekpct=100，rdpct=50，xfersize=(1K,9K,33K,64K)，测试小IO随机读写 4. 下发IO任务 5. IO过程中，轮询执行：切换寄存器配置、切换foreignautoimport开关、修改回迁开关及类型、切换巡读模式、切换热备开关、切换JBOD开关、切换passthrough开关 6. IO过程中，多次修改vd配置参数 7. 等待测试结果 8. 删除raid，将轮询设置的开关恢复到默认状态 | 1. 环境中存在符合条件的盘 2. 创建raid成功 3. IO工具设置成功 4. IO任务下发成功 5. IO过程中多次修改控制器参数 6. IO过程中多次修改vd配置参数 7. IO测试正常结束，数据一致性校验通过 8. 删除raid成功，将轮询过的开关恢复到默认状态成功 | B1 | N | N | SYPN |  | liuyuan |  | 是 |  | 是
basic_io_f_12_42_004_007 | system_test/basic_io/raid_hbd_card/raid0/basicio_function/raid00/complex_scene/vd_config_parameter_change_scripts/basic_io_f_12_42_004_007_s_rw_lio.py | 基础IO复杂场景-x4口-raid00-IO过程中多次修改vd配置参数-视频类数据流-大IO顺序读写测试 | ROC_IOC (#19) | /测试性要求/基础IO测试需求/数据通路/raid00/复杂场景(#1667) | 无需求 (#0) | 系统测试-功能 | 复杂场景的基础IO测试 | raid00基本读写任务成功，数据一致性校验通过 | RAID/HBA卡 | 物理环境-1 | 无 | 1. x4口 2. sata_ssdx1; sas_ssdx1; sata_hddx1; sata_ssdx1; nvme_ssdx1 3. type=raid00 strip=64k 4. 大IO顺序读写测试 | 1. 检查环境是否有符合条件的盘 2. 创建raid 3. 进行IO测试工具的配置：测试时间为5min，IO并发线程数1，seekpct=100，rdpct=50，xfersize=(1M,2M,13M,32M)，测试大IO顺序读写 4. 下发IO任务 5. IO过程中，轮询执行：切换寄存器配置、切换foreignautoimport开关、修改回迁开关及类型、切换巡读模式、切换热备开关、切换JBOD开关、切换passthrough开关 6. IO过程中，多次修改vd配置参数 7. 等待测试结果 8. 删除raid，将轮询设置的开关恢复到默认状态 | 1. 环境中存在符合条件的盘 2. 创建raid成功 3. IO工具设置成功 4. IO任务下发成功 5. IO过程中多次修改控制器参数 6. IO过程中多次修改vd配置参数 7. IO测试正常结束，数据一致性校验通过 8. 删除raid成功，将轮询过的开关恢复到默认状态成功 | B1 | N | N | SYPN |  | liuyuan |  | 是 |  | 是
basic_io_f_12_42_004_008 | system_test/basic_io/raid_hbd_card/raid0/basicio_function/raid00/complex_scene/vd_config_parameter_change_scripts/basic_io_f_12_42_004_008_sr_rw_mio.py | 基础IO复杂场景-x4口-raid00-IO过程中多次修改vd配置参数-组合数据流-混合IO顺序随机读写测试 | ROC_IOC (#19) | /测试性要求/基础IO测试需求/数据通路/raid00/复杂场景(#1667) | 无需求 (#0) | 系统测试-功能 | 复杂场景的基础IO测试 | raid00基本读写任务成功，数据一致性校验通过 | RAID/HBA卡 | 物理环境-1 | 无 | 1. x4口 2. sata_ssdx1; sas_ssdx1; sata_hddx1; sata_ssdx1; nvme_ssdx1 3. type=raid00 strip=64k 4. 混合IO顺序随机读写测试 | 1. 检查环境是否有符合条件的盘 2. 创建raid 3. 进行IO测试工具的配置：测试时间为5min，IO并发线程数1，seekpct=50，rdpct=50，xfersize=(1K,16K,13M,21M)，测试混合IO顺序随机读写 4. 下发IO任务 5. IO过程中，轮询执行：切换寄存器配置、切换foreignautoimport开关、修改回迁开关及类型、切换巡读模式、切换热备开关、切换JBOD开关、切换passthrough开关 6. IO过程中，多次修改vd配置参数 7. 等待测试结果 8. 删除raid，将轮询设置的开关恢复到默认状态 | 1. 环境中存在符合条件的盘 2. 创建raid成功 3. IO工具设置成功 4. IO任务下发成功 5. IO过程中多次修改控制器参数 6. IO过程中多次修改vd配置参数 7. IO测试正常结束，数据一致性校验通过 8. 删除raid成功，将轮询过的开关恢复到默认状态成功 | B1 | N | N | SYPN |  | liuyuan |  | 是 |  | 是
basic_io_f_12_42_004_009 | system_test/basic_io/raid_hbd_card/raid0/basicio_function/raid00/complex_scene/vd_config_parameter_change_scripts/basic_io_f_12_42_004_009_s_rw_sio.py | 基础IO复杂场景-x4口-raid00-IO过程中多次修改vd配置参数-网页服务器访问数据流-小IO顺序随机读写测试 | ROC_IOC (#19) | /测试性要求/基础IO测试需求/数据通路/raid00/复杂场景(#1667) | 无需求 (#0) | 系统测试-功能 | 复杂场景的基础IO测试 | raid00基本读写任务成功，数据一致性校验通过 | RAID/HBA卡 | 物理环境-1 | 无 | 1. x4口 2. sata_ssdx1; sas_ssdx1; sata_hddx1; sata_ssdx1; nvme_ssdx1 3. type=raid00 strip=64k 4. 小IO顺序随机读写测试 | 1. 检查环境是否有符合条件的盘 2. 创建raid 3. 进行IO测试工具的配置：测试时间为5min，IO并发线程数32，seekpct=0，rdpct=50，xfersize=4K，IOPS限速1000，测试小IO顺序随机读写 4. 下发IO任务 5. IO过程中，轮询执行：切换寄存器配置、切换foreignautoimport开关、修改回迁开关及类型、切换巡读模式、切换热备开关、切换JBOD开关、切换passthrough开关 6. IO过程中，多次修改vd配置参数 7. 等待测试结果 8. 删除raid，将轮询设置的开关恢复到默认状态 | 1. 环境中存在符合条件的盘 2. 创建raid成功 3. IO工具设置成功 4. IO任务下发成功 5. IO过程中多次修改控制器参数 6. IO过程中多次修改vd配置参数 7. IO测试正常结束，数据一致性校验通过 8. 删除raid成功，将轮询过的开关恢复到默认状态成功 | B1 | N | N | SYPN |  | liuyuan |  | 是 |  | 是
basic_io_f_12_42_004_010 | system_test/basic_io/raid_hbd_card/raid0/basicio_function/raid00/complex_scene/vd_config_parameter_change_scripts/basic_io_f_12_42_004_010_sr_rw_mio.py | 基础IO复杂场景-x4口-raid00-IO过程中多次修改vd配置参数-满盘测试场景-小IO顺序随机读写测试 | ROC_IOC (#19) | /测试性要求/基础IO测试需求/数据通路/raid00/复杂场景(#1667) | 无需求 (#0) | 系统测试-功能 | 复杂场景的基础IO测试 | raid00基本读写任务成功，数据一致性校验通过 | RAID/HBA卡 | 物理环境-1 | 无 | 1. x4口 2. sata_ssdx1; sas_ssdx1; sata_hddx1; sata_ssdx1; nvme_ssdx1 3. type=raid00 strip=64k size=10G 4. 小IO顺序随机读写测试 | 1. 检查环境是否有符合条件的盘 2. 创建raid 3. 进行IO测试工具的配置：测试时间为5min，IO并发线程数32，seekpct=50，rdpct=50，xfersize=(1K,16K,13M,21M)，测试小IO顺序随机读写 4. 下发IO任务 5. IO过程中，轮询执行：切换寄存器配置、切换foreignautoimport开关、修改回迁开关及类型、切换巡读模式、切换热备开关、切换JBOD开关、切换passthrough开关 6. IO过程中，多次修改vd配置参数 7. 等待测试结果 8. 删除raid，将轮询设置的开关恢复到默认状态 | 1. 环境中存在符合条件的盘 2. 创建raid成功 3. IO工具设置成功 4. IO任务下发成功 5. IO过程中多次修改控制器参数 6. IO过程中多次修改vd配置参数 7. IO测试正常结束，数据一致性校验通过 8. 删除raid成功，将轮询过的开关恢复到默认状态成功 | B1 | N | N | SYPN |  | liuyuan |  | 是 |  | 是